## Test7Launch1RTS
Time [sec] | P [mbar] | T [ｰC] | U [%] | Geo Pot [m] | Dew [ｰC] | RI | GRI | MRI | CL [m/s] | D [g/m3] | VP [mbar] | Pot Te [ｰC] | Vi Te [ｰC] | Spec U [g/kg] | UTC Time [sec] | Wsp [m/s] | Azimut [?] | N/S Wind [m/s] | E/W Wind [m/s] | Vert Wind [m/s] | Lon [ｰ] | Lat [ｰ] | Altitude [m] | Elevation [m] | Delta Pot Temp [C/m) | Delta Spec. Hum (g/kg/m)
0 | 855.4 | -2.8 | 90 | 1501 | -4.2 | 250.1 | ///./ | 250.1 | 329.8 | 116 | 4.5 | 13.5 | 270.9 | 3.26 | 39515 | 1.8 | 50 | ////./ | ////./ | ////./ | -112.9337 | 43.5928 | 1501.2 | 0.01
1 | 854.7 | -2.5 | 90 | 1507 | -3.8 | 249.7 | ///./ | 250.7 | 330 | 116.4 | 4.6 | 13.9 | 271.2 | 3.35 | 39516 | 1.9 | 48 | ////./ | ////./ | ////./ | -112.9338 | 43.5928 | 1507.9 | 6.7
2 | 854 | -2.2 | 91 | 1514 | -3.5 | 249.2 | ///./ | 251.3 | 330.2 | 116.9 | 4.7 | 14.3 | 271.5 | 3.45 | 39517 | 2 | 47 | ////./ | ////./ | ////./ | -112.9338 | 43.5927 | 1514.6 | 13.4
3 | 853.3 | -1.9 | 91 | 1521 | -3.1 | 248.7 | ///./ | 251.9 | 330.3 | 117.4 | 4.9 | 14.7 | 271.8 | 3.55 | 39518 | 2.1 | 46 | ////./ | ////./ | ////./ | -112.9339 | 43.5927 | 1521.2 | 20 | 0.06003 | 0.014507
4 | 852.5 | -1.6 | 92 | 1527 | -2.7 | 248.3 | ///./ | 252.5 | 330.5 | 117.8 | 5 | 15.1 | 272.2 | 3.65 | 39519 | 2.2 | 45 | ////./ | ////./ | ////./ | -112.9339 | 43.5926 | 1527.9 | 26.7 | 0.06 | 0.015
5 | 851.8 | -1.3 | 92 | 1534 | -2.4 | 247.8 | ///./ | 253.1 | 330.7 | 118.3 | 5.1 | 15.5 | 272.5 | 3.75 | 39520 | 2.3 | 43 | ////./ | ////./ | ////./ | -112.934 | 43.5926 | 1534.5 | 33.3 | 0.060302 | 0.015075
6 | 851.1 | -1 | 93 | 1541 | -2 | 247.4 | ///./ | 253.7 | 330.9 | 118.7 | 5.3 | 15.9 | 272.8 | 3.86 | 39521 | 2.4 | 42 | ////./ | ////./ | ////./ | -112.9341 | 43.5925 | 1541.2 | 40 | 0.06 | 0.0155
7 | 850.4 | -0.7 | 93 | 1547 | -1.7 | 246.9 | ///./ | 254.2 | 331.1 | 118.4 | 5.4 | 16.2 | 273.1 | 3.94 | 39522 | 2.5 | 42 | ////./ | ////./ | ////./ | -112.9341 | 43.5925 | 1547.9 | 46.7 | 0.055 | 0.0145
8 | 849.7 | -0.4 | 92 | 1554 | -1.5 | 246.4 | ///./ | 254.8 | 331.3 | 117.4 | 5.5 | 16.6 | 273.4 | 4 | 39523 | 2.6 | 41 | ////./ | ////./ | ////./ | -112.9342 | 43.5924 | 1554.5 | 53.3 | 0.055 | 0.0125
9 | 849 | -0.1 | 91 | 1561 | -1.4 | 245.8 | ///./ | 255.3 | 331.4 | 116.3 | 5.5 | 17 | 273.7 | 4.06 | 39524 | 2.7 | 40 | ////./ | ////./ | ////./ | -112.9342 | 43.5924 | 1561.2 | 60 | 0.055 | 0.01
10 | 848.3 | 0.2 | 90 | 1567 | -1.2 | 245.3 | ///./ | 255.9 | 331.6 | 115.3 | 5.6 | 17.4 | 274 | 4.12 | 39525 | 2.8 | 39 | ////./ | ////./ | ////./ | -112.9343 | 43.5923 | 1567.8 | 66.6 | 0.060302 | 0.0090452
11 | 847.6 | 0.5 | 90 | 1574 | -1 | 244.8 | ///./ | 256.4 | 331.8 | 114.2 | 5.7 | 17.8 | 274.3 | 4.18 | 39526 | 2.9 | 39 | ////./ | ////./ | ////./ | -112.9344 | 43.5923 | 1574.5 | 73.3 | 0.06 | 0.009
12 | 846.9 | 0.8 | 89 | 1581 | -0.8 | 244.3 | ///./ | 256.9 | 332 | 113.1 | 5.8 | 18.2 | 274.7 | 4.24 | 39527 | 3 | 38 | ////./ | ////./ | ////./ | -112.9344 | 43.5922 | 1581.1 | 79.9 | 0.060302 | 0.0090452
13 | 846.3 | 1.1 | 88 | 1587 | -0.6 | 243.8 | ///./ | 257.5 | 332.2 | 112.1 | 5.8 | 18.6 | 275 | 4.3 | 39528 | 3.1 | 37 | ////./ | ////./ | ////./ | -112.9345 | 43.5922 | 1587.8 | 86.6 | 0.06 | 0.009
14 | 845.7 | 1.4 | 87 | 1594 | -0.4 | 243.3 | ///./ | 258.1 | 332.3 | 111 | 5.9 | 18.9 | 275.3 | 4.36 | 39529 | 3.2 | 37 | ////./ | ////./ | ////./ | -112.9345 | 43.5921 | 1594.5 | 93.3 | 0.055 | 0.009
15 | 845 | 1.7 | 87 | 1600 | -0.3 | 242.9 | ///./ | 258.5 | 332.5 | 110 | 6 | 19.3 | 275.6 | 4.42 | 39530 | 3.3 | 36 | ////./ | ////./ | ////./ | -112.9346 | 43.5921 | 1600.1 | 98.9 | 0.057895 | 0.0094737
16 | 844.4 | 2 | 86 | 1605 | -0.1 | 242.4 | ///./ | 258.9 | 332.7 | 108.9 | 6.1 | 19.7 | 275.9 | 4.49 | 39531 | 3.4 | 36 | ////./ | ////./ | ////./ | -112.9346 | 43.592 | 1605.6 | 104.4 | 0.061798 | 0.010674
17 | 843.8 | 2.3 | 85 | 1610 | 0.1 | 241.9 | ///./ | 259.2 | 332.9 | 107.9 | 6.2 | 20.1 | 276.2 | 4.55 | 39532 | 3.4 | 35 | ////./ | ////./ | ////./ | -112.9347 | 43.592 | 1611 | 109.8 | 0.072727 | 0.011515
18 | 843.2 | 2.6 | 85 | 1616 | 0.3 | 241.4 | ///./ | 259.6 | 333.1 | 106.8 | 6.2 | 20.5 | 276.5 | 4.61 | 39533 | 3.5 | 35 | ////./ | ////./ | ////./ | -112.9347 | 43.5919 | 1616.4 | 115.2 | 0.07362 | 0.011656
19 | 842.6 | 2.7 | 84 | 1621 | 0.3 | 241.1 | ///./ | 260.1 | 333.2 | 105.9 | 6.2 | 20.7 | 276.7 | 4.62 | 39534 | 3.6 | 34 | ////./ | ////./ | ////./ | -112.9348 | 43.5919 | 1621.8 | 120.6 | 0.061728 | 0.0080247
20 | 842.1 | 2.8 | 83 | 1627 | 0.2 | 240.9 | ///./ | 260.8 | 333.2 | 104.9 | 6.2 | 20.7 | 276.7 | 4.59 | 39535 | 3.7 | 34 | ////./ | ////./ | ////./ | -112.9348 | 43.5919 | 1627.3 | 126.1 | 0.03681 | 0.002454
21 | 841.5 | 2.8 | 82 | 1632 | 0.1 | 240.7 | ///./ | 261.4 | 333.2 | 103.9 | 6.1 | 20.8 | 276.7 | 4.55 | 39536 | 3.8 | 34 | ////./ | ////./ | ////./ | -112.9349 | 43.5918 | 1632.7 | 131.5 | 0.018405 | -0.003681
22 | 840.9 | 2.8 | 82 | 1637 | 0 | 240.5 | ///./ | 262.1 | 333.2 | 103 | 6.1 | 20.9 | 276.7 | 4.52 | 39537 | 3.9 | 33 | ////./ | ////./ | ////./ | -112.9349 | 43.5918 | 1638.1 | 136.9 | 0.01227 | -0.006135
23 | 840.4 | 2.8 | 81 | 1643 | -0.2 | 240.3 | ///./ | 262.7 | 333.2 | 102 | 6 | 21 | 276.7 | 4.48 | 39538 | 4 | 33 | ////./ | ////./ | ////./ | -112.935 | 43.5917 | 1643.5 | 142.3 | 0.018519 | -0.0067901
24 | 839.8 | 2.8 | 80 | 1648 | -0.3 | 240.1 | ///./ | 263.4 | 333.2 | 101 | 6 | 21 | 276.7 | 4.45 | 39539 | 4.1 | 33 | ////./ | ////./ | ////./ | -112.935 | 43.5917 | 1649 | 147.8 | 0.01227 | -0.006135
25 | 839.3 | 2.8 | 79 | 1654 | -0.4 | 239.9 | ///./ | 264 | 333.2 | 100.1 | 5.9 | 21.1 | 276.7 | 4.41 | 39540 | 4.2 | 32 | ////./ | ////./ | ////./ | -112.9351 | 43.5916 | 1654.4 | 153.2 | 0.01227 | -0.0067485
26 | 838.7 | 2.9 | 78 | 1659 | -0.5 | 239.6 | ///./ | 264.6 | 333.2 | 99.1 | 5.9 | 21.2 | 276.7 | 4.38 | 39541 | 4.3 | 32 | ////./ | ////./ | ////./ | -112.9351 | 43.5916 | 1659.8 | 158.6 | 0.01227 | -0.006135
27 | 838.1 | 2.9 | 78 | 1665 | -0.6 | 239.4 | ///./ | 265.3 | 333.3 | 98.1 | 5.8 | 21.3 | 276.8 | 4.35 | 39542 | 4.4 | 32 | ////./ | ////./ | ////./ | -112.9351 | 43.5915 | 1665.2 | 164 | 0.018519 | -0.0061728
28 | 837.6 | 2.9 | 77 | 1670 | -0.7 | 239.2 | ///./ | 265.9 | 333.3 | 97.1 | 5.8 | 21.4 | 276.8 | 4.32 | 39543 | 4.5 | 32 | ////./ | ////./ | ////./ | -112.9352 | 43.5915 | 1670.7 | 169.5 | 0.018405 | -0.0055215
29 | 837 | 3 | 76 | 1675 | -0.8 | 239 | ///./ | 266.5 | 333.3 | 96.2 | 5.8 | 21.5 | 276.8 | 4.3 | 39544 | 4.6 | 31 | ////./ | ////./ | ////./ | -112.9352 | 43.5914 | 1676.1 | 174.9 | 0.018405 | -0.004908
30 | 836.5 | 3 | 75 | 1681 | -0.9 | 238.7 | ///./ | 267.1 | 333.3 | 95.2 | 5.7 | 21.6 | 276.9 | 4.27 | 39545 | 4.7 | 31 | ////./ | ////./ | ////./ | -112.9353 | 43.5914 | 1681.5 | 180.3 | 0.018405 | -0.004908
31 | 835.9 | 3 | 75 | 1686 | -1 | 238.5 | ///./ | 267.8 | 333.3 | 94.2 | 5.7 | 21.7 | 276.9 | 4.24 | 39546 | 4.8 | 31 | ////./ | ////./ | ////./ | -112.9353 | 43.5913 | 1686.9 | 185.7 | 0.018519 | -0.0049383
32 | 835.3 | 3.1 | 74 | 1692 | -1.1 | 238.3 | ///./ | 268.4 | 333.4 | 93.2 | 5.6 | 21.8 | 276.9 | 4.21 | 39547 | 4.9 | 32 | ////./ | ////./ | ////./ | -112.9354 | 43.5913 | 1692.4 | 191.2 | 0.018405 | -0.0055215
33 | 834.8 | 3.1 | 73 | 1697 | -1.2 | 238 | ///./ | 269 | 333.4 | 92.4 | 5.6 | 21.9 | 277 | 4.19 | 39548 | 4.9 | 32 | ////./ | ////./ | ////./ | -112.9354 | 43.5913 | 1697.8 | 196.6 | 0.018405 | -0.004908
34 | 834.2 | 3.2 | 73 | 1703 | -1.2 | 237.8 | ///./ | 269.6 | 333.4 | 91.9 | 5.6 | 22 | 277 | 4.18 | 39549 | 5 | 32 | ////./ | ////./ | ////./ | -112.9355 | 43.5912 | 1703.2 | 202 | 0.018405 | -0.003681
35 | 833.7 | 3.2 | 72 | 1708 | -1.2 | 237.6 | ///./ | 270.3 | 333.4 | 91.4 | 5.6 | 22.1 | 277.1 | 4.17 | 39550 | 5.1 | 32 | ////./ | ////./ | ////./ | -112.9355 | 43.5911 | 1708.6 | 207.4 | 0.018519 | -0.0024691
36 | 833.1 | 3.2 | 72 | 1713 | -1.3 | 237.4 | ///./ | 270.9 | 333.5 | 90.8 | 5.6 | 22.2 | 277.1 | 4.16 | 39551 | 5.1 | 32 | ////./ | ////./ | ////./ | -112.9356 | 43.5911 | 1714.1 | 212.9 | 0.018405 | -0.0018405
37 | 832.5 | 3.3 | 72 | 1719 | -1.3 | 237.2 | ///./ | 271.6 | 333.5 | 90.3 | 5.5 | 22.3 | 277.1 | 4.15 | 39552 | 5.2 | 33 | ////./ | ////./ | ////./ | -112.9356 | 43.5911 | 1719.5 | 218.3 | 0.018405 | -0.0018405
38 | 832 | 3.3 | 71 | 1724 | -1.4 | 237 | ///./ | 272.2 | 333.5 | 89.8 | 5.5 | 22.4 | 277.2 | 4.14 | 39553 | 5.3 | 33 | ////./ | ////./ | ////./ | -112.9357 | 43.591 | 1724.9 | 223.7 | 0.018405 | -0.0018405
39 | 831.4 | 3.4 | 71 | 1730 | -1.4 | 236.8 | ///./ | 272.9 | 333.5 | 89.3 | 5.5 | 22.5 | 277.2 | 4.13 | 39554 | 5.3 | 33 | ////./ | ////./ | ////./ | -112.9357 | 43.591 | 1730.3 | 229.1 | 0.018519 | -0.0018519
40 | 830.9 | 3.4 | 70 | 1735 | -1.4 | 236.6 | ///./ | 273.5 | 333.6 | 88.8 | 5.5 | 22.6 | 277.2 | 4.12 | 39555 | 5.4 | 33 | ////./ | ////./ | ////./ | -112.9358 | 43.5909 | 1735.8 | 234.6 | 0.018405 | -0.0018405
41 | 830.3 | 3.4 | 70 | 1740 | -1.5 | 236.4 | ///./ | 274.1 | 333.6 | 88.3 | 5.5 | 22.7 | 277.3 | 4.11 | 39556 | 5.5 | 33 | ////./ | ////./ | ////./ | -112.9358 | 43.5909 | 1741.2 | 240 | 0.018405 | -0.0018405
42 | 829.8 | 3.5 | 70 | 1746 | -1.5 | 236.2 | ///./ | 274.8 | 333.6 | 87.8 | 5.5 | 22.7 | 277.3 | 4.1 | 39557 | 5.5 | 34 | ////./ | ////./ | ////./ | -112.9359 | 43.5908 | 1746.6 | 245.4 | 0.01227 | -0.0018405
43 | 829.2 | 3.5 | 69 | 1751 | -1.6 | 236 | ///./ | 275.4 | 333.6 | 87.3 | 5.4 | 22.8 | 277.3 | 4.09 | 39558 | 5.6 | 34 | ////./ | ////./ | ////./ | -112.9359 | 43.5908 | 1752 | 250.8 | 0.012346 | -0.0018519
44 | 828.7 | 3.5 | 69 | 1757 | -1.6 | 235.8 | ///./ | 276.1 | 333.6 | 86.7 | 5.4 | 22.9 | 277.4 | 4.08 | 39559 | 5.6 | 34 | ////./ | ////./ | ////./ | -112.936 | 43.5907 | 1757.5 | 256.3 | 0.01227 | -0.0018405
45 | 828.1 | 3.6 | 68 | 1762 | -1.7 | 235.5 | ///./ | 276.7 | 333.7 | 86.2 | 5.4 | 23 | 277.4 | 4.07 | 39560 | 5.7 | 34 | ////./ | ////./ | ////./ | -112.936 | 43.5907 | 1762.9 | 261.7 | 0.018405 | -0.0018405
46 | 827.5 | 3.6 | 68 | 1768 | -1.7 | 235.3 | ///./ | 277.4 | 333.7 | 85.8 | 5.4 | 23.1 | 277.5 | 4.07 | 39561 | 5.8 | 34 | ////./ | ////./ | ////./ | -112.936 | 43.5906 | 1768.3 | 267.1 | 0.018405 | -0.001227
47 | 827 | 3.7 | 68 | 1773 | -1.7 | 235.1 | ///./ | 278 | 333.7 | 85.5 | 5.4 | 23.2 | 277.5 | 4.07 | 39562 | 5.8 | 34 | ////./ | ////./ | ////./ | -112.9361 | 43.5906 | 1773.8 | 272.6 | 0.018405 | -0.0006135
48 | 826.4 | 3.7 | 68 | 1779 | -1.7 | 235 | ///./ | 278.7 | 333.7 | 85.3 | 5.4 | 23.3 | 277.5 | 4.07 | 39563 | 5.9 | 35 | ////./ | ////./ | ////./ | -112.9361 | 43.5906 | 1779.2 | 278 | 0.018405 | 0
49 | 825.9 | 3.7 | 68 | 1784 | -1.7 | 234.8 | ///./ | 279.4 | 333.8 | 85 | 5.4 | 23.4 | 277.6 | 4.07 | 39564 | 6 | 35 | ////./ | ////./ | ////./ | -112.9361 | 43.5905 | 1784.7 | 283.5 | 0.018293 | 0
50 | 825.3 | 3.8 | 67 | 1789 | -1.7 | 234.6 | ///./ | 280 | 333.8 | 84.7 | 5.4 | 23.5 | 277.6 | 4.07 | 39565 | 6 | 35 | ////./ | ////./ | ////./ | -112.9362 | 43.5905 | 1790.1 | 288.9 | 0.018405 | 0
51 | 824.8 | 3.8 | 67 | 1795 | -1.7 | 234.4 | ///./ | 280.7 | 333.8 | 84.4 | 5.4 | 23.6 | 277.6 | 4.07 | 39566 | 6.1 | 35 | ////./ | ////./ | ////./ | -112.9362 | 43.5905 | 1795.6 | 294.4 | 0.018293 | 0
52 | 824.2 | 3.8 | 67 | 1800 | -1.7 | 234.2 | ///./ | 281.3 | 333.8 | 84.1 | 5.4 | 23.7 | 277.7 | 4.07 | 39567 | 6.2 | 35 | ////./ | ////./ | ////./ | -112.9363 | 43.5904 | 1801 | 299.8 | 0.018405 | 0
53 | 823.7 | 3.8 | 67 | 1806 | -1.8 | 234 | ///./ | 282 | 333.8 | 83.9 | 5.4 | 23.8 | 277.7 | 4.06 | 39568 | 6.2 | 35 | ////./ | ////./ | ////./ | -112.9363 | 43.5904 | 1806.5 | 305.3 | 0.018293 | -0.00060976
54 | 823.1 | 3.8 | 66 | 1811 | -1.8 | 233.8 | ///./ | 282.7 | 333.8 | 83.6 | 5.3 | 23.8 | 277.7 | 4.05 | 39569 | 6.3 | 35 | ////./ | ////./ | ////./ | -112.9363 | 43.5904 | 1812 | 310.8 | 0.012195 | -0.0012195
55 | 822.6 | 3.8 | 66 | 1817 | -1.9 | 233.7 | ///./ | 283.4 | 333.8 | 83.4 | 5.3 | 23.9 | 277.6 | 4.03 | 39570 | 6.4 | 36 | ////./ | ////./ | ////./ | -112.9364 | 43.5903 | 1817.4 | 316.2 | 0.012195 | -0.002439
56 | 822 | 3.8 | 66 | 1822 | -1.9 | 233.5 | ///./ | 284.1 | 333.8 | 83.1 | 5.3 | 23.9 | 277.6 | 4.02 | 39571 | 6.4 | 36 | ////./ | ////./ | ////./ | -112.9364 | 43.5903 | 1822.9 | 321.7 | 0.0060976 | -0.002439
57 | 821.5 | 3.8 | 66 | 1828 | -2 | 233.4 | ///./ | 284.8 | 333.8 | 82.8 | 5.3 | 23.9 | 277.6 | 4.01 | 39572 | 6.5 | 36 | ////./ | ////./ | ////./ | -112.9364 | 43.5902 | 1828.3 | 327.1 | 0.006135 | -0.002454
58 | 820.9 | 3.8 | 66 | 1833 | -2 | 233.2 | ///./ | 285.5 | 333.8 | 82.6 | 5.3 | 24 | 277.6 | 3.99 | 39573 | 6.6 | 36 | ////./ | ////./ | ////./ | -112.9365 | 43.5902 | 1833.8 | 332.6 | 0.0060976 | -0.002439
59 | 820.4 | 3.8 | 66 | 1838 | -2.1 | 233.1 | ///./ | 286.2 | 333.8 | 82.4 | 5.2 | 24 | 277.6 | 3.99 | 39574 | 6.6 | 36 | ////./ | ////./ | ////./ | -112.9365 | 43.5902 | 1839.2 | 338 | 0.006135 | -0.0018405
60 | 819.8 | 3.8 | 66 | 1844 | -2.1 | 232.9 | ///./ | 286.9 | 333.8 | 82.5 | 5.2 | 24.1 | 277.6 | 3.99 | 39575 | 6.7 | 36 | ////./ | ////./ | ////./ | -112.9366 | 43.5901 | 1844.7 | 343.5 | 0.012195 | -0.0012195
61 | 819.3 | 3.7 | 66 | 1849 | -2.1 | 232.8 | ///./ | 287.7 | 333.8 | 82.5 | 5.2 | 24.1 | 277.6 | 3.99 | 39576 | 6.6 | 36 | ////./ | ////./ | ////./ | -112.9366 | 43.5901 | 1850.1 | 348.9 | 0.006135 | 0
62 | 818.7 | 3.7 | 66 | 1855 | -2.1 | 232.6 | ///./ | 288.4 | 333.8 | 82.6 | 5.2 | 24.2 | 277.6 | 3.99 | 39577 | 6.5 | 36 | ////./ | ////./ | ////./ | -112.9367 | 43.59 | 1855.6 | 354.4 | 0.012195 | 0
63 | 818.2 | 3.7 | 66 | 1860 | -2.1 | 232.5 | ///./ | 289.1 | 333.8 | 82.6 | 5.2 | 24.2 | 277.5 | 3.99 | 39578 | 6.4 | 36 | ////./ | ////./ | ////./ | -112.9367 | 43.59 | 1861 | 359.8 | 0.006135 | 0
64 | 817.6 | 3.7 | 66 | 1866 | -2.1 | 232.4 | ///./ | 289.8 | 333.7 | 82.7 | 5.2 | 24.3 | 277.5 | 3.99 | 39579 | 6.3 | 36 | ////./ | ////./ | ////./ | -112.9367 | 43.59 | 1866.5 | 365.3 | 0.012195 | 0
65 | 817.1 | 3.7 | 66 | 1871 | -2.1 | 232.2 | ///./ | 290.5 | 333.7 | 82.7 | 5.2 | 24.3 | 277.5 | 4 | 39580 | 6.2 | 36 | ////./ | ////./ | ////./ | -112.9368 | 43.5899 | 1871.9 | 370.7 | 0.006135 | 0.0006135
66 | 816.5 | 3.7 | 66 | 1877 | -2.1 | 232.1 | ///./ | 291.2 | 333.7 | 82.7 | 5.2 | 24.4 | 277.5 | 4 | 39581 | 6 | 36 | ////./ | ////./ | ////./ | -112.9368 | 43.5899 | 1877.4 | 376.2 | 0.012195 | 0.00060976
67 | 816 | 3.7 | 66 | 1882 | -2.1 | 231.9 | ///./ | 291.9 | 333.7 | 82.8 | 5.2 | 24.4 | 277.5 | 4.01 | 39582 | 5.9 | 36 | ////./ | ////./ | ////./ | -112.9368 | 43.5898 | 1882.8 | 381.6 | 0.006135 | 0.001227
68 | 815.4 | 3.7 | 66 | 1887 | -2.1 | 231.8 | ///./ | 292.6 | 333.7 | 82.8 | 5.2 | 24.5 | 277.5 | 4.01 | 39583 | 5.8 | 36 | ////./ | ////./ | ////./ | -112.9369 | 43.5898 | 1888.3 | 387.1 | 0.012195 | 0.00060976
69 | 814.9 | 3.7 | 66 | 1893 | -2.1 | 231.6 | ///./ | 293.3 | 333.7 | 82.9 | 5.2 | 24.5 | 277.5 | 4.02 | 39584 | 5.7 | 36 | ////./ | ////./ | ////./ | -112.9369 | 43.5898 | 1893.7 | 392.5 | 0.006135 | 0.001227
70 | 814.3 | 3.7 | 66 | 1898 | -2.1 | 231.5 | ///./ | 294 | 333.7 | 82.9 | 5.3 | 24.6 | 277.5 | 4.02 | 39585 | 5.6 | 36 | ////./ | ////./ | ////./ | -112.937 | 43.5897 | 1899.2 | 398 | 0.012195 | 0.00060976
71 | 813.8 | 3.7 | 66 | 1904 | -2 | 231.3 | ///./ | 294.7 | 333.7 | 82.9 | 5.3 | 24.7 | 277.5 | 4.03 | 39586 | 5.5 | 36 | ////./ | ////./ | ////./ | -112.937 | 43.5897 | 1904.6 | 403.4 | 0.01227 | 0.001227
72 | 813.2 | 3.7 | 66 | 1909 | -2 | 231.1 | ///./ | 295.4 | 333.7 | 83 | 5.3 | 24.7 | 277.5 | 4.03 | 39587 | 5.4 | 36 | ////./ | ////./ | ////./ | -112.937 | 43.5896 | 1910.1 | 408.9 | 0.012195 | 0.00060976
73 | 812.7 | 3.7 | 66 | 1915 | -2 | 231 | ///./ | 296.1 | 333.7 | 83.1 | 5.3 | 24.8 | 277.5 | 4.04 | 39588 | 5.3 | 36 | ////./ | ////./ | ////./ | -112.9371 | 43.5896 | 1915.6 | 414.4 | 0.012195 | 0.0012195
74 | 812.1 | 3.7 | 66 | 1920 | -2 | 230.8 | ///./ | 296.8 | 333.8 | 83.2 | 5.3 | 24.8 | 277.6 | 4.05 | 39589 | 5.2 | 36 | ////./ | ////./ | ////./ | -112.9371 | 43.5896 | 1921 | 419.8 | 0.0060976 | 0.0012195
75 | 811.6 | 3.7 | 66 | 1926 | -2 | 230.7 | ///./ | 297.5 | 333.8 | 83.3 | 5.3 | 24.9 | 277.6 | 4.06 | 39590 | 5.1 | 36 | ////./ | ////./ | ////./ | -112.9372 | 43.5895 | 1926.5 | 425.3 | 0.012195 | 0.0018293
76 | 811 | 3.7 | 66 | 1931 | -2 | 230.5 | ///./ | 298.3 | 333.8 | 83.4 | 5.3 | 25 | 277.6 | 4.07 | 39591 | 5 | 37 | ////./ | ////./ | ////./ | -112.9372 | 43.5895 | 1932.1 | 430.9 | 0.012121 | 0.0018182
77 | 810.5 | 3.7 | 66 | 1937 | -1.9 | 230.4 | ///./ | 299 | 333.8 | 83.5 | 5.3 | 25 | 277.6 | 4.08 | 39592 | 4.9 | 37 | ////./ | ////./ | ////./ | -112.9372 | 43.5895 | 1937.8 | 436.6 | 0.011905 | 0.0017857
78 | 809.9 | 3.7 | 66 | 1943 | -1.9 | 230.2 | ///./ | 299.8 | 333.8 | 83.6 | 5.3 | 25.1 | 277.6 | 4.08 | 39593 | 4.8 | 37 | ////./ | ////./ | ////./ | -112.9372 | 43.5895 | 1943.5 | 442.3 | 0.011765 | 0.0011765
79 | 809.4 | 3.7 | 67 | 1948 | -1.9 | 230.1 | ///./ | 300.5 | 333.8 | 83.7 | 5.3 | 25.1 | 277.6 | 4.09 | 39594 | 4.7 | 37 | ////./ | ////./ | ////./ | -112.9372 | 43.5895 | 1949.1 | 447.9 | 0.0058824 | 0.0011765
80 | 808.8 | 3.7 | 67 | 1954 | -1.9 | 229.9 | ///./ | 301.2 | 333.8 | 83.8 | 5.3 | 25.2 | 277.6 | 4.1 | 39595 | 4.6 | 37 | ////./ | ////./ | ////./ | -112.9372 | 43.5895 | 1954.8 | 453.6 | 0.011765 | 0.0011765
81 | 808.2 | 3.7 | 67 | 1960 | -1.9 | 229.8 | ///./ | 301.9 | 333.8 | 83.9 | 5.3 | 25.3 | 277.6 | 4.11 | 39596 | 4.4 | 37 | ////./ | ////./ | ////./ | -112.9372 | 43.5895 | 1960.4 | 459.2 | 0.011834 | 0.0017751
82 | 807.7 | 3.7 | 67 | 1965 | -1.8 | 229.6 | ///./ | 302.7 | 333.8 | 84 | 5.3 | 25.3 | 277.6 | 4.12 | 39597 | 4.3 | 37 | ////./ | ////./ | ////./ | -112.9372 | 43.5895 | 1966.1 | 464.9 | 0.011765 | 0.0017647
83 | 807.1 | 3.8 | 67 | 1971 | -1.8 | 229.4 | ///./ | 303.4 | 333.8 | 84.1 | 5.3 | 25.4 | 277.6 | 4.13 | 39598 | 4.2 | 37 | ////./ | ////./ | ////./ | -112.9372 | 43.5895 | 1971.8 | 470.6 | 0.011765 | 0.0017647
84 | 806.5 | 3.8 | 67 | 1977 | -1.8 | 229.3 | ///./ | 304.1 | 333.8 | 84.2 | 5.4 | 25.5 | 277.6 | 4.14 | 39599 | 4.1 | 37 | ////./ | ////./ | ////./ | -112.9372 | 43.5895 | 1977.4 | 476.2 | 0.011765 | 0.0017647
85 | 806 | 3.8 | 67 | 1982 | -1.8 | 229.1 | ///./ | 304.9 | 333.8 | 84.2 | 5.4 | 25.5 | 277.6 | 4.14 | 39600 | 4 | 37 | ////./ | ////./ | ////./ | -112.9372 | 43.5895 | 1983.1 | 481.9 | 0.011765 | 0.0011765
86 | 805.4 | 3.8 | 67 | 1988 | -1.8 | 229 | ///./ | 305.6 | 333.8 | 84.2 | 5.4 | 25.6 | 277.6 | 4.14 | 39601 | 3.9 | 37 | ////./ | ////./ | ////./ | -112.9372 | 43.5895 | 1988.7 | 487.5 | 0.011834 | 0.00059172
87 | 804.9 | 3.8 | 67 | 1994 | -1.8 | 228.8 | ///./ | 306.3 | 333.8 | 84.1 | 5.4 | 25.7 | 277.6 | 4.15 | 39602 | 3.8 | 37 | ////./ | ////./ | ////./ | -112.9372 | 43.5895 | 1994.4 | 493.2 | 0.011765 | 0.00058824
88 | 804.3 | 3.8 | 67 | 1999 | -1.8 | 228.6 | ///./ | 307 | 333.8 | 84 | 5.3 | 25.7 | 277.6 | 4.15 | 39603 | 3.7 | 37 | ////./ | ////./ | ////./ | -112.9372 | 43.5895 | 2000.1 | 498.9 | 0.011765 | 0.00058824
89 | 803.7 | 3.8 | 67 | 2005 | -1.8 | 228.5 | ///./ | 307.8 | 333.8 | 84 | 5.3 | 25.8 | 277.6 | 4.15 | 39604 | 3.6 | 37 | ////./ | ////./ | ////./ | -112.9372 | 43.5895 | 2005.7 | 504.5 | 0.011765 | 0.00058824
90 | 803.2 | 3.8 | 67 | 2010 | -1.8 | 228.3 | ///./ | 308.5 | 333.8 | 83.9 | 5.3 | 25.9 | 277.6 | 4.15 | 39605 | 3.5 | 37 | ////./ | ////./ | ////./ | -112.9372 | 43.5895 | 2011.4 | 510.2 | 0.011765 | 0
91 | 802.6 | 3.8 | 67 | 2016 | -1.8 | 228.1 | ///./ | 309.2 | 333.8 | 83.8 | 5.3 | 25.9 | 277.6 | 4.15 | 39606 | 3.4 | 37 | ////./ | ////./ | ////./ | -112.9372 | 43.5894 | 2017 | 515.8 | 0.011834 | 0
92 | 802.1 | 3.8 | 67 | 2022 | -1.8 | 228 | ///./ | 309.9 | 333.8 | 83.8 | 5.3 | 26 | 277.7 | 4.16 | 39607 | 3.3 | 36 | ////./ | ////./ | ////./ | -112.9372 | 43.5894 | 2022.7 | 521.5 | 0.011765 | 0.00058824
93 | 801.5 | 3.9 | 67 | 2027 | -1.8 | 227.8 | ///./ | 310.6 | 333.8 | 83.7 | 5.4 | 26.1 | 277.7 | 4.17 | 39608 | 3.3 | 36 | ////./ | ////./ | ////./ | -112.9372 | 43.5894 | 2028.4 | 527.2 | 0.011765 | 0.0011765
94 | 800.9 | 3.9 | 66 | 2033 | -1.7 | 227.6 | ///./ | 311.3 | 333.9 | 83.6 | 5.4 | 26.2 | 277.8 | 4.18 | 39609 | 3.2 | 35 | ////./ | ////./ | ////./ | -112.9372 | 43.5894 | 2034 | 532.8 | 0.017647 | 0.0017647
95 | 800.4 | 4 | 66 | 2039 | -1.7 | 227.4 | ///./ | 312 | 333.9 | 83.5 | 5.4 | 26.3 | 277.8 | 4.2 | 39610 | 3.1 | 34 | ////./ | ////./ | ////./ | -112.9372 | 43.5894 | 2039.7 | 538.5 | 0.017647 | 0.0023529
96 | 799.8 | 4 | 66 | 2044 | -1.7 | 227.2 | ///./ | 312.7 | 333.9 | 83.4 | 5.4 | 26.4 | 277.9 | 4.21 | 39611 | 3 | 33 | ////./ | ////./ | ////./ | -112.9372 | 43.5894 | 2045.4 | 544.2 | 0.017647 | 0.0023529
97 | 799.3 | 4.1 | 66 | 2050 | -1.6 | 227 | ///./ | 313.4 | 334 | 83.4 | 5.4 | 26.6 | 277.9 | 4.23 | 39612 | 3 | 32 | ////./ | ////./ | ////./ | -112.9372 | 43.5894 | 2051 | 549.8 | 0.023529 | 0.0029412
98 | 798.7 | 4.1 | 66 | 2056 | -1.6 | 226.8 | ///./ | 314.1 | 334 | 83.3 | 5.4 | 26.7 | 278 | 4.24 | 39613 | 2.9 | 30 | ////./ | ////./ | ////./ | -112.9372 | 43.5894 | 2056.7 | 555.5 | 0.023529 | 0.0023529
99 | 798.2 | 4.2 | 66 | 2061 | -1.6 | 226.6 | ///./ | 314.8 | 334 | 83.2 | 5.4 | 26.8 | 278 | 4.26 | 39614 | 2.8 | 27 | ////./ | ////./ | ////./ | -112.9372 | 43.5894 | 2062.3 | 561.1 | 0.023669 | 0.0029586
100 | 797.6 | 4.2 | 66 | 2067 | -1.5 | 226.4 | ///./ | 315.5 | 334 | 83.1 | 5.5 | 26.9 | 278.1 | 4.27 | 39615 | 2.7 | 22 | ////./ | ////./ | ////./ | -112.9372 | 43.5894 | 2068 | 566.8 | 0.017647 | 0.0023529
101 | 797.1 | 4.2 | 66 | 2073 | -1.5 | 226.2 | ///./ | 316.1 | 334.1 | 83.1 | 5.5 | 27 | 278.1 | 4.29 | 39616 | 2.7 | 12 | ////./ | ////./ | ////./ | -112.9372 | 43.5894 | 2073.7 | 572.5 | 0.017647 | 0.0029412
102 | 796.5 | 4.3 | 66 | 2078 | -1.4 | 226 | ///./ | 316.8 | 334.1 | 83 | 5.5 | 27.1 | 278.2 | 4.3 | 39617 | 2.6 | 350 | ////./ | ////./ | ////./ | -112.9372 | 43.5894 | 2079.3 | 578.1 | 0.017647 | 0.0023529
103 | 795.9 | 4.3 | 66 | 2084 | -1.4 | 225.8 | ///./ | 317.5 | 334.1 | 82.9 | 5.5 | 27.2 | 278.2 | 4.31 | 39618 | 2.5 | 302 | ////./ | ////./ | ////./ | -112.9372 | 43.5894 | 2085 | 583.8 | 0.017647 | 0.0023529
104 | 795.4 | 4.4 | 66 | 2090 | -1.4 | 225.6 | ///./ | 318.2 | 334.2 | 82.9 | 5.5 | 27.4 | 278.3 | 4.33 | 39619 | 2.4 | 263 | ////./ | ////./ | ////./ | -112.9372 | 43.5894 | 2090.6 | 589.4 | 0.023669 | 0.0023669
105 | 794.8 | 4.4 | 66 | 2095 | -1.4 | 225.4 | ///./ | 318.9 | 334.2 | 82.8 | 5.5 | 27.4 | 278.3 | 4.34 | 39620 | 2.3 | 247 | ////./ | ////./ | ////./ | -112.9372 | 43.5894 | 2096.4 | 595.2 | 0.017544 | 0.0023392
106 | 794.3 | 4.5 | 66 | 2101 | -1.3 | 225.2 | ///./ | 319.6 | 334.2 | 82.7 | 5.5 | 27.5 | 278.3 | 4.35 | 39621 | 2.3 | 240 | ////./ | ////./ | ////./ | -112.9371 | 43.5894 | 2102.1 | 600.9 | 0.017544 | 0.0023392
107 | 793.7 | 4.5 | 66 | 2107 | -1.3 | 225 | ///./ | 320.4 | 334.2 | 82.7 | 5.5 | 27.6 | 278.4 | 4.36 | 39622 | 2.2 | 236 | ////./ | ////./ | ////./ | -112.9371 | 43.5895 | 2107.8 | 606.6 | 0.011628 | 0.0017442
108 | 793.2 | 4.5 | 66 | 2113 | -1.3 | 224.9 | ///./ | 321.1 | 334.2 | 82.6 | 5.6 | 27.7 | 278.4 | 4.37 | 39623 | 2.1 | 233 | ////./ | ////./ | ////./ | -112.937 | 43.5895 | 2113.6 | 612.4 | 0.017442 | 0.0017442
109 | 792.6 | 4.5 | 66 | 2118 | -1.3 | 224.7 | ///./ | 321.8 | 334.2 | 82.5 | 5.6 | 27.8 | 278.4 | 4.38 | 39624 | 2 | 231 | ////./ | ////./ | ////./ | -112.937 | 43.5895 | 2119.3 | 618.1 | 0.017442 | 0.0017442
110 | 792.1 | 4.6 | 66 | 2124 | -1.3 | 224.5 | ///./ | 322.5 | 334.3 | 82.5 | 5.6 | 27.9 | 278.5 | 4.39 | 39625 | 2 | 230 | ////./ | ////./ | ////./ | -112.9369 | 43.5896 | 2125 | 623.8 | 0.017442 | 0.0017442
111 | 791.5 | 4.6 | 66 | 2130 | -1.3 | 224.3 | ///./ | 323.2 | 334.3 | 82.3 | 5.6 | 28 | 278.5 | 4.39 | 39626 | 2.1 | 229 | ////./ | ////./ | ////./ | -112.9369 | 43.5896 | 2130.8 | 629.6 | 0.017442 | 0.0011628
112 | 790.9 | 4.6 | 65 | 2136 | -1.3 | 224.1 | ///./ | 323.9 | 334.3 | 81.9 | 5.6 | 28.1 | 278.5 | 4.38 | 39627 | 2.3 | 229 | ////./ | ////./ | ////./ | -112.9369 | 43.5896 | 2136.5 | 635.3 | 0.017442 | 0
113 | 790.4 | 4.7 | 65 | 2141 | -1.3 | 223.9 | ///./ | 324.7 | 334.3 | 81.5 | 5.5 | 28.2 | 278.6 | 4.37 | 39628 | 2.4 | 228 | ////./ | ////./ | ////./ | -112.9368 | 43.5896 | 2142.2 | 641 | 0.017442 | -0.0011628
114 | 789.8 | 4.7 | 65 | 2147 | -1.4 | 223.7 | ///./ | 325.4 | 334.3 | 81.1 | 5.5 | 28.3 | 278.6 | 4.37 | 39629 | 2.6 | 228 | ////./ | ////./ | ////./ | -112.9368 | 43.5897 | 2148 | 646.8 | 0.017442 | -0.0011628
115 | 789.3 | 4.7 | 64 | 2153 | -1.4 | 223.5 | ///./ | 326.1 | 334.4 | 80.8 | 5.5 | 28.4 | 278.6 | 4.36 | 39630 | 2.7 | 227 | ////./ | ////./ | ////./ | -112.9367 | 43.5897 | 2153.7 | 652.5 | 0.017442 | -0.0011628
116 | 788.7 | 4.8 | 64 | 2158 | -1.4 | 223.3 | ///./ | 326.8 | 334.4 | 80.4 | 5.5 | 28.5 | 278.6 | 4.35 | 39631 | 2.9 | 227 | ////./ | ////./ | ////./ | -112.9367 | 43.5897 | 2159.4 | 658.2 | 0.017442 | -0.0011628
117 | 788.2 | 4.8 | 64 | 2164 | -1.5 | 223.1 | ///./ | 327.5 | 334.4 | 80 | 5.5 | 28.6 | 278.7 | 4.34 | 39632 | 3 | 227 | ////./ | ////./ | ////./ | -112.9367 | 43.5898 | 2165.2 | 664 | 0.017442 | -0.0017442
118 | 787.6 | 4.8 | 64 | 2170 | -1.5 | 222.9 | ///./ | 328.2 | 334.4 | 79.7 | 5.5 | 28.6 | 278.7 | 4.33 | 39633 | 3.1 | 226 | ////./ | ////./ | ////./ | -112.9366 | 43.5898 | 2170.9 | 669.7 | 0.011628 | -0.0017442
119 | 787.1 | 4.8 | 63 | 2176 | -1.5 | 222.8 | ///./ | 328.9 | 334.4 | 79.3 | 5.5 | 28.7 | 278.7 | 4.32 | 39634 | 3.3 | 226 | ////./ | ////./ | ////./ | -112.9366 | 43.5898 | 2176.6 | 675.4 | 0.011628 | -0.0017442
120 | 786.5 | 4.9 | 63 | 2181 | -1.6 | 222.6 | ///./ | 329.6 | 334.4 | 78.9 | 5.4 | 28.8 | 278.7 | 4.31 | 39635 | 3.4 | 226 | ////./ | ////./ | ////./ | -112.9365 | 43.5899 | 2182.4 | 681.2 | 0.011628 | -0.0017442
121 | 786 | 4.9 | 63 | 2187 | -1.6 | 222.4 | ///./ | 330.3 | 334.4 | 78.5 | 5.4 | 28.9 | 278.8 | 4.3 | 39636 | 3.6 | 226 | ////./ | ////./ | ////./ | -112.9365 | 43.5899 | 2188.1 | 686.9 | 0.017442 | -0.0017442
122 | 785.4 | 4.9 | 62 | 2193 | -1.7 | 222.2 | ///./ | 331 | 334.5 | 78.2 | 5.4 | 29 | 278.8 | 4.29 | 39637 | 3.7 | 226 | ////./ | ////./ | ////./ | -112.9364 | 43.5899 | 2193.8 | 692.6 | 0.017442 | -0.0017442
123 | 784.8 | 4.9 | 62 | 2199 | -1.7 | 222 | ///./ | 331.8 | 334.5 | 77.8 | 5.4 | 29.1 | 278.8 | 4.28 | 39638 | 3.9 | 225 | ////./ | ////./ | ////./ | -112.9364 | 43.59 | 2199.6 | 698.4 | 0.017442 | -0.0017442
124 | 784.3 | 4.9 | 62 | 2204 | -1.7 | 221.8 | ///./ | 332.5 | 334.5 | 77.5 | 5.4 | 29.2 | 278.8 | 4.27 | 39639 | 4 | 225 | ////./ | ////./ | ////./ | -112.9364 | 43.59 | 2205.3 | 704.1 | 0.017442 | -0.0017442
125 | 783.7 | 5 | 62 | 2210 | -1.8 | 221.7 | ///./ | 333.2 | 334.5 | 77.2 | 5.4 | 29.2 | 278.8 | 4.27 | 39640 | 4.2 | 225 | ////./ | ////./ | ////./ | -112.9363 | 43.59 | 2211 | 709.8 | 0.011628 | -0.0011628
126 | 783.2 | 5 | 61 | 2216 | -1.8 | 221.5 | ///./ | 333.9 | 334.5 | 77 | 5.4 | 29.3 | 278.9 | 4.27 | 39641 | 4.3 | 225 | ////./ | ////./ | ////./ | -112.9363 | 43.5901 | 2216.8 | 715.6 | 0.011628 | -0.0005814
127 | 782.6 | 5 | 61 | 2221 | -1.8 | 221.3 | ///./ | 334.6 | 334.5 | 76.8 | 5.4 | 29.4 | 278.9 | 4.27 | 39642 | 4.5 | 225 | ////./ | ////./ | ////./ | -112.9362 | 43.5901 | 2222.5 | 721.3 | 0.011628 | 0
128 | 782.1 | 5 | 61 | 2227 | -1.8 | 221.1 | ///./ | 335.4 | 334.5 | 76.6 | 5.3 | 29.5 | 278.9 | 4.26 | 39643 | 4.6 | 225 | ////./ | ////./ | ////./ | -112.9362 | 43.5901 | 2228.3 | 727.1 | 0.017341 | -0.00057803
129 | 781.6 | 5.1 | 61 | 2233 | -1.8 | 220.9 | ///./ | 336.1 | 334.6 | 76.3 | 5.3 | 29.6 | 278.9 | 4.26 | 39644 | 4.8 | 224 | ////./ | ////./ | ////./ | -112.9361 | 43.5902 | 2234 | 732.8 | 0.017442 | -0.0005814
130 | 781 | 5.1 | 61 | 2239 | -1.8 | 220.8 | ///./ | 336.8 | 334.6 | 76.1 | 5.3 | 29.7 | 278.9 | 4.26 | 39645 | 4.9 | 224 | ////./ | ////./ | ////./ | -112.9361 | 43.5902 | 2239.7 | 738.5 | 0.017442 | -0.0005814
131 | 780.5 | 5.1 | 61 | 2244 | -1.9 | 220.6 | ///./ | 337.5 | 334.6 | 75.9 | 5.3 | 29.7 | 279 | 4.26 | 39646 | 5 | 224 | ////./ | ////./ | ////./ | -112.9361 | 43.5902 | 2245.5 | 744.3 | 0.011628 | 0
132 | 779.9 | 5.1 | 60 | 2250 | -1.9 | 220.4 | ///./ | 338.3 | 334.6 | 75.7 | 5.3 | 29.8 | 279 | 4.25 | 39647 | 5.1 | 225 | ////./ | ////./ | ////./ | -112.936 | 43.5902 | 2251.2 | 750 | 0.011628 | -0.0005814
133 | 779.4 | 5.1 | 60 | 2256 | -1.9 | 220.3 | ///./ | 339 | 334.6 | 75.4 | 5.3 | 29.9 | 279 | 4.24 | 39648 | 5.3 | 225 | ////./ | ////./ | ////./ | -112.936 | 43.5903 | 2256.9 | 755.7 | 0.011628 | -0.0011628
134 | 778.8 | 5.1 | 60 | 2262 | -2 | 220.1 | ///./ | 339.8 | 334.6 | 75.2 | 5.3 | 29.9 | 279 | 4.23 | 39649 | 5.4 | 225 | ////./ | ////./ | ////./ | -112.9359 | 43.5903 | 2262.7 | 761.5 | 0.011628 | -0.0017442
135 | 778.3 | 5.1 | 60 | 2267 | -2 | 220 | ///./ | 340.5 | 334.6 | 75 | 5.3 | 30 | 278.9 | 4.21 | 39650 | 5.5 | 225 | ////./ | ////./ | ////./ | -112.9359 | 43.5903 | 2268.4 | 767.2 | 0.011628 | -0.0023256
136 | 777.8 | 5.1 | 60 | 2273 | -2.1 | 219.8 | ///./ | 341.3 | 334.6 | 74.8 | 5.2 | 30 | 278.9 | 4.2 | 39651 | 5.6 | 225 | ////./ | ////./ | ////./ | -112.9359 | 43.5904 | 2274.1 | 772.9 | 0.005814 | -0.0023256
137 | 777.2 | 5.1 | 60 | 2279 | -2.1 | 219.7 | ///./ | 342 | 334.6 | 74.6 | 5.2 | 30.1 | 278.9 | 4.19 | 39652 | 5.7 | 225 | ////./ | ////./ | ////./ | -112.9358 | 43.5904 | 2279.7 | 778.5 | 0.011765 | -0.0023529
138 | 776.7 | 5.1 | 59 | 2284 | -2.2 | 219.5 | ///./ | 342.6 | 334.6 | 74.3 | 5.2 | 30.1 | 278.9 | 4.18 | 39653 | 5.8 | 225 | ////./ | ////./ | ////./ | -112.9357 | 43.5904 | 2284.9 | 783.7 | 0.0060606 | -0.0018182
139 | 776.2 | 5.1 | 59 | 2289 | -2.2 | 219.4 | ///./ | 343.3 | 334.6 | 74 | 5.2 | 30.2 | 278.9 | 4.16 | 39654 | 5.9 | 225 | ////./ | ////./ | ////./ | -112.9357 | 43.5905 | 2290 | 788.8 | 0.012579 | -0.0025157
140 | 775.7 | 5 | 59 | 2294 | -2.3 | 219.2 | ///./ | 344 | 334.5 | 73.8 | 5.2 | 30.2 | 278.9 | 4.15 | 39655 | 6 | 225 | ////./ | ////./ | ////./ | -112.9356 | 43.5905 | 2295.1 | 793.9 | 0.0064935 | -0.0025974
141 | 775.2 | 5 | 59 | 2299 | -2.4 | 219.1 | ///./ | 344.6 | 334.5 | 73.5 | 5.1 | 30.3 | 278.9 | 4.13 | 39656 | 6.1 | 225 | ////./ | ////./ | ////./ | -112.9355 | 43.5906 | 2300.3 | 799.1 | 0.012987 | -0.0032468
142 | 774.8 | 5 | 58 | 2304 | -2.4 | 218.9 | ///./ | 345.3 | 334.5 | 73.2 | 5.1 | 30.3 | 278.9 | 4.12 | 39657 | 6.3 | 225 | ////./ | ////./ | ////./ | -112.9355 | 43.5906 | 2305.4 | 804.2 | 0.0064935 | -0.0025974
143 | 774.3 | 5 | 58 | 2309 | -2.5 | 218.8 | ///./ | 346 | 334.5 | 73 | 5.1 | 30.4 | 278.9 | 4.1 | 39658 | 6.4 | 225 | ////./ | ////./ | ////./ | -112.9354 | 43.5907 | 2310.5 | 809.3 | 0.012987 | -0.0032468
144 | 773.8 | 5 | 58 | 2315 | -2.5 | 218.7 | ///./ | 346.6 | 334.5 | 72.7 | 5.1 | 30.4 | 278.9 | 4.09 | 39659 | 6.5 | 225 | ////./ | ////./ | ////./ | -112.9353 | 43.5907 | 2315.6 | 814.4 | 0.0065359 | -0.0026144
145 | 773.3 | 5 | 58 | 2320 | -2.6 | 218.5 | ///./ | 347.3 | 334.5 | 72.4 | 5.1 | 30.5 | 278.9 | 4.08 | 39660 | 6.6 | 225 | ////./ | ////./ | ////./ | -112.9352 | 43.5908 | 2320.8 | 819.6 | 0.012987 | -0.0025974
146 | 772.8 | 5.1 | 58 | 2325 | -2.6 | 218.3 | ///./ | 347.9 | 334.6 | 72.2 | 5 | 30.6 | 278.9 | 4.07 | 39661 | 6.7 | 225 | ////./ | ////./ | ////./ | -112.9352 | 43.5908 | 2325.9 | 824.7 | 0.012987 | -0.0019481
147 | 772.3 | 5.1 | 57 | 2330 | -2.6 | 218.2 | ///./ | 348.5 | 334.6 | 71.9 | 5 | 30.6 | 278.9 | 4.07 | 39662 | 6.8 | 225 | ////./ | ////./ | ////./ | -112.9351 | 43.5909 | 2331 | 829.8 | 0.012987 | -0.0012987
148 | 771.8 | 5.1 | 57 | 2335 | -2.6 | 218 | ///./ | 349.2 | 334.6 | 71.6 | 5 | 30.7 | 278.9 | 4.06 | 39663 | 6.9 | 225 | ////./ | ////./ | ////./ | -112.935 | 43.5909 | 2336.2 | 835 | 0.012987 | -0.0012987
149 | 771.4 | 5.1 | 57 | 2340 | -2.7 | 217.8 | ///./ | 349.8 | 334.6 | 71.3 | 5 | 30.8 | 279 | 4.06 | 39664 | 7 | 225 | ////./ | ////./ | ////./ | -112.935 | 43.5909 | 2341.3 | 840.1 | 0.012987 | -0.00064935
150 | 770.9 | 5.2 | 57 | 2345 | -2.7 | 217.7 | ///./ | 350.5 | 334.6 | 71.1 | 5 | 30.9 | 279 | 4.05 | 39665 | 7.1 | 225 | ////./ | ////./ | ////./ | -112.9349 | 43.591 | 2346.4 | 845.2 | 0.019481 | -0.0012987
151 | 770.4 | 5.2 | 57 | 2350 | -2.7 | 217.5 | ///./ | 351.1 | 334.6 | 70.9 | 5 | 31 | 279 | 4.05 | 39666 | 7.2 | 226 | ////./ | ////./ | ////./ | -112.9348 | 43.5911 | 2351.6 | 850.4 | 0.019481 | -0.00064935
152 | 769.9 | 5.2 | 57 | 2356 | -2.7 | 217.3 | ///./ | 351.8 | 334.6 | 70.8 | 5 | 31.1 | 279 | 4.06 | 39667 | 7.2 | 226 | ////./ | ////./ | ////./ | -112.9347 | 43.5911 | 2356.7 | 855.5 | 0.019481 | 0
153 | 769.4 | 5.2 | 56 | 2361 | -2.7 | 217.2 | ///./ | 352.4 | 334.7 | 70.6 | 5 | 31.1 | 279.1 | 4.06 | 39668 | 7.2 | 226 | ////./ | ////./ | ////./ | -112.9347 | 43.5911 | 2361.8 | 860.6 | 0.012987 | 0.00064935
154 | 768.9 | 5.3 | 56 | 2366 | -2.7 | 217 | ///./ | 353 | 334.7 | 70.5 | 5 | 31.2 | 279.1 | 4.06 | 39669 | 7.2 | 226 | ////./ | ////./ | ////./ | -112.9346 | 43.5912 | 2366.9 | 865.7 | 0.013072 | 0.00065359
155 | 768.5 | 5.3 | 56 | 2371 | -2.7 | 216.9 | ///./ | 353.7 | 334.7 | 70.3 | 5 | 31.3 | 279.1 | 4.06 | 39670 | 7.3 | 227 | ////./ | ////./ | ////./ | -112.9345 | 43.5912 | 2372.1 | 870.9 | 0.012987 | 0
156 | 768 | 5.3 | 56 | 2376 | -2.7 | 216.7 | ///./ | 354.3 | 334.7 | 70.2 | 5 | 31.4 | 279.2 | 4.06 | 39671 | 7.3 | 227 | ////./ | ////./ | ////./ | -112.9345 | 43.5913 | 2377.2 | 876 | 0.019481 | 0
157 | 767.5 | 5.3 | 56 | 2381 | -2.7 | 216.5 | ///./ | 355 | 334.7 | 70 | 5 | 31.5 | 279.2 | 4.07 | 39672 | 7.3 | 227 | ////./ | ////./ | ////./ | -112.9344 | 43.5913 | 2382.3 | 881.1 | 0.019481 | 0.00064935
158 | 767 | 5.4 | 56 | 2386 | -2.7 | 216.4 | ///./ | 355.6 | 334.7 | 69.9 | 5 | 31.5 | 279.2 | 4.06 | 39673 | 7.3 | 227 | ////./ | ////./ | ////./ | -112.9343 | 43.5914 | 2387.5 | 886.3 | 0.012987 | 0
159 | 766.5 | 5.3 | 56 | 2391 | -2.8 | 216.3 | ///./ | 356.3 | 334.7 | 69.7 | 5 | 31.6 | 279.2 | 4.06 | 39674 | 7.3 | 228 | ////./ | ////./ | ////./ | -112.9343 | 43.5914 | 2392.6 | 891.4 | 0.012987 | 0
160 | 766 | 5.3 | 56 | 2397 | -2.8 | 216.1 | ///./ | 357 | 334.7 | 69.6 | 5 | 31.6 | 279.2 | 4.05 | 39675 | 7.4 | 228 | ////./ | ////./ | ////./ | -112.9342 | 43.5915 | 2397.7 | 896.5 | 0.0064935 | -0.0012987
161 | 765.6 | 5.3 | 56 | 2402 | -2.8 | 216 | ///./ | 357.6 | 334.7 | 69.5 | 5 | 31.7 | 279.2 | 4.04 | 39676 | 7.4 | 228 | ////./ | ////./ | ////./ | -112.9341 | 43.5915 | 2402.9 | 901.7 | 0.012987 | -0.0012987
162 | 765.1 | 5.3 | 55 | 2407 | -2.8 | 215.8 | ///./ | 358.3 | 334.7 | 69.3 | 5 | 31.7 | 279.2 | 4.04 | 39677 | 7.4 | 228 | ////./ | ////./ | ////./ | -112.934 | 43.5915 | 2408 | 906.8 | 0.0064935 | -0.0012987
163 | 764.6 | 5.3 | 55 | 2412 | -2.9 | 215.7 | ///./ | 359 | 334.7 | 69.2 | 4.9 | 31.8 | 279.2 | 4.03 | 39678 | 7.4 | 229 | ////./ | ////./ | ////./ | -112.934 | 43.5916 | 2413.1 | 911.9 | 0.012987 | -0.0012987
164 | 764.1 | 5.3 | 55 | 2417 | -3 | 215.6 | ///./ | 359.6 | 334.7 | 68.6 | 4.9 | 31.9 | 279.2 | 4 | 39679 | 7.5 | 229 | ////./ | ////./ | ////./ | -112.9339 | 43.5917 | 2418.2 | 917 | 0.013072 | -0.0026144
165 | 763.7 | 5.3 | 54 | 2422 | -3.1 | 215.4 | ///./ | 360.3 | 334.7 | 67.9 | 4.9 | 31.9 | 279.2 | 3.96 | 39680 | 7.5 | 229 | ////./ | ////./ | ////./ | -112.9338 | 43.5917 | 2423.4 | 922.2 | 0.012987 | -0.0051948
166 | 763.2 | 5.3 | 54 | 2427 | -3.3 | 215.2 | ///./ | 360.9 | 334.7 | 67.2 | 4.8 | 32 | 279.2 | 3.92 | 39681 | 7.5 | 229 | ////./ | ////./ | ////./ | -112.9338 | 43.5917 | 2428.5 | 927.3 | 0.012987 | -0.0071429
167 | 762.7 | 5.3 | 53 | 2432 | -3.4 | 215.1 | ///./ | 361.6 | 334.7 | 66.5 | 4.8 | 32 | 279.1 | 3.88 | 39682 | 7.5 | 229 | ////./ | ////./ | ////./ | -112.9337 | 43.5918 | 2433.6 | 932.4 | 0.0064935 | -0.0077922
168 | 762.2 | 5.3 | 53 | 2437 | -3.5 | 214.9 | ///./ | 362.2 | 334.7 | 65.8 | 4.7 | 32.1 | 279.1 | 3.85 | 39683 | 7.6 | 230 | ////./ | ////./ | ////./ | -112.9336 | 43.5918 | 2438.5 | 937.3 | 0.013245 | -0.0072848
169 | 761.8 | 5.3 | 52 | 2442 | -3.7 | 214.8 | ///./ | 362.8 | 334.7 | 65.1 | 4.7 | 32.1 | 279.1 | 3.81 | 39684 | 7.6 | 230 | ////./ | ////./ | ////./ | -112.9335 | 43.5919 | 2443.3 | 942.1 | 0.0067568 | -0.0074324
170 | 761.3 | 5.3 | 52 | 2447 | -3.8 | 214.6 | ///./ | 363.4 | 334.7 | 64.4 | 4.6 | 32.2 | 279.1 | 3.77 | 39685 | 7.6 | 230 | ////./ | ////./ | ////./ | -112.9334 | 43.5919 | 2448.1 | 946.9 | 0.013793 | -0.0075862
171 | 760.9 | 5.3 | 51 | 2452 | -4 | 214.5 | ///./ | 364 | 334.7 | 63.8 | 4.5 | 32.2 | 279.1 | 3.73 | 39686 | 7.6 | 231 | ////./ | ////./ | ////./ | -112.9334 | 43.5919 | 2452.9 | 951.7 | 0.0069444 | -0.0083333
172 | 760.5 | 5.3 | 50 | 2456 | -4.1 | 214.4 | ///./ | 364.6 | 334.7 | 63.1 | 4.5 | 32.2 | 279.1 | 3.68 | 39687 | 7.7 | 231 | ////./ | ////./ | ////./ | -112.9333 | 43.592 | 2457.6 | 956.4 | 0.006993 | -0.0090909
173 | 760 | 5.3 | 50 | 2461 | -4.3 | 214.2 | ///./ | 365.2 | 334.7 | 62.4 | 4.4 | 32.2 | 279 | 3.64 | 39688 | 7.7 | 232 | ////./ | ////./ | ////./ | -112.9332 | 43.592 | 2462.4 | 961.2 | 0 | -0.0090909
174 | 759.6 | 5.2 | 49 | 2466 | -4.5 | 214.1 | ///./ | 365.9 | 334.7 | 61.7 | 4.4 | 32.3 | 279 | 3.59 | 39689 | 7.7 | 232 | ////./ | ////./ | ////./ | -112.9331 | 43.5921 | 2467.2 | 966 | 0.006993 | -0.0097902
175 | 759.1 | 5.2 | 49 | 2471 | -4.7 | 214 | ///./ | 366.5 | 334.6 | 61 | 4.3 | 32.3 | 279 | 3.55 | 39690 | 7.8 | 233 | ////./ | ////./ | ////./ | -112.933 | 43.5921 | 2472 | 970.8 | 0.0069444 | -0.0090278
176 | 758.7 | 5.2 | 48 | 2475 | -4.8 | 213.8 | ///./ | 367.1 | 334.6 | 60.3 | 4.3 | 32.3 | 278.9 | 3.5 | 39691 | 7.8 | 233 | ////./ | ////./ | ////./ | -112.9329 | 43.5921 | 2476.7 | 975.5 | 0.006993 | -0.0097902
177 | 758.2 | 5.2 | 48 | 2480 | -4.9 | 213.7 | ///./ | 367.7 | 334.6 | 60 | 4.2 | 32.3 | 278.9 | 3.48 | 39692 | 7.8 | 234 | ////./ | ////./ | ////./ | -112.9328 | 43.5922 | 2481.5 | 980.3 | 0 | -0.0076923
178 | 757.8 | 5.1 | 48 | 2485 | -5 | 213.6 | ///./ | 368.4 | 334.6 | 59.9 | 4.2 | 32.4 | 278.9 | 3.46 | 39693 | 7.9 | 234 | ////./ | ////./ | ////./ | -112.9327 | 43.5922 | 2486.3 | 985.1 | 0.006993 | -0.0062937
179 | 757.4 | 5.1 | 48 | 2490 | -5.1 | 213.5 | ///./ | 369 | 334.6 | 59.7 | 4.2 | 32.4 | 278.8 | 3.45 | 39694 | 7.9 | 235 | ////./ | ////./ | ////./ | -112.9326 | 43.5922 | 2491.1 | 989.9 | 0.0069444 | -0.0034722
180 | 756.9 | 5.1 | 47 | 2495 | -5.1 | 213.4 | ///./ | 369.7 | 334.6 | 59.5 | 4.2 | 32.4 | 278.8 | 3.43 | 39695 | 7.9 | 235 | ////./ | ////./ | ////./ | -112.9326 | 43.5923 | 2495.8 | 994.6 | 0.006993 | -0.0034965
181 | 756.5 | 5.1 | 47 | 2499 | -5.2 | 213.3 | ///./ | 370.3 | 334.6 | 59.3 | 4.1 | 32.4 | 278.8 | 3.42 | 39696 | 8 | 236 | ////./ | ////./ | ////./ | -112.9325 | 43.5923 | 2500.6 | 999.4 | 0 | -0.0027972
182 | 756 | 5 | 47 | 2504 | -5.3 | 213.2 | ///./ | 370.9 | 334.5 | 59.1 | 4.1 | 32.4 | 278.7 | 3.4 | 39697 | 8 | 236 | ////./ | ////./ | ////./ | -112.9324 | 43.5924 | 2505.4 | 1004.2 | 0 | -0.0034965
183 | 755.6 | 5 | 47 | 2509 | -5.3 | 213.1 | ///./ | 371.6 | 334.5 | 58.9 | 4.1 | 32.5 | 278.7 | 3.38 | 39698 | 8.1 | 237 | ////./ | ////./ | ////./ | -112.9323 | 43.5924 | 2510.1 | 1008.9 | 0.006993 | -0.0034965
184 | 755.1 | 5 | 47 | 2514 | -5.4 | 212.9 | ///./ | 372.2 | 334.5 | 58.7 | 4.1 | 32.5 | 278.7 | 3.37 | 39699 | 8.1 | 237 | ////./ | ////./ | ////./ | -112.9322 | 43.5924 | 2514.9 | 1013.7 | 0.006993 | -0.0034965
185 | 754.7 | 5 | 47 | 2518 | -5.4 | 212.8 | ///./ | 372.8 | 334.5 | 58.5 | 4.1 | 32.5 | 278.7 | 3.36 | 39700 | 8.1 | 238 | ////./ | ////./ | ////./ | -112.9321 | 43.5925 | 2519.7 | 1018.5 | 0.006993 | -0.0027972
186 | 754.3 | 5 | 47 | 2523 | -5.5 | 212.7 | ///./ | 373.4 | 334.5 | 58.3 | 4.1 | 32.6 | 278.7 | 3.35 | 39701 | 8.2 | 238 | ////./ | ////./ | ////./ | -112.932 | 43.5925 | 2524.5 | 1023.3 | 0.0069444 | -0.0020833
187 | 753.8 | 5 | 46 | 2528 | -5.5 | 212.6 | ///./ | 374.1 | 334.5 | 58.1 | 4 | 32.6 | 278.7 | 3.34 | 39702 | 8.2 | 238 | ////./ | ////./ | ////./ | -112.932 | 43.5926 | 2529.2 | 1028 | 0.006993 | -0.0020979
188 | 753.4 | 5 | 46 | 2533 | -5.6 | 212.4 | ///./ | 374.7 | 334.5 | 57.9 | 4 | 32.7 | 278.7 | 3.33 | 39703 | 8.3 | 239 | ////./ | ////./ | ////./ | -112.9319 | 43.5926 | 2534 | 1032.8 | 0.013986 | -0.0020979
189 | 752.9 | 5 | 46 | 2537 | -5.6 | 212.3 | ///./ | 375.3 | 334.5 | 57.7 | 4 | 32.7 | 278.7 | 3.32 | 39704 | 8.3 | 239 | ////./ | ////./ | ////./ | -112.9318 | 43.5926 | 2538.8 | 1037.6 | 0.006993 | -0.0020979
190 | 752.5 | 5 | 46 | 2542 | -5.7 | 212.2 | ///./ | 375.9 | 334.5 | 57.5 | 4 | 32.8 | 278.7 | 3.31 | 39705 | 8.3 | 240 | ////./ | ////./ | ////./ | -112.9317 | 43.5927 | 2543.6 | 1042.4 | 0.013889 | -0.0020833
191 | 752.1 | 5 | 46 | 2547 | -5.7 | 212 | ///./ | 376.5 | 334.5 | 57.4 | 4 | 32.8 | 278.7 | 3.31 | 39706 | 8.4 | 240 | ////./ | ////./ | ////./ | -112.9316 | 43.5927 | 2548.3 | 1047.1 | 0.006993 | -0.0013986
192 | 751.6 | 5 | 46 | 2552 | -5.7 | 211.9 | ///./ | 377.2 | 334.5 | 57.2 | 4 | 32.9 | 278.7 | 3.3 | 39707 | 8.4 | 241 | ////./ | ////./ | ////./ | -112.9315 | 43.5927 | 2553.1 | 1051.9 | 0.013986 | -0.0013986
193 | 751.2 | 5 | 45 | 2557 | -5.8 | 211.8 | ///./ | 377.8 | 334.5 | 57 | 4 | 32.9 | 278.7 | 3.29 | 39708 | 8.5 | 241 | ////./ | ////./ | ////./ | -112.9314 | 43.5928 | 2557.9 | 1056.7 | 0.006993 | -0.0013986
194 | 750.7 | 5 | 45 | 2561 | -5.8 | 211.7 | ///./ | 378.4 | 334.5 | 56.8 | 4 | 33 | 278.7 | 3.28 | 39709 | 8.6 | 242 | ////./ | ////./ | ////./ | -112.9313 | 43.5928 | 2562.7 | 1061.5 | 0.013889 | -0.0020833
195 | 750.3 | 5 | 45 | 2566 | -5.9 | 211.5 | ///./ | 379 | 334.5 | 56.6 | 3.9 | 33 | 278.7 | 3.27 | 39710 | 8.6 | 242 | ////./ | ////./ | ////./ | -112.9313 | 43.5928 | 2567.4 | 1066.2 | 0.006993 | -0.0020979
196 | 749.8 | 5 | 45 | 2571 | -5.9 | 211.4 | ///./ | 379.6 | 334.5 | 56.5 | 3.9 | 33.1 | 278.7 | 3.26 | 39711 | 8.7 | 243 | ////./ | ////./ | ////./ | -112.9312 | 43.5929 | 2572.2 | 1071 | 0.013986 | -0.0020979
197 | 749.4 | 5 | 45 | 2576 | -6 | 211.3 | ///./ | 380.3 | 334.5 | 56.3 | 3.9 | 33.1 | 278.7 | 3.25 | 39712 | 8.7 | 243 | ////./ | ////./ | ////./ | -112.9311 | 43.5929 | 2577 | 1075.8 | 0.006993 | -0.0020979
198 | 748.9 | 5 | 45 | 2581 | -6 | 211.1 | ///./ | 381 | 334.5 | 56.1 | 3.9 | 33.2 | 278.6 | 3.24 | 39713 | 8.8 | 243 | ////./ | ////./ | ////./ | -112.931 | 43.593 | 2582.2 | 1081 | 0.013514 | -0.002027
199 | 748.4 | 4.9 | 45 | 2587 | -6.1 | 211 | ///./ | 381.7 | 334.5 | 55.9 | 3.9 | 33.2 | 278.6 | 3.23 | 39714 | 8.8 | 244 | ////./ | ////./ | ////./ | -112.9309 | 43.593 | 2588.1 | 1086.9 | 0.0062893 | -0.0018868
200 | 747.9 | 4.9 | 44 | 2593 | -6.1 | 210.8 | ///./ | 382.5 | 334.5 | 55.8 | 3.9 | 33.3 | 278.6 | 3.22 | 39715 | 8.9 | 244 | ////./ | ////./ | ////./ | -112.9307 | 43.593 | 2594.1 | 1092.9 | 0.011696 | -0.0017544
201 | 747.3 | 4.9 | 44 | 2599 | -6.2 | 210.7 | ///./ | 383.3 | 334.5 | 55.6 | 3.9 | 33.3 | 278.6 | 3.21 | 39716 | 9 | 245 | ////./ | ////./ | ////./ | -112.9306 | 43.593 | 2600 | 1098.8 | 0.005618 | -0.0016854
202 | 746.8 | 4.9 | 44 | 2604 | -6.2 | 210.5 | ///./ | 384.1 | 334.5 | 55.4 | 3.8 | 33.4 | 278.6 | 3.2 | 39717 | 9 | 245 | ////./ | ////./ | ////./ | -112.9305 | 43.5931 | 2605.9 | 1104.7 | 0.011236 | -0.0016854
203 | 746.2 | 4.9 | 44 | 2610 | -6.3 | 210.4 | ///./ | 384.8 | 334.5 | 55.2 | 3.8 | 33.5 | 278.6 | 3.19 | 39718 | 9.1 | 246 | ////./ | ////./ | ////./ | -112.9304 | 43.5931 | 2611.8 | 1110.6 | 0.011299 | -0.0016949
204 | 745.7 | 4.9 | 44 | 2616 | -6.3 | 210.2 | ///./ | 385.6 | 334.5 | 55 | 3.8 | 33.5 | 278.6 | 3.18 | 39719 | 9.1 | 246 | ////./ | ////./ | ////./ | -112.9303 | 43.5931 | 2617.7 | 1116.5 | 0.011299 | -0.0016949
205 | 745.2 | 4.9 | 44 | 2622 | -6.4 | 210.1 | ///./ | 386.4 | 334.5 | 54.9 | 3.8 | 33.6 | 278.6 | 3.17 | 39720 | 9.2 | 246 | ////./ | ////./ | ////./ | -112.9301 | 43.5932 | 2623.6 | 1122.4 | 0.011299 | -0.0016949
206 | 744.6 | 4.9 | 44 | 2628 | -6.4 | 209.9 | ///./ | 387.2 | 334.5 | 54.7 | 3.8 | 33.6 | 278.6 | 3.16 | 39721 | 9.3 | 247 | ////./ | ////./ | ////./ | -112.93 | 43.5932 | 2629.6 | 1128.4 | 0.005618 | -0.0016854
207 | 744.1 | 4.9 | 43 | 2634 | -6.5 | 209.8 | ///./ | 388 | 334.4 | 54.5 | 3.8 | 33.7 | 278.6 | 3.15 | 39722 | 9.3 | 247 | ////./ | ////./ | ////./ | -112.9299 | 43.5932 | 2635.5 | 1134.3 | 0.011236 | -0.0016854
208 | 743.5 | 4.9 | 43 | 2640 | -6.5 | 209.6 | ///./ | 388.7 | 334.4 | 54.3 | 3.7 | 33.7 | 278.6 | 3.14 | 39723 | 9.4 | 248 | ////./ | ////./ | ////./ | -112.9298 | 43.5932 | 2641.4 | 1140.2 | 0.005618 | -0.0016854
209 | 743 | 4.9 | 43 | 2646 | -6.6 | 209.5 | ///./ | 389.5 | 334.4 | 54.1 | 3.7 | 33.8 | 278.5 | 3.13 | 39724 | 9.5 | 248 | ////./ | ////./ | ////./ | -112.9296 | 43.5933 | 2647.3 | 1146.1 | 0.011299 | -0.0016949
210 | 742.5 | 4.9 | 43 | 2652 | -6.6 | 209.3 | ///./ | 390.3 | 334.4 | 53.9 | 3.7 | 33.8 | 278.5 | 3.12 | 39725 | 9.5 | 248 | ////./ | ////./ | ////./ | -112.9295 | 43.5933 | 2653.2 | 1152 | 0.0056497 | -0.0016949
211 | 741.9 | 4.8 | 43 | 2658 | -6.7 | 209.2 | ///./ | 391.1 | 334.4 | 53.8 | 3.7 | 33.9 | 278.5 | 3.11 | 39726 | 9.6 | 248 | ////./ | ////./ | ////./ | -112.9294 | 43.5933 | 2659.1 | 1157.9 | 0.011299 | -0.0016949
212 | 741.4 | 4.8 | 43 | 2664 | -6.8 | 209.1 | ///./ | 391.9 | 334.4 | 53.6 | 3.7 | 33.9 | 278.5 | 3.09 | 39727 | 9.6 | 249 | ////./ | ////./ | ////./ | -112.9293 | 43.5934 | 2665 | 1163.8 | 0.0056497 | -0.0022599
213 | 740.8 | 4.8 | 43 | 2669 | -6.8 | 208.9 | ///./ | 392.7 | 334.4 | 53.4 | 3.7 | 33.9 | 278.4 | 3.07 | 39728 | 9.6 | 249 | ////./ | ////./ | ////./ | -112.9292 | 43.5934 | 2671 | 1169.8 | 0.005618 | -0.002809
214 | 740.3 | 4.7 | 42 | 2675 | -6.9 | 208.8 | ///./ | 393.5 | 334.4 | 53.2 | 3.6 | 33.9 | 278.4 | 3.06 | 39729 | 9.7 | 249 | ////./ | ////./ | ////./ | -112.9291 | 43.5934 | 2676.9 | 1175.7 | 0 | -0.002809
215 | 739.8 | 4.7 | 42 | 2681 | -7 | 208.7 | ///./ | 394.3 | 334.3 | 53.1 | 3.6 | 34 | 278.3 | 3.04 | 39730 | 9.7 | 249 | ////./ | ////./ | ////./ | -112.9289 | 43.5934 | 2682.8 | 1181.6 | 0.005618 | -0.002809
216 | 739.2 | 4.7 | 42 | 2687 | -7.1 | 208.5 | ///./ | 395.1 | 334.3 | 52.9 | 3.6 | 34 | 278.3 | 3.03 | 39731 | 9.8 | 250 | ////./ | ////./ | ////./ | -112.9288 | 43.5935 | 2688.7 | 1187.5 | 0.0056497 | -0.0022599
217 | 738.7 | 4.6 | 42 | 2693 | -7.1 | 208.4 | ///./ | 395.9 | 334.3 | 52.7 | 3.6 | 34 | 278.3 | 3.01 | 39732 | 9.8 | 250 | ////./ | ////./ | ////./ | -112.9287 | 43.5935 | 2694.6 | 1193.4 | 0.0056497 | -0.0028249
218 | 738.2 | 4.6 | 42 | 2699 | -7.2 | 208.3 | ///./ | 396.7 | 334.3 | 52.5 | 3.6 | 34 | 278.2 | 3 | 39733 | 9.8 | 250 | ////./ | ////./ | ////./ | -112.9286 | 43.5935 | 2700.5 | 1199.3 | 0 | -0.0022599
219 | 737.6 | 4.6 | 42 | 2705 | -7.3 | 208.1 | ///./ | 397.5 | 334.3 | 52.4 | 3.5 | 34.1 | 278.2 | 2.98 | 39734 | 9.9 | 250 | ////./ | ////./ | ////./ | -112.9284 | 43.5936 | 2706.4 | 1205.2 | 0.0056497 | -0.0028249
220 | 737.1 | 4.5 | 42 | 2711 | -7.4 | 208 | ///./ | 398.3 | 334.2 | 52.2 | 3.5 | 34.1 | 278.2 | 2.97 | 39735 | 9.9 | 250 | ////./ | ////./ | ////./ | -112.9283 | 43.5936 | 2712.4 | 1211.2 | 0.005618 | -0.0022472
221 | 736.6 | 4.5 | 41 | 2717 | -7.4 | 207.9 | ///./ | 399.1 | 334.2 | 52 | 3.5 | 34.1 | 278.1 | 2.95 | 39736 | 10 | 251 | ////./ | ////./ | ////./ | -112.9282 | 43.5936 | 2718.3 | 1217.1 | 0.005618 | -0.002809
222 | 736 | 4.5 | 41 | 2723 | -7.5 | 207.7 | ///./ | 399.9 | 334.2 | 51.9 | 3.5 | 34.2 | 278.1 | 2.94 | 39737 | 10 | 251 | ////./ | ////./ | ////./ | -112.9281 | 43.5936 | 2724.2 | 1223 | 0.005618 | -0.0022472
223 | 735.5 | 4.4 | 41 | 2729 | -7.6 | 207.6 | ///./ | 400.7 | 334.2 | 51.7 | 3.5 | 34.2 | 278.1 | 2.92 | 39738 | 10 | 251 | ////./ | ////./ | ////./ | -112.928 | 43.5937 | 2730.1 | 1228.9 | 0.0056497 | -0.0028249
224 | 735 | 4.4 | 41 | 2734 | -7.6 | 207.5 | ///./ | 401.5 | 334.1 | 51.5 | 3.4 | 34.2 | 278 | 2.91 | 39739 | 10.1 | 251 | ////./ | ////./ | ////./ | -112.9278 | 43.5937 | 2736 | 1234.8 | 0.0056497 | -0.0022599
225 | 734.5 | 4.3 | 41 | 2740 | -7.7 | 207.4 | ///./ | 402.3 | 334.1 | 51.4 | 3.4 | 34.2 | 278 | 2.89 | 39740 | 10.1 | 251 | ////./ | ////./ | ////./ | -112.9277 | 43.5937 | 2741.9 | 1240.7 | 0 | -0.0028249
226 | 734 | 4.3 | 41 | 2746 | -7.8 | 207.3 | ///./ | 403.1 | 334.1 | 51.2 | 3.4 | 34.2 | 277.9 | 2.88 | 39741 | 10.2 | 252 | ////./ | ////./ | ////./ | -112.9276 | 43.5938 | 2747.8 | 1246.6 | 0 | -0.0022599
227 | 733.5 | 4.3 | 41 | 2752 | -7.9 | 207.1 | ///./ | 403.8 | 334.1 | 51 | 3.4 | 34.3 | 277.9 | 2.86 | 39742 | 10.2 | 252 | ////./ | ////./ | ////./ | -112.9275 | 43.5938 | 2753.5 | 1252.3 | 0.0057143 | -0.0028571
228 | 733 | 4.2 | 40 | 2756 | -7.9 | 207 | ///./ | 404.4 | 334.1 | 50.9 | 3.4 | 34.3 | 277.9 | 2.85 | 39743 | 10.2 | 252 | ////./ | ////./ | ////./ | -112.9274 | 43.5938 | 2758 | 1256.8 | 0.0062112 | -0.0024845
229 | 732.6 | 4.2 | 40 | 2761 | -8 | 206.9 | ///./ | 405 | 334 | 50.7 | 3.3 | 34.3 | 277.8 | 2.83 | 39744 | 10.3 | 252 | ////./ | ////./ | ////./ | -112.9272 | 43.5939 | 2762.5 | 1261.3 | 0.0068027 | -0.0034014
230 | 732.2 | 4.2 | 40 | 2765 | -8 | 206.8 | ///./ | 405.7 | 334 | 50.9 | 3.3 | 34.3 | 277.8 | 2.84 | 39745 | 10.3 | 252 | ////./ | ////./ | ////./ | -112.9271 | 43.5939 | 2766.9 | 1265.7 | 0 | -0.0014925
231 | 731.8 | 4.1 | 41 | 2770 | -7.9 | 206.8 | ///./ | 406.3 | 334 | 51.5 | 3.4 | 34.3 | 277.8 | 2.87 | 39746 | 10.3 | 252 | ////./ | ////./ | ////./ | -112.927 | 43.5939 | 2771.4 | 1270.2 | 0 | 0.0014925
232 | 731.4 | 4.1 | 42 | 2774 | -7.7 | 206.7 | ///./ | 406.9 | 334 | 52.2 | 3.4 | 34.3 | 277.7 | 2.9 | 39747 | 10.3 | 252 | ////./ | ////./ | ////./ | -112.9268 | 43.5939 | 2775.9 | 1274.7 | 0 | 0.0052239
233 | 731 | 4.1 | 42 | 2779 | -7.6 | 206.7 | ///./ | 407.6 | 334 | 52.9 | 3.4 | 34.3 | 277.7 | 2.93 | 39748 | 10.3 | 253 | ////./ | ////./ | ////./ | -112.9267 | 43.594 | 2780.4 | 1279.2 | 0 | 0.0066667
234 | 730.6 | 4 | 43 | 2783 | -7.5 | 206.6 | ///./ | 408.2 | 333.9 | 53.5 | 3.5 | 34.4 | 277.7 | 2.96 | 39749 | 10.3 | 253 | ////./ | ////./ | ////./ | -112.9266 | 43.594 | 2784.9 | 1283.7 | 0.0074074 | 0.0066667
235 | 730.2 | 4 | 43 | 2788 | -7.4 | 206.5 | ///./ | 408.9 | 333.9 | 54.2 | 3.5 | 34.4 | 277.7 | 2.99 | 39750 | 10.3 | 253 | ////./ | ////./ | ////./ | -112.9265 | 43.594 | 2789.3 | 1288.1 | 0.0074627 | 0.0067164
236 | 729.8 | 4 | 44 | 2792 | -7.2 | 206.5 | ///./ | 409.5 | 333.9 | 54.9 | 3.5 | 34.4 | 277.6 | 3.03 | 39751 | 10.3 | 253 | ////./ | ////./ | ////./ | -112.9263 | 43.594 | 2793.8 | 1292.6 | 0.0074627 | 0.0074627
237 | 729.4 | 3.9 | 44 | 2797 | -7.1 | 206.4 | ///./ | 410.2 | 333.9 | 55.5 | 3.6 | 34.4 | 277.6 | 3.06 | 39752 | 10.3 | 253 | ////./ | ////./ | ////./ | -112.9262 | 43.5941 | 2798.3 | 1297.1 | 0 | 0.0074627
238 | 729 | 3.9 | 45 | 2801 | -7 | 206.3 | ///./ | 410.8 | 333.9 | 56.2 | 3.6 | 34.4 | 277.6 | 3.09 | 39753 | 10.3 | 253 | ////./ | ////./ | ////./ | -112.9261 | 43.5941 | 2802.8 | 1301.6 | 0 | 0.0074074
239 | 728.5 | 3.9 | 45 | 2806 | -6.9 | 206.3 | ///./ | 411.4 | 333.8 | 56.9 | 3.6 | 34.4 | 277.5 | 3.12 | 39754 | 10.3 | 253 | ////./ | ////./ | ////./ | -112.926 | 43.5941 | 2807.3 | 1306.1 | 0 | 0.0066667
240 | 728.1 | 3.8 | 46 | 2810 | -6.8 | 206.2 | ///./ | 412.1 | 333.8 | 57.5 | 3.7 | 34.4 | 277.5 | 3.15 | 39755 | 10.4 | 253 | ////./ | ////./ | ////./ | -112.9258 | 43.5941 | 2811.8 | 1310.6 | 0 | 0.0066667
241 | 727.7 | 3.8 | 46 | 2815 | -6.6 | 206.2 | ///./ | 412.7 | 333.8 | 58.2 | 3.7 | 34.4 | 277.5 | 3.18 | 39756 | 10.4 | 253 | ////./ | ////./ | ////./ | -112.9257 | 43.5942 | 2816.2 | 1315 | 0 | 0.0067164
242 | 727.3 | 3.8 | 47 | 2819 | -6.5 | 206.1 | ///./ | 413.4 | 333.8 | 58.9 | 3.7 | 34.4 | 277.4 | 3.21 | 39757 | 10.4 | 253 | ////./ | ////./ | ////./ | -112.9256 | 43.5942 | 2820.7 | 1319.5 | 0 | 0.0067164
243 | 726.9 | 3.7 | 47 | 2824 | -6.4 | 206 | ///./ | 414 | 333.8 | 59.5 | 3.8 | 34.4 | 277.4 | 3.23 | 39758 | 10.4 | 253 | ////./ | ////./ | ////./ | -112.9254 | 43.5942 | 2825.2 | 1324 | 0 | 0.0059701
244 | 726.5 | 3.7 | 48 | 2828 | -6.4 | 206 | ///./ | 414.6 | 333.7 | 59.9 | 3.8 | 34.4 | 277.4 | 3.25 | 39759 | 10.4 | 253 | ////./ | ////./ | ////./ | -112.9253 | 43.5942 | 2829.7 | 1328.5 | 0 | 0.0051852
245 | 726.1 | 3.7 | 48 | 2833 | -6.3 | 205.9 | ///./ | 415.3 | 333.7 | 60.4 | 3.8 | 34.5 | 277.3 | 3.27 | 39760 | 10.4 | 254 | ////./ | ////./ | ////./ | -112.9252 | 43.5943 | 2834.2 | 1333 | 0.0074074 | 0.0044444
246 | 725.7 | 3.6 | 48 | 2837 | -6.2 | 205.8 | ///./ | 415.9 | 333.7 | 60.8 | 3.8 | 34.5 | 277.3 | 3.28 | 39761 | 10.4 | 254 | ////./ | ////./ | ////./ | -112.9251 | 43.5943 | 2838.6 | 1337.4 | 0.0074627 | 0.0037313
247 | 725.3 | 3.6 | 49 | 2841 | -6.2 | 205.8 | ///./ | 416.5 | 333.7 | 61.2 | 3.8 | 34.5 | 277.3 | 3.3 | 39762 | 10.4 | 254 | ////./ | ////./ | ////./ | -112.9249 | 43.5943 | 2843.1 | 1341.9 | 0.0074627 | 0.0037313
248 | 724.9 | 3.5 | 49 | 2846 | -6.1 | 205.7 | ///./ | 417.2 | 333.6 | 61.7 | 3.9 | 34.5 | 277.3 | 3.32 | 39763 | 10.4 | 254 | ////./ | ////./ | ////./ | -112.9248 | 43.5943 | 2847.6 | 1346.4 | 0 | 0.0037313
249 | 724.5 | 3.5 | 49 | 2850 | -6.1 | 205.6 | ///./ | 417.8 | 333.6 | 62.1 | 3.9 | 34.5 | 277.2 | 3.34 | 39764 | 10.4 | 254 | ////./ | ////./ | ////./ | -112.9247 | 43.5944 | 2852.1 | 1350.9 | 0 | 0.0044444
250 | 724.1 | 3.5 | 50 | 2855 | -6 | 205.6 | ///./ | 418.5 | 333.6 | 62.6 | 3.9 | 34.5 | 277.2 | 3.35 | 39765 | 10.4 | 254 | ////./ | ////./ | ////./ | -112.9246 | 43.5944 | 2856.6 | 1355.4 | 0 | 0.0037037
251 | 723.7 | 3.4 | 50 | 2859 | -5.9 | 205.5 | ///./ | 419.1 | 333.6 | 63 | 3.9 | 34.5 | 277.2 | 3.37 | 39766 | 10.4 | 254 | ////./ | ////./ | ////./ | -112.9244 | 43.5944 | 2861 | 1359.8 | 0 | 0.0037313
252 | 723.3 | 3.4 | 50 | 2864 | -5.9 | 205.4 | ///./ | 419.7 | 333.6 | 63.5 | 3.9 | 34.5 | 277.1 | 3.39 | 39767 | 10.4 | 254 | ////./ | ////./ | ////./ | -112.9243 | 43.5945 | 2865.5 | 1364.3 | 0 | 0.0037313
253 | 722.9 | 3.4 | 51 | 2868 | -5.8 | 205.4 | ///./ | 420.4 | 333.5 | 63.9 | 3.9 | 34.5 | 277.1 | 3.4 | 39768 | 10.4 | 254 | ////./ | ////./ | ////./ | -112.9242 | 43.5945 | 2870 | 1368.8 | 0 | 0.0037313
254 | 722.5 | 3.3 | 51 | 2873 | -5.8 | 205.3 | ///./ | 421 | 333.5 | 64.4 | 4 | 34.5 | 277.1 | 3.42 | 39769 | 10.4 | 255 | ////./ | ////./ | ////./ | -112.9241 | 43.5945 | 2874.5 | 1373.3 | 0 | 0.0037037
255 | 722.1 | 3.3 | 51 | 2877 | -5.7 | 205.2 | ///./ | 421.6 | 333.5 | 64.8 | 4 | 34.5 | 277 | 3.44 | 39770 | 10.4 | 255 | ////./ | ////./ | ////./ | -112.9239 | 43.5945 | 2879 | 1377.8 | 0 | 0.0037037
256 | 721.8 | 3.3 | 52 | 2882 | -5.7 | 205.1 | ///./ | 422.3 | 333.5 | 65.1 | 4 | 34.6 | 277 | 3.45 | 39771 | 10.4 | 255 | ////./ | ////./ | ////./ | -112.9238 | 43.5946 | 2883.4 | 1382.2 | 0.0074627 | 0.0037313
257 | 721.4 | 3.2 | 52 | 2886 | -5.7 | 205.1 | ///./ | 422.9 | 333.5 | 65.2 | 4 | 34.6 | 277 | 3.44 | 39772 | 10.4 | 255 | ////./ | ////./ | ////./ | -112.9237 | 43.5946 | 2887.9 | 1386.7 | 0.0074627 | 0.0014925
258 | 721 | 3.2 | 52 | 2891 | -5.7 | 205 | ///./ | 423.5 | 333.4 | 65.3 | 4 | 34.6 | 276.9 | 3.44 | 39773 | 10.4 | 255 | ////./ | ////./ | ////./ | -112.9236 | 43.5946 | 2892.4 | 1391.2 | 0.0074627 | 0
259 | 720.5 | 3.2 | 52 | 2895 | -5.7 | 204.9 | ///./ | 424.1 | 333.4 | 65.4 | 4 | 34.6 | 276.9 | 3.44 | 39774 | 10.5 | 256 | ////./ | ////./ | ////./ | -112.9234 | 43.5946 | 2896.9 | 1395.7 | 0 | -0.00074074
260 | 720.1 | 3.1 | 52 | 2900 | -5.8 | 204.8 | ///./ | 424.8 | 333.4 | 65.5 | 4 | 34.6 | 276.8 | 3.44 | 39775 | 10.5 | 256 | ////./ | ////./ | ////./ | -112.9233 | 43.5947 | 2901.6 | 1400.4 | 0 | 0
261 | 719.7 | 3.1 | 52 | 2905 | -5.8 | 204.7 | ///./ | 425.4 | 333.4 | 65.5 | 4 | 34.6 | 276.8 | 3.43 | 39776 | 10.5 | 256 | ////./ | ////./ | ////./ | -112.9232 | 43.5947 | 2906.3 | 1405.1 | 0 | -0.00071942
262 | 719.3 | 3.1 | 52 | 2909 | -5.8 | 204.6 | ///./ | 426.1 | 333.3 | 65.6 | 4 | 34.6 | 276.8 | 3.43 | 39777 | 10.5 | 256 | ////./ | ////./ | ////./ | -112.9231 | 43.5947 | 2911 | 1409.8 | 0 | -0.00070922
263 | 718.9 | 3 | 52 | 2914 | -5.8 | 204.6 | ///./ | 426.7 | 333.3 | 65.7 | 3.9 | 34.6 | 276.7 | 3.42 | 39778 | 10.5 | 256 | ////./ | ////./ | ////./ | -112.9229 | 43.5947 | 2915.6 | 1414.4 | 0 | -0.0014286
264 | 718.5 | 3 | 52 | 2919 | -5.9 | 204.5 | ///./ | 427.4 | 333.3 | 65.8 | 3.9 | 34.6 | 276.7 | 3.42 | 39779 | 10.5 | 256 | ////./ | ////./ | ////./ | -112.9228 | 43.5947 | 2920.3 | 1419.1 | 0 | -0.00071429
265 | 718.1 | 2.9 | 52 | 2923 | -5.9 | 204.4 | ///./ | 428 | 333.3 | 65.9 | 3.9 | 34.6 | 276.6 | 3.41 | 39780 | 10.5 | 257 | ////./ | ////./ | ////./ | -112.9227 | 43.5947 | 2925 | 1423.8 | 0 | -0.0014286
266 | 717.6 | 2.9 | 52 | 2928 | -5.9 | 204.3 | ///./ | 428.7 | 333.2 | 66 | 3.9 | 34.6 | 276.6 | 3.41 | 39781 | 10.5 | 257 | ////./ | ////./ | ////./ | -112.9226 | 43.5948 | 2929.7 | 1428.5 | 0 | -0.00070922
267 | 717.2 | 2.8 | 52 | 2933 | -5.9 | 204.2 | ///./ | 429.3 | 333.2 | 66.1 | 3.9 | 34.6 | 276.5 | 3.4 | 39782 | 10.5 | 257 | ////./ | ////./ | ////./ | -112.9224 | 43.5948 | 2934.4 | 1433.2 | 0 | -0.0014184
268 | 716.8 | 2.8 | 52 | 2937 | -6 | 204.2 | ///./ | 430 | 333.2 | 66.1 | 3.9 | 34.6 | 276.5 | 3.4 | 39783 | 10.5 | 257 | ////./ | ////./ | ////./ | -112.9223 | 43.5948 | 2939.1 | 1437.9 | 0 | -0.00070922
269 | 716.4 | 2.7 | 52 | 2942 | -6 | 204.1 | ///./ | 430.7 | 333.2 | 66.2 | 3.9 | 34.6 | 276.5 | 3.39 | 39784 | 10.5 | 257 | ////./ | ////./ | ////./ | -112.9222 | 43.5948 | 2943.7 | 1442.5 | 0 | -0.0014286
270 | 716 | 2.7 | 53 | 2947 | -6 | 204 | ///./ | 431.3 | 333.1 | 66.4 | 3.9 | 34.6 | 276.4 | 3.39 | 39785 | 10.6 | 257 | ////./ | ////./ | ////./ | -112.9221 | 43.5949 | 2948.4 | 1447.2 | 0 | -0.00071429
271 | 715.6 | 2.6 | 53 | 2951 | -6 | 203.9 | ///./ | 432 | 333.1 | 66.6 | 3.9 | 34.6 | 276.4 | 3.4 | 39786 | 10.6 | 257 | ////./ | ////./ | ////./ | -112.9219 | 43.5949 | 2953.1 | 1451.9 | 0 | 0
272 | 715.2 | 2.6 | 53 | 2956 | -6 | 203.9 | ///./ | 432.6 | 333.1 | 66.8 | 3.9 | 34.6 | 276.3 | 3.4 | 39787 | 10.6 | 257 | ////./ | ////./ | ////./ | -112.9218 | 43.5949 | 2957.8 | 1456.6 | 0 | 0.00070922
273 | 714.7 | 2.6 | 53 | 2961 | -6 | 203.8 | ///./ | 433.3 | 333 | 67.1 | 3.9 | 34.6 | 276.3 | 3.4 | 39788 | 10.6 | 257 | ////./ | ////./ | ////./ | -112.9217 | 43.5949 | 2962.5 | 1461.3 | 0 | 0.00070922
274 | 714.3 | 2.5 | 53 | 2965 | -6 | 203.7 | ///./ | 434 | 333 | 67.3 | 3.9 | 34.6 | 276.2 | 3.4 | 39789 | 10.6 | 257 | ////./ | ////./ | ////./ | -112.9216 | 43.5949 | 2967.2 | 1466 | 0 | 0
275 | 713.9 | 2.5 | 53 | 2970 | -6 | 203.6 | ///./ | 434.6 | 333 | 67.5 | 3.9 | 34.6 | 276.2 | 3.4 | 39790 | 10.6 | 257 | ////./ | ////./ | ////./ | -112.9214 | 43.5949 | 2971.8 | 1470.6 | 0 | 0
276 | 713.5 | 2.4 | 54 | 2975 | -6 | 203.5 | ///./ | 435.3 | 333 | 67.7 | 3.9 | 34.6 | 276.2 | 3.41 | 39791 | 10.6 | 257 | ////./ | ////./ | ////./ | -112.9213 | 43.595 | 2976.5 | 1475.3 | 0 | 0.00071429
277 | 713.1 | 2.4 | 54 | 2979 | -6 | 203.5 | ///./ | 435.9 | 333 | 67.9 | 3.9 | 34.7 | 276.1 | 3.41 | 39792 | 10.6 | 257 | ////./ | ////./ | ////./ | -112.9212 | 43.595 | 2981.2 | 1480 | 0.0071429 | 0.00071429
278 | 712.7 | 2.4 | 54 | 2984 | -6 | 203.4 | ///./ | 436.6 | 332.9 | 68.1 | 3.9 | 34.7 | 276.1 | 3.42 | 39793 | 10.6 | 257 | ////./ | ////./ | ////./ | -112.9211 | 43.595 | 2985.9 | 1484.7 | 0.0070922 | 0.0014184
279 | 712.3 | 2.4 | 54 | 2989 | -5.9 | 203.3 | ///./ | 437.2 | 332.9 | 68.3 | 3.9 | 34.7 | 276.1 | 3.42 | 39794 | 10.6 | 257 | ////./ | ////./ | ////./ | -112.921 | 43.595 | 2990.6 | 1489.4 | 0.0070922 | 0.00070922
280 | 711.9 | 2.3 | 54 | 2993 | -5.9 | 203.2 | ///./ | 437.8 | 332.9 | 68.5 | 3.9 | 34.7 | 276.1 | 3.43 | 39795 | 10.6 | 257 | ////./ | ////./ | ////./ | -112.9208 | 43.595 | 2995.3 | 1494.1 | 0 | 0.0014184
281 | 711.4 | 2.3 | 54 | 2998 | -5.9 | 203.1 | ///./ | 438.5 | 332.9 | 68.7 | 3.9 | 34.8 | 276 | 3.44 | 39796 | 10.6 | 257 | ////./ | ////./ | ////./ | -112.9207 | 43.5951 | 2999.9 | 1498.7 | 0.0071429 | 0.0014286
282 | 711 | 2.3 | 55 | 3003 | -5.9 | 203 | ///./ | 439.1 | 332.9 | 68.9 | 3.9 | 34.8 | 276 | 3.44 | 39797 | 10.6 | 257 | ////./ | ////./ | ////./ | -112.9206 | 43.5951 | 3004.6 | 1503.4 | 0.0071429 | 0.0014286
283 | 710.6 | 2.3 | 55 | 3008 | -5.9 | 202.9 | ///./ | 439.8 | 332.9 | 69.2 | 3.9 | 34.8 | 276 | 3.46 | 39798 | 10.6 | 257 | ////./ | ////./ | ////./ | -112.9205 | 43.5951 | 3009.3 | 1508.1 | 0.0071429 | 0.0021429
284 | 710.2 | 2.2 | 55 | 3012 | -5.8 | 202.8 | ///./ | 440.4 | 332.9 | 69.8 | 4 | 34.8 | 276 | 3.48 | 39799 | 10.6 | 257 | ////./ | ////./ | ////./ | -112.9203 | 43.5951 | 3014 | 1512.8 | 0 | 0.0028369
285 | 709.8 | 2.2 | 56 | 3017 | -5.7 | 202.8 | ///./ | 441.1 | 332.8 | 70.3 | 4 | 34.9 | 276 | 3.5 | 39800 | 10.6 | 257 | ////./ | ////./ | ////./ | -112.9202 | 43.5951 | 3018.7 | 1517.5 | 0.0070922 | 0.0042553
286 | 709.4 | 2.2 | 56 | 3022 | -5.6 | 202.7 | ///./ | 441.8 | 332.8 | 70.8 | 4 | 34.9 | 275.9 | 3.52 | 39801 | 10.6 | 257 | ////./ | ////./ | ////./ | -112.9201 | 43.5952 | 3023.4 | 1522.2 | 0.0070922 | 0.0042553
287 | 709 | 2.2 | 56 | 3026 | -5.6 | 202.6 | ///./ | 442.4 | 332.8 | 71.3 | 4 | 34.9 | 275.9 | 3.54 | 39802 | 10.6 | 257 | ////./ | ////./ | ////./ | -112.92 | 43.5952 | 3028 | 1526.8 | 0.0071429 | 0.0042857
288 | 708.6 | 2.2 | 57 | 3031 | -5.5 | 202.5 | ///./ | 443.1 | 332.8 | 71.8 | 4 | 34.9 | 275.9 | 3.56 | 39803 | 10.6 | 257 | ////./ | ////./ | ////./ | -112.9198 | 43.5952 | 3032.7 | 1531.5 | 0 | 0.0042857
289 | 708.2 | 2.1 | 57 | 3036 | -5.4 | 202.4 | ///./ | 443.7 | 332.8 | 72.3 | 4.1 | 35 | 275.9 | 3.58 | 39804 | 10.6 | 257 | ////./ | ////./ | ////./ | -112.9197 | 43.5952 | 3037.4 | 1536.2 | 0.0071429 | 0.0042857
290 | 707.8 | 2.1 | 57 | 3040 | -5.4 | 202.4 | ///./ | 444.4 | 332.8 | 72.8 | 4.1 | 35 | 275.9 | 3.6 | 39805 | 10.6 | 257 | ////./ | ////./ | ////./ | -112.9196 | 43.5952 | 3042.1 | 1540.9 | 0.0070922 | 0.0042553
291 | 707.4 | 2.1 | 58 | 3044 | -5.3 | 202.3 | ///./ | 445 | 332.8 | 73.3 | 4.1 | 35 | 275.9 | 3.63 | 39806 | 10.6 | 258 | ////./ | ////./ | ////./ | -112.9194 | 43.5953 | 3046.3 | 1545.1 | 0.0073529 | 0.0051471
292 | 707.1 | 2.1 | 58 | 3048 | -5.2 | 202.2 | ///./ | 445.5 | 332.8 | 73.8 | 4.1 | 35 | 275.8 | 3.65 | 39807 | 10.6 | 258 | ////./ | ////./ | ////./ | -112.9193 | 43.5953 | 3050.3 | 1549.1 | 0 | 0.0054264
293 | 706.7 | 2.1 | 59 | 3052 | -5.2 | 202.2 | ///./ | 446.1 | 332.7 | 74.3 | 4.2 | 35.1 | 275.8 | 3.67 | 39808 | 10.6 | 258 | ////./ | ////./ | ////./ | -112.9192 | 43.5953 | 3054.3 | 1553.1 | 0.0081967 | 0.0057377
294 | 706.3 | 2 | 59 | 3056 | -5.1 | 202.1 | ///./ | 446.7 | 332.7 | 74.8 | 4.2 | 35.1 | 275.8 | 3.69 | 39809 | 10.6 | 258 | ////./ | ////./ | ////./ | -112.919 | 43.5953 | 3058.4 | 1557.2 | 0.0082645 | 0.0049587
295 | 706 | 2 | 59 | 3061 | -5 | 202 | ///./ | 447.2 | 332.7 | 75.3 | 4.2 | 35.1 | 275.8 | 3.71 | 39810 | 10.7 | 258 | ////./ | ////./ | ////./ | -112.9189 | 43.5953 | 3062.4 | 1561.2 | 0.0082645 | 0.0049587
296 | 705.6 | 2 | 60 | 3065 | -5 | 201.9 | ///./ | 447.8 | 332.7 | 75.7 | 4.2 | 35.1 | 275.8 | 3.73 | 39811 | 10.7 | 258 | ////./ | ////./ | ////./ | -112.9188 | 43.5953 | 3066.4 | 1565.2 | 0 | 0.0049587
297 | 705.3 | 2 | 60 | 3069 | -5 | 201.9 | ///./ | 448.3 | 332.7 | 75.7 | 4.2 | 35.2 | 275.8 | 3.72 | 39812 | 10.7 | 259 | ////./ | ////./ | ////./ | -112.9186 | 43.5953 | 3070.4 | 1569.2 | 0.0083333 | 0.0025
298 | 704.9 | 2 | 60 | 3073 | -5 | 201.8 | ///./ | 448.9 | 332.7 | 75.6 | 4.2 | 35.2 | 275.7 | 3.72 | 39813 | 10.7 | 259 | ////./ | ////./ | ////./ | -112.9185 | 43.5954 | 3074.5 | 1573.3 | 0.0082645 | 0.00082645
299 | 704.6 | 2 | 60 | 3077 | -5 | 201.7 | ///./ | 449.4 | 332.7 | 75.5 | 4.2 | 35.2 | 275.7 | 3.71 | 39814 | 10.7 | 259 | ////./ | ////./ | ////./ | -112.9184 | 43.5954 | 3078.5 | 1577.3 | 0.0082645 | -0.0016529
300 | 704.2 | 1.9 | 60 | 3081 | -5.1 | 201.6 | ///./ | 450 | 332.7 | 75.4 | 4.2 | 35.2 | 275.7 | 3.7 | 39815 | 10.7 | 259 | ////./ | ////./ | ////./ | -112.9182 | 43.5954 | 3082.5 | 1581.3 | 0 | -0.0016529
301 | 703.9 | 1.9 | 59 | 3085 | -5.1 | 201.5 | ///./ | 450.5 | 332.7 | 75.4 | 4.2 | 35.3 | 275.7 | 3.7 | 39816 | 10.8 | 259 | ////./ | ////./ | ////./ | -112.9181 | 43.5954 | 3086.6 | 1585.4 | 0.0082645 | -0.0016529
302 | 703.5 | 1.9 | 59 | 3089 | -5.1 | 201.4 | ///./ | 451 | 332.7 | 75.3 | 4.2 | 35.3 | 275.7 | 3.69 | 39817 | 10.8 | 259 | ////./ | ////./ | ////./ | -112.9179 | 43.5954 | 3090.6 | 1589.4 | 0.0082645 | -0.0016529
303 | 703.2 | 1.9 | 59 | 3093 | -5.2 | 201.3 | ///./ | 451.6 | 332.6 | 75.2 | 4.2 | 35.3 | 275.7 | 3.69 | 39818 | 10.8 | 260 | ////./ | ////./ | ////./ | -112.9178 | 43.5954 | 3094.6 | 1593.4 | 0.0082645 | -0.00082645
304 | 702.8 | 1.9 | 59 | 3097 | -5.2 | 201.2 | ///./ | 452.1 | 332.6 | 75.1 | 4.2 | 35.4 | 275.6 | 3.68 | 39819 | 10.8 | 260 | ////./ | ////./ | ////./ | -112.9177 | 43.5954 | 3098.6 | 1597.4 | 0.0083333 | -0.0016667
305 | 702.5 | 1.9 | 59 | 3101 | -5.2 | 201.1 | ///./ | 452.7 | 332.6 | 75.1 | 4.1 | 35.4 | 275.6 | 3.68 | 39820 | 10.8 | 260 | ////./ | ////./ | ////./ | -112.9175 | 43.5954 | 3102.7 | 1601.5 | 0.0082645 | -0.00082645
306 | 702.1 | 1.9 | 59 | 3105 | -5.2 | 201 | ///./ | 453.2 | 332.6 | 75 | 4.1 | 35.4 | 275.6 | 3.67 | 39821 | 10.9 | 260 | ////./ | ////./ | ////./ | -112.9174 | 43.5955 | 3106.7 | 1605.5 | 0.0082645 | -0.0016529
307 | 701.8 | 1.8 | 59 | 3109 | -5.3 | 200.9 | ///./ | 453.7 | 332.6 | 74.9 | 4.1 | 35.5 | 275.6 | 3.67 | 39822 | 10.9 | 260 | ////./ | ////./ | ////./ | -112.9173 | 43.5955 | 3110.7 | 1609.5 | 0.0082645 | -0.00082645
308 | 701.4 | 1.8 | 59 | 3113 | -5.3 | 200.8 | ///./ | 454.3 | 332.6 | 74.8 | 4.1 | 35.5 | 275.6 | 3.66 | 39823 | 10.9 | 260 | ////./ | ////./ | ////./ | -112.9171 | 43.5955 | 3114.8 | 1613.6 | 0.0082645 | -0.0016529
309 | 701.1 | 1.8 | 59 | 3117 | -5.3 | 200.8 | ///./ | 454.8 | 332.6 | 74.8 | 4.1 | 35.5 | 275.6 | 3.66 | 39824 | 10.9 | 260 | ////./ | ////./ | ////./ | -112.917 | 43.5955 | 3118.8 | 1617.6 | 0.0082645 | -0.00082645
310 | 700.7 | 1.8 | 59 | 3121 | -5.4 | 200.7 | ///./ | 455.3 | 332.6 | 74.5 | 4.1 | 35.5 | 275.6 | 3.64 | 39825 | 10.9 | 261 | ////./ | ////./ | ////./ | -112.9168 | 43.5955 | 3122.8 | 1621.6 | 0 | -0.0024793
311 | 700.4 | 1.8 | 59 | 3125 | -5.4 | 200.5 | ///./ | 455.9 | 332.6 | 74.1 | 4.1 | 35.6 | 275.6 | 3.62 | 39826 | 11 | 261 | ////./ | ////./ | ////./ | -112.9167 | 43.5955 | 3126.9 | 1625.7 | 0.0082645 | -0.0033058
312 | 700 | 1.8 | 58 | 3129 | -5.5 | 200.4 | ///./ | 456.4 | 332.6 | 73.8 | 4.1 | 35.6 | 275.5 | 3.61 | 39827 | 11 | 261 | ////./ | ////./ | ////./ | -112.9166 | 43.5955 | 3130.9 | 1629.7 | 0.0082645 | -0.0041322
313 | 699.7 | 1.8 | 58 | 3133 | -5.6 | 200.3 | ///./ | 456.9 | 332.6 | 73.5 | 4 | 35.6 | 275.5 | 3.59 | 39828 | 11 | 261 | ////./ | ////./ | ////./ | -112.9164 | 43.5956 | 3134.9 | 1633.7 | 0.0082645 | -0.0041322
314 | 699.3 | 1.8 | 58 | 3137 | -5.6 | 200.2 | ///./ | 457.5 | 332.6 | 73.1 | 4 | 35.7 | 275.5 | 3.57 | 39829 | 11 | 261 | ////./ | ////./ | ////./ | -112.9163 | 43.5956 | 3138.9 | 1637.7 | 0.0083333 | -0.0041667
315 | 699 | 1.8 | 57 | 3141 | -5.7 | 200.1 | ///./ | 458 | 332.6 | 72.8 | 4 | 35.7 | 275.5 | 3.55 | 39830 | 11.1 | 261 | ////./ | ////./ | ////./ | -112.9162 | 43.5956 | 3143 | 1641.8 | 0.0082645 | -0.0049587
316 | 698.6 | 1.8 | 57 | 3145 | -5.8 | 200 | ///./ | 458.5 | 332.6 | 72.4 | 4 | 35.7 | 275.5 | 3.54 | 39831 | 11.1 | 262 | ////./ | ////./ | ////./ | -112.916 | 43.5956 | 3147 | 1645.8 | 0.0082645 | -0.0041322
317 | 698.3 | 1.8 | 57 | 3149 | -5.8 | 199.9 | ///./ | 459 | 332.6 | 72.1 | 3.9 | 35.8 | 275.5 | 3.52 | 39832 | 11.1 | 262 | ////./ | ////./ | ////./ | -112.9159 | 43.5956 | 3151 | 1649.8 | 0.0082645 | -0.0041322
318 | 697.9 | 1.8 | 57 | 3153 | -5.9 | 199.8 | ///./ | 459.6 | 332.6 | 71.8 | 3.9 | 35.8 | 275.5 | 3.51 | 39833 | 11.1 | 262 | ////./ | ////./ | ////./ | -112.9158 | 43.5956 | 3155.1 | 1653.9 | 0.0082645 | -0.0033058
319 | 697.5 | 1.7 | 56 | 3157 | -6 | 199.7 | ///./ | 460.1 | 332.6 | 71.4 | 3.9 | 35.9 | 275.5 | 3.49 | 39834 | 11.2 | 262 | ////./ | ////./ | ////./ | -112.9156 | 43.5956 | 3159.1 | 1657.9 | 0.016529 | -0.0041322
320 | 697.1 | 1.7 | 56 | 3162 | -6 | 199.6 | ///./ | 460.7 | 332.6 | 71.1 | 3.9 | 35.9 | 275.5 | 3.47 | 39835 | 11.2 | 262 | ////./ | ////./ | ////./ | -112.9155 | 43.5956 | 3163.7 | 1662.5 | 0.007874 | -0.003937
321 | 696.8 | 1.7 | 56 | 3166 | -6.1 | 199.4 | ///./ | 461.3 | 332.6 | 70.7 | 3.9 | 36 | 275.5 | 3.46 | 39836 | 11.2 | 262 | ////./ | ////./ | ////./ | -112.9153 | 43.5957 | 3168.3 | 1667.1 | 0.015152 | -0.0037879
322 | 696.4 | 1.7 | 56 | 3171 | -6.2 | 199.3 | ///./ | 461.9 | 332.6 | 70.4 | 3.8 | 36 | 275.5 | 3.44 | 39837 | 11.2 | 263 | ////./ | ////./ | ////./ | -112.9152 | 43.5957 | 3172.8 | 1671.6 | 0.0072993 | -0.0036496
323 | 696 | 1.7 | 55 | 3175 | -6.2 | 199.2 | ///./ | 462.5 | 332.5 | 70.2 | 3.8 | 36 | 275.5 | 3.43 | 39838 | 11.3 | 263 | ////./ | ////./ | ////./ | -112.915 | 43.5957 | 3177.4 | 1676.2 | 0.0072993 | -0.0029197
324 | 695.6 | 1.7 | 55 | 3180 | -6.2 | 199.1 | ///./ | 463.1 | 332.5 | 70.2 | 3.8 | 36.1 | 275.4 | 3.43 | 39839 | 11.3 | 263 | ////./ | ////./ | ////./ | -112.9149 | 43.5957 | 3182 | 1680.8 | 0.0072993 | -0.0021898
325 | 695.2 | 1.7 | 55 | 3185 | -6.2 | 199 | ///./ | 463.7 | 332.5 | 70.2 | 3.8 | 36.1 | 275.4 | 3.44 | 39840 | 11.3 | 263 | ////./ | ////./ | ////./ | -112.9148 | 43.5957 | 3186.5 | 1685.3 | 0.0072993 | 0
326 | 694.8 | 1.7 | 55 | 3189 | -6.2 | 198.9 | ///./ | 464.3 | 332.5 | 70.2 | 3.8 | 36.2 | 275.4 | 3.44 | 39841 | 11.3 | 263 | ////./ | ////./ | ////./ | -112.9146 | 43.5957 | 3191.1 | 1689.9 | 0.014599 | 0.00072993
327 | 694.4 | 1.7 | 55 | 3194 | -6.2 | 198.8 | ///./ | 464.9 | 332.5 | 70.2 | 3.8 | 36.2 | 275.4 | 3.44 | 39842 | 11.4 | 263 | ////./ | ////./ | ////./ | -112.9145 | 43.5957 | 3195.7 | 1694.5 | 0.0072993 | 0.00072993
328 | 694 | 1.7 | 55 | 3198 | -6.2 | 198.7 | ///./ | 465.5 | 332.5 | 70.3 | 3.8 | 36.3 | 275.4 | 3.44 | 39843 | 11.4 | 264 | ////./ | ////./ | ////./ | -112.9143 | 43.5957 | 3200.3 | 1699.1 | 0.014493 | 0
329 | 693.6 | 1.7 | 55 | 3203 | -6.3 | 198.6 | ///./ | 466.2 | 332.5 | 70.3 | 3.8 | 36.3 | 275.4 | 3.43 | 39844 | 11.4 | 264 | ////./ | ////./ | ////./ | -112.9142 | 43.5957 | 3204.8 | 1703.6 | 0.0072993 | -0.00072993
330 | 693.2 | 1.6 | 55 | 3207 | -6.3 | 198.5 | ///./ | 466.8 | 332.5 | 70.3 | 3.8 | 36.3 | 275.4 | 3.43 | 39845 | 11.4 | 264 | ////./ | ////./ | ////./ | -112.914 | 43.5957 | 3209.4 | 1708.2 | 0.0072993 | -0.00072993
331 | 692.8 | 1.6 | 55 | 3212 | -6.3 | 198.4 | ///./ | 467.4 | 332.5 | 70.3 | 3.8 | 36.3 | 275.3 | 3.42 | 39846 | 11.4 | 264 | ////./ | ////./ | ////./ | -112.9139 | 43.5958 | 3214 | 1712.8 | 0 | -0.0014599
332 | 692.4 | 1.6 | 55 | 3216 | -6.3 | 198.3 | ///./ | 468.1 | 332.4 | 70.3 | 3.8 | 36.3 | 275.3 | 3.42 | 39847 | 11.4 | 264 | ////./ | ////./ | ////./ | -112.9137 | 43.5958 | 3218.5 | 1717.3 | 0 | -0.00072993
333 | 692.1 | 1.5 | 55 | 3221 | -6.4 | 198.3 | ///./ | 468.7 | 332.4 | 70.4 | 3.8 | 36.3 | 275.3 | 3.41 | 39848 | 11.4 | 264 | ////./ | ////./ | ////./ | -112.9136 | 43.5958 | 3223.1 | 1721.9 | 0 | -0.0014599
334 | 691.7 | 1.5 | 55 | 3226 | -6.4 | 198.2 | ///./ | 469.3 | 332.4 | 70.4 | 3.8 | 36.3 | 275.2 | 3.4 | 39849 | 11.4 | 264 | ////./ | ////./ | ////./ | -112.9135 | 43.5958 | 3227.7 | 1726.5 | 0 | -0.0014599
335 | 691.3 | 1.5 | 55 | 3230 | -6.4 | 198.1 | ///./ | 470 | 332.4 | 70.4 | 3.8 | 36.3 | 275.2 | 3.4 | 39850 | 11.4 | 264 | ////./ | ////./ | ////./ | -112.9133 | 43.5958 | 3232.3 | 1731.1 | 0 | -0.0014493
336 | 690.9 | 1.4 | 56 | 3235 | -6.5 | 198 | ///./ | 470.6 | 332.4 | 70.4 | 3.8 | 36.4 | 275.1 | 3.39 | 39851 | 11.4 | 264 | ////./ | ////./ | ////./ | -112.9132 | 43.5958 | 3236.8 | 1735.6 | 0.0072993 | -0.0014599
337 | 690.5 | 1.4 | 56 | 3239 | -6.5 | 197.9 | ///./ | 471.2 | 332.3 | 70.5 | 3.8 | 36.4 | 275.1 | 3.39 | 39852 | 11.4 | 264 | ////./ | ////./ | ////./ | -112.913 | 43.5958 | 3241.4 | 1740.2 | 0.0072993 | -0.00072993
338 | 690.1 | 1.4 | 56 | 3244 | -6.5 | 197.8 | ///./ | 471.9 | 332.3 | 70.5 | 3.7 | 36.4 | 275.1 | 3.38 | 39853 | 11.4 | 264 | ////./ | ////./ | ////./ | -112.9129 | 43.5958 | 3246 | 1744.8 | 0.0072993 | -0.0014599
339 | 689.7 | 1.3 | 56 | 3248 | -6.5 | 197.7 | ///./ | 472.5 | 332.3 | 70.6 | 3.7 | 36.4 | 275 | 3.38 | 39854 | 11.4 | 264 | ////./ | ////./ | ////./ | -112.9128 | 43.5958 | 3250.5 | 1749.3 | 0 | -0.00072993
340 | 689.3 | 1.3 | 56 | 3253 | -6.6 | 197.7 | ///./ | 473.1 | 332.3 | 70.6 | 3.7 | 36.4 | 275 | 3.37 | 39855 | 11.4 | 264 | ////./ | ////./ | ////./ | -112.9126 | 43.5958 | 3255.1 | 1753.9 | 0 | -0.0014599
341 | 688.9 | 1.3 | 56 | 3258 | -6.6 | 197.6 | ///./ | 473.8 | 332.3 | 70.7 | 3.7 | 36.4 | 275 | 3.37 | 39856 | 11.4 | 264 | ////./ | ////./ | ////./ | -112.9125 | 43.5958 | 3259.7 | 1758.5 | 0 | -0.00072993
342 | 688.5 | 1.2 | 56 | 3262 | -6.6 | 197.5 | ///./ | 474.4 | 332.2 | 70.7 | 3.7 | 36.4 | 274.9 | 3.36 | 39857 | 11.4 | 264 | ////./ | ////./ | ////./ | -112.9123 | 43.5958 | 3264.3 | 1763.1 | 0 | -0.0014493
343 | 688.1 | 1.2 | 56 | 3267 | -6.6 | 197.4 | ///./ | 475 | 332.2 | 70.7 | 3.7 | 36.4 | 274.9 | 3.36 | 39858 | 11.4 | 264 | ////./ | ////./ | ////./ | -112.9122 | 43.5959 | 3268.8 | 1767.6 | 0 | -0.00072993
344 | 687.8 | 1.2 | 56 | 3271 | -6.7 | 197.3 | ///./ | 475.7 | 332.2 | 70.8 | 3.7 | 36.5 | 274.9 | 3.36 | 39859 | 11.4 | 264 | ////./ | ////./ | ////./ | -112.912 | 43.5959 | 3273.4 | 1772.2 | 0.0072993 | -0.00072993
345 | 687.4 | 1.1 | 56 | 3276 | -6.7 | 197.2 | ///./ | 476.3 | 332.2 | 70.8 | 3.7 | 36.5 | 274.8 | 3.35 | 39860 | 11.4 | 264 | ////./ | ////./ | ////./ | -112.9119 | 43.5959 | 3278 | 1776.8 | 0.0072993 | -0.00072993
346 | 687 | 1.1 | 56 | 3280 | -6.7 | 197.1 | ///./ | 476.9 | 332.2 | 70.9 | 3.7 | 36.5 | 274.8 | 3.35 | 39861 | 11.4 | 264 | ////./ | ////./ | ////./ | -112.9117 | 43.5959 | 3282.5 | 1781.3 | 0.0072993 | -0.00072993
347 | 686.6 | 1.1 | 56 | 3285 | -6.7 | 197.1 | ///./ | 477.6 | 332.1 | 70.9 | 3.7 | 36.5 | 274.8 | 3.34 | 39862 | 11.4 | 264 | ////./ | ////./ | ////./ | -112.9116 | 43.5959 | 3287.1 | 1785.9 | 0 | -0.0014599
348 | 686.2 | 1 | 56 | 3290 | -6.8 | 197 | ///./ | 478.2 | 332.1 | 71 | 3.7 | 36.5 | 274.7 | 3.34 | 39863 | 11.4 | 264 | ////./ | ////./ | ////./ | -112.9115 | 43.5959 | 3291.7 | 1790.5 | 0 | -0.00072993
349 | 685.9 | 1 | 56 | 3294 | -6.8 | 196.9 | ///./ | 478.8 | 332.1 | 71 | 3.7 | 36.5 | 274.7 | 3.34 | 39864 | 11.4 | 264 | ////./ | ////./ | ////./ | -112.9113 | 43.5959 | 3296.3 | 1795.1 | 0 | -0.00072464
350 | 685.5 | 1 | 56 | 3298 | -6.8 | 196.8 | ///./ | 479.3 | 332.1 | 71.1 | 3.7 | 36.5 | 274.7 | 3.33 | 39865 | 11.4 | 264 | ////./ | ////./ | ////./ | -112.9112 | 43.5959 | 3300 | 1798.8 | 0 | -0.00077519
351 | 685.2 | 0.9 | 56 | 3302 | -6.8 | 196.8 | ///./ | 479.9 | 332.1 | 71.2 | 3.7 | 36.5 | 274.6 | 3.33 | 39866 | 11.5 | 264 | ////./ | ////./ | ////./ | -112.911 | 43.5959 | 3303.6 | 1802.4 | 0 | -0.00084034
352 | 684.9 | 0.9 | 56 | 3305 | -6.8 | 196.7 | ///./ | 480.4 | 332.1 | 71.2 | 3.7 | 36.5 | 274.6 | 3.33 | 39867 | 11.5 | 264 | ////./ | ////./ | ////./ | -112.9109 | 43.596 | 3307.3 | 1806.1 | 0 | -0.00090909
353 | 684.6 | 0.9 | 56 | 3309 | -6.8 | 196.6 | ///./ | 480.9 | 332 | 71.3 | 3.7 | 36.6 | 274.6 | 3.33 | 39868 | 11.6 | 264 | ////./ | ////./ | ////./ | -112.9107 | 43.596 | 3311 | 1809.8 | 0.0090909 | 0
354 | 684.2 | 0.9 | 56 | 3313 | -6.9 | 196.6 | ///./ | 481.4 | 332 | 71.4 | 3.6 | 36.6 | 274.6 | 3.32 | 39869 | 11.7 | 264 | ////./ | ////./ | ////./ | -112.9106 | 43.596 | 3314.7 | 1813.5 | 0.009009 | -0.0009009
355 | 683.9 | 0.8 | 56 | 3316 | -6.9 | 196.5 | ///./ | 481.9 | 332 | 71.5 | 3.6 | 36.6 | 274.5 | 3.32 | 39870 | 11.7 | 263 | ////./ | ////./ | ////./ | -112.9104 | 43.596 | 3318.4 | 1817.2 | 0.009009 | -0.0009009
356 | 683.6 | 0.8 | 56 | 3320 | -6.9 | 196.4 | ///./ | 482.4 | 332 | 71.6 | 3.6 | 36.6 | 274.5 | 3.32 | 39871 | 11.8 | 263 | ////./ | ////./ | ////./ | -112.9103 | 43.596 | 3322.1 | 1820.9 | 0 | -0.0009009
357 | 683.3 | 0.8 | 56 | 3324 | -6.9 | 196.4 | ///./ | 482.9 | 332 | 71.7 | 3.6 | 36.6 | 274.5 | 3.32 | 39872 | 11.8 | 263 | ////./ | ////./ | ////./ | -112.9101 | 43.596 | 3325.7 | 1824.5 | 0 | 0
358 | 683 | 0.7 | 56 | 3327 | -6.9 | 196.3 | ///./ | 483.5 | 331.9 | 71.8 | 3.6 | 36.6 | 274.4 | 3.32 | 39873 | 11.9 | 263 | ////./ | ////./ | ////./ | -112.91 | 43.596 | 3329.4 | 1828.2 | 0 | 0
359 | 682.7 | 0.7 | 56 | 3331 | -6.9 | 196.3 | ///./ | 484 | 331.9 | 71.8 | 3.6 | 36.6 | 274.4 | 3.31 | 39874 | 11.9 | 263 | ////./ | ////./ | ////./ | -112.9098 | 43.596 | 3333.1 | 1831.9 | 0 | -0.00090909
360 | 682.4 | 0.7 | 57 | 3335 | -6.9 | 196.2 | ///./ | 484.5 | 331.9 | 71.9 | 3.6 | 36.6 | 274.4 | 3.31 | 39875 | 12 | 263 | ////./ | ////./ | ////./ | -112.9097 | 43.5961 | 3336.8 | 1835.6 | 0 | -0.0009009
361 | 682 | 0.6 | 57 | 3338 | -7 | 196.1 | ///./ | 485 | 331.9 | 72 | 3.6 | 36.6 | 274.3 | 3.31 | 39876 | 12.1 | 263 | ////./ | ////./ | ////./ | -112.9095 | 43.5961 | 3340.5 | 1839.3 | 0 | -0.0009009
362 | 681.7 | 0.6 | 57 | 3342 | -7 | 196.1 | ///./ | 485.5 | 331.9 | 72.1 | 3.6 | 36.6 | 274.3 | 3.31 | 39877 | 12.1 | 263 | ////./ | ////./ | ////./ | -112.9094 | 43.5961 | 3344.2 | 1843 | 0 | 0
363 | 681.4 | 0.6 | 57 | 3346 | -7 | 196 | ///./ | 486 | 331.9 | 72.2 | 3.6 | 36.6 | 274.3 | 3.31 | 39878 | 12.2 | 263 | ////./ | ////./ | ////./ | -112.9092 | 43.5961 | 3347.8 | 1846.6 | 0 | 0
364 | 681.1 | 0.6 | 57 | 3349 | -7 | 195.9 | ///./ | 486.5 | 331.8 | 72.4 | 3.6 | 36.6 | 274.3 | 3.31 | 39879 | 12.2 | 263 | ////./ | ////./ | ////./ | -112.9091 | 43.5961 | 3351.5 | 1850.3 | 0 | 0
365 | 680.8 | 0.5 | 57 | 3353 | -7 | 195.9 | ///./ | 487.1 | 331.8 | 72.5 | 3.6 | 36.6 | 274.2 | 3.31 | 39880 | 12.3 | 263 | ////./ | ////./ | ////./ | -112.9089 | 43.5961 | 3355.2 | 1854 | 0 | 0
366 | 680.5 | 0.5 | 57 | 3357 | -7 | 195.8 | ///./ | 487.6 | 331.8 | 72.6 | 3.6 | 36.6 | 274.2 | 3.31 | 39881 | 12.3 | 263 | ////./ | ////./ | ////./ | -112.9088 | 43.5961 | 3358.9 | 1857.7 | 0 | 0
367 | 680.2 | 0.5 | 57 | 3360 | -7 | 195.8 | ///./ | 488.1 | 331.8 | 72.8 | 3.6 | 36.7 | 274.2 | 3.31 | 39882 | 12.4 | 263 | ////./ | ////./ | ////./ | -112.9086 | 43.5962 | 3362.6 | 1861.4 | 0.009009 | 0
368 | 679.9 | 0.4 | 57 | 3364 | -7 | 195.7 | ///./ | 488.6 | 331.8 | 72.9 | 3.6 | 36.7 | 274.1 | 3.31 | 39883 | 12.5 | 263 | ////./ | ////./ | ////./ | -112.9085 | 43.5962 | 3366.2 | 1865 | 0.0090909 | 0
369 | 679.5 | 0.4 | 57 | 3368 | -7 | 195.6 | ///./ | 489.1 | 331.8 | 73 | 3.6 | 36.7 | 274.1 | 3.31 | 39884 | 12.5 | 262 | ////./ | ////./ | ////./ | -112.9083 | 43.5962 | 3369.9 | 1868.7 | 0.0090909 | 0
370 | 679.2 | 0.4 | 57 | 3371 | -7 | 195.6 | ///./ | 489.6 | 331.7 | 73.2 | 3.6 | 36.7 | 274.1 | 3.31 | 39885 | 12.6 | 262 | ////./ | ////./ | ////./ | -112.9082 | 43.5962 | 3373.6 | 1872.4 | 0 | 0
371 | 678.9 | 0.4 | 58 | 3375 | -7 | 195.5 | ///./ | 490.1 | 331.7 | 73.3 | 3.6 | 36.7 | 274.1 | 3.31 | 39886 | 12.6 | 262 | ////./ | ////./ | ////./ | -112.908 | 43.5962 | 3377.3 | 1876.1 | 0 | 0
372 | 678.6 | 0.3 | 58 | 3379 | -7 | 195.4 | ///./ | 490.6 | 331.7 | 73.4 | 3.6 | 36.7 | 274 | 3.32 | 39887 | 12.6 | 262 | ////./ | ////./ | ////./ | -112.9079 | 43.5962 | 3381 | 1879.8 | 0 | 0.0009009
373 | 678.3 | 0.3 | 58 | 3382 | -7 | 195.4 | ///./ | 491.2 | 331.7 | 73.6 | 3.6 | 36.7 | 274 | 3.32 | 39888 | 12.6 | 262 | ////./ | ////./ | ////./ | -112.9077 | 43.5962 | 3384.7 | 1883.5 | 0 | 0.0009009
374 | 678 | 0.3 | 58 | 3386 | -7 | 195.3 | ///./ | 491.7 | 331.7 | 73.7 | 3.6 | 36.8 | 274 | 3.32 | 39889 | 12.6 | 262 | ////./ | ////./ | ////./ | -112.9076 | 43.5962 | 3388.3 | 1887.1 | 0.0090909 | 0.00090909
375 | 677.7 | 0.3 | 58 | 3390 | -7 | 195.2 | ///./ | 492.2 | 331.7 | 73.8 | 3.6 | 36.8 | 274 | 3.32 | 39890 | 12.6 | 262 | ////./ | ////./ | ////./ | -112.9074 | 43.5962 | 3392 | 1890.8 | 0.0090909 | 0
376 | 677.4 | 0.3 | 58 | 3393 | -7 | 195.2 | ///./ | 492.7 | 331.7 | 74 | 3.6 | 36.8 | 274 | 3.33 | 39891 | 12.7 | 262 | ////./ | ////./ | ////./ | -112.9073 | 43.5963 | 3395.7 | 1894.5 | 0.0090909 | 0.00090909
377 | 677.1 | 0.2 | 58 | 3397 | -6.9 | 195.1 | ///./ | 493.2 | 331.6 | 74.4 | 3.6 | 36.8 | 273.9 | 3.34 | 39892 | 12.7 | 262 | ////./ | ////./ | ////./ | -112.9071 | 43.5963 | 3399.4 | 1898.2 | 0 | 0.0018018
378 | 676.8 | 0.2 | 59 | 3401 | -6.9 | 195 | ///./ | 493.7 | 331.6 | 74.7 | 3.6 | 36.8 | 273.9 | 3.35 | 39893 | 12.7 | 262 | ////./ | ////./ | ////./ | -112.907 | 43.5963 | 3403.1 | 1901.9 | 0 | 0.0027027
379 | 676.4 | 0.2 | 59 | 3404 | -6.9 | 195 | ///./ | 494.3 | 331.6 | 75.1 | 3.6 | 36.8 | 273.9 | 3.36 | 39894 | 12.7 | 262 | ////./ | ////./ | ////./ | -112.9068 | 43.5963 | 3406.8 | 1905.6 | 0 | 0.0027027
380 | 676.1 | 0.2 | 59 | 3408 | -6.8 | 194.9 | ///./ | 494.8 | 331.6 | 75.5 | 3.7 | 36.8 | 273.9 | 3.37 | 39895 | 12.7 | 262 | ////./ | ////./ | ////./ | -112.9067 | 43.5963 | 3410.4 | 1909.2 | 0 | 0.0027273
381 | 675.8 | 0.1 | 59 | 3412 | -6.8 | 194.9 | ///./ | 495.3 | 331.6 | 75.8 | 3.7 | 36.9 | 273.9 | 3.39 | 39896 | 12.7 | 262 | ////./ | ////./ | ////./ | -112.9065 | 43.5963 | 3414.1 | 1912.9 | 0.0090909 | 0.0036364
382 | 675.5 | 0.1 | 60 | 3416 | -6.7 | 194.8 | ///./ | 495.8 | 331.6 | 76.2 | 3.7 | 36.9 | 273.8 | 3.4 | 39897 | 12.7 | 262 | ////./ | ////./ | ////./ | -112.9064 | 43.5964 | 3417.8 | 1916.6 | 0.0090909 | 0.0036364
383 | 675.2 | 0.1 | 60 | 3419 | -6.7 | 194.7 | ///./ | 496.4 | 331.6 | 76.5 | 3.7 | 36.9 | 273.8 | 3.41 | 39898 | 12.8 | 262 | ////./ | ////./ | ////./ | -112.9062 | 43.5964 | 3421.6 | 1920.4 | 0.0089286 | 0.0035714
384 | 674.9 | 0.1 | 60 | 3423 | -6.7 | 194.7 | ///./ | 496.9 | 331.5 | 76.9 | 3.7 | 36.9 | 273.8 | 3.42 | 39899 | 12.8 | 262 | ////./ | ////./ | ////./ | -112.906 | 43.5964 | 3425.4 | 1924.2 | 0 | 0.0026549
385 | 674.6 | 0.1 | 61 | 3427 | -6.6 | 194.6 | ///./ | 497.4 | 331.5 | 77.2 | 3.7 | 36.9 | 273.8 | 3.43 | 39900 | 12.8 | 262 | ////./ | ////./ | ////./ | -112.9059 | 43.5964 | 3429.2 | 1928 | 0 | 0.0026316
386 | 674.2 | 0 | 61 | 3431 | -6.6 | 194.6 | ///./ | 498 | 331.5 | 77.6 | 3.7 | 36.9 | 273.8 | 3.44 | 39901 | 12.8 | 262 | ////./ | ////./ | ////./ | -112.9057 | 43.5964 | 3432.9 | 1931.7 | 0 | 0.0026549
387 | 673.9 | 0 | 61 | 3434 | -6.6 | 194.5 | ///./ | 498.5 | 331.5 | 78 | 3.7 | 37 | 273.7 | 3.45 | 39902 | 12.8 | 262 | ////./ | ////./ | ////./ | -112.9056 | 43.5964 | 3436.7 | 1935.5 | 0.0088496 | 0.0026549
388 | 673.6 | 0 | 61 | 3438 | -6.5 | 194.4 | ///./ | 499 | 331.5 | 78.3 | 3.7 | 37 | 273.7 | 3.47 | 39903 | 12.8 | 262 | ////./ | ////./ | ////./ | -112.9054 | 43.5964 | 3440.5 | 1939.3 | 0.0088496 | 0.0035398
389 | 673.3 | 0 | 62 | 3442 | -6.5 | 194.4 | ///./ | 499.6 | 331.5 | 78.7 | 3.8 | 37 | 273.7 | 3.48 | 39904 | 12.8 | 262 | ////./ | ////./ | ////./ | -112.9052 | 43.5965 | 3444.3 | 1943.1 | 0.0087719 | 0.0035088
390 | 673 | -0.1 | 62 | 3446 | -6.5 | 194.3 | ///./ | 500.1 | 331.5 | 79 | 3.8 | 37 | 273.7 | 3.49 | 39905 | 12.9 | 262 | ////./ | ////./ | ////./ | -112.9051 | 43.5965 | 3448 | 1946.8 | 0 | 0.0035398
391 | 672.6 | -0.1 | 62 | 3450 | -6.4 | 194.3 | ///./ | 500.6 | 331.4 | 79.3 | 3.8 | 37 | 273.6 | 3.49 | 39906 | 12.9 | 262 | ////./ | ////./ | ////./ | -112.9049 | 43.5965 | 3451.8 | 1950.6 | 0 | 0.0017699
392 | 672.3 | -0.1 | 62 | 3453 | -6.4 | 194.2 | ///./ | 501.1 | 331.4 | 79.6 | 3.8 | 37 | 273.6 | 3.5 | 39907 | 12.9 | 262 | ////./ | ////./ | ////./ | -112.9048 | 43.5965 | 3455.6 | 1954.4 | 0 | 0.0017699
393 | 672 | -0.1 | 63 | 3457 | -6.4 | 194.1 | ///./ | 501.7 | 331.4 | 79.9 | 3.8 | 37 | 273.6 | 3.51 | 39908 | 12.9 | 262 | ////./ | ////./ | ////./ | -112.9046 | 43.5965 | 3459.4 | 1958.2 | 0 | 0.0017544
394 | 671.7 | -0.2 | 63 | 3461 | -6.3 | 194.1 | ///./ | 502.2 | 331.4 | 80.2 | 3.8 | 37.1 | 273.6 | 3.52 | 39909 | 12.9 | 262 | ////./ | ////./ | ////./ | -112.9044 | 43.5965 | 3463.2 | 1962 | 0.0087719 | 0.0026316
395 | 671.4 | -0.2 | 63 | 3465 | -6.3 | 194 | ///./ | 502.7 | 331.4 | 80.5 | 3.8 | 37.1 | 273.6 | 3.53 | 39910 | 12.9 | 262 | ////./ | ////./ | ////./ | -112.9043 | 43.5966 | 3466.9 | 1965.7 | 0.0088496 | 0.0026549
396 | 671.1 | -0.2 | 63 | 3468 | -6.3 | 193.9 | ///./ | 503.3 | 331.4 | 80.8 | 3.8 | 37.1 | 273.5 | 3.54 | 39911 | 12.9 | 262 | ////./ | ////./ | ////./ | -112.9041 | 43.5966 | 3470.7 | 1969.5 | 0.0088496 | 0.0026549
397 | 670.8 | -0.2 | 64 | 3472 | -6.3 | 193.9 | ///./ | 503.8 | 331.4 | 81.1 | 3.8 | 37.1 | 273.5 | 3.55 | 39912 | 12.9 | 262 | ////./ | ////./ | ////./ | -112.9039 | 43.5966 | 3474.5 | 1973.3 | 0 | 0.0026549
398 | 670.4 | -0.2 | 64 | 3476 | -6.2 | 193.8 | ///./ | 504.3 | 331.4 | 81.4 | 3.8 | 37.1 | 273.5 | 3.56 | 39913 | 12.9 | 262 | ////./ | ////./ | ////./ | -112.9038 | 43.5966 | 3478.3 | 1977.1 | 0 | 0.0026316
399 | 670.1 | -0.2 | 64 | 3480 | -6.2 | 193.8 | ///./ | 504.9 | 331.3 | 81.7 | 3.8 | 37.2 | 273.5 | 3.57 | 39914 | 12.9 | 262 | ////./ | ////./ | ////./ | -112.9036 | 43.5966 | 3482.1 | 1980.9 | 0.0087719 | 0.0026316
400 | 669.8 | -0.3 | 64 | 3483 | -6.2 | 193.7 | ///./ | 505.4 | 331.3 | 82 | 3.8 | 37.2 | 273.5 | 3.58 | 39915 | 12.9 | 262 | ////./ | ////./ | ////./ | -112.9035 | 43.5966 | 3485.8 | 1984.6 | 0.0088496 | 0.0026549
401 | 669.5 | -0.3 | 64 | 3487 | -6.1 | 193.6 | ///./ | 505.9 | 331.3 | 82.3 | 3.9 | 37.2 | 273.5 | 3.59 | 39916 | 12.9 | 262 | ////./ | ////./ | ////./ | -112.9033 | 43.5967 | 3489.6 | 1988.4 | 0.0088496 | 0.0026549
402 | 669.2 | -0.3 | 65 | 3491 | -6.1 | 193.6 | ///./ | 506.4 | 331.3 | 82.4 | 3.9 | 37.2 | 273.4 | 3.59 | 39917 | 12.9 | 262 | ////./ | ////./ | ////./ | -112.9031 | 43.5967 | 3493.4 | 1992.2 | 0 | 0.0017699
403 | 668.9 | -0.3 | 64 | 3495 | -6.2 | 193.5 | ///./ | 507 | 331.3 | 82.4 | 3.8 | 37.2 | 273.4 | 3.58 | 39918 | 12.9 | 262 | ////./ | ////./ | ////./ | -112.903 | 43.5967 | 3497.2 | 1996 | 0 | 0
404 | 668.5 | -0.3 | 64 | 3499 | -6.2 | 193.4 | ///./ | 507.5 | 331.3 | 82.3 | 3.8 | 37.3 | 273.4 | 3.58 | 39919 | 12.9 | 262 | ////./ | ////./ | ////./ | -112.9028 | 43.5967 | 3501 | 1999.8 | 0.0087719 | -0.00087719
405 | 668.2 | -0.4 | 64 | 3502 | -6.2 | 193.3 | ///./ | 508 | 331.3 | 82.3 | 3.8 | 37.3 | 273.4 | 3.57 | 39920 | 12.9 | 262 | ////./ | ////./ | ////./ | -112.9026 | 43.5967 | 3504.7 | 2003.5 | 0.0088496 | -0.0017699
406 | 667.9 | -0.4 | 64 | 3506 | -6.3 | 193.2 | ///./ | 508.5 | 331.3 | 82.2 | 3.8 | 37.3 | 273.4 | 3.57 | 39921 | 12.9 | 262 | ////./ | ////./ | ////./ | -112.9025 | 43.5967 | 3508.5 | 2007.3 | 0.0088496 | -0.00088496
407 | 667.6 | -0.4 | 64 | 3510 | -6.3 | 193.2 | ///./ | 509 | 331.3 | 82.1 | 3.8 | 37.3 | 273.3 | 3.56 | 39922 | 12.9 | 262 | ////./ | ////./ | ////./ | -112.9023 | 43.5968 | 3512.3 | 2011.1 | 0 | -0.0017699
408 | 667.3 | -0.4 | 64 | 3514 | -6.3 | 193.1 | ///./ | 509.5 | 331.2 | 82.1 | 3.8 | 37.4 | 273.3 | 3.56 | 39923 | 12.9 | 262 | ////./ | ////./ | ////./ | -112.9022 | 43.5968 | 3516.1 | 2014.9 | 0.0087719 | -0.00087719
409 | 667 | -0.4 | 64 | 3517 | -6.3 | 193 | ///./ | 510 | 331.2 | 82 | 3.8 | 37.4 | 273.3 | 3.55 | 39924 | 12.9 | 262 | ////./ | ////./ | ////./ | -112.902 | 43.5968 | 3519.8 | 2018.6 | 0.0088496 | -0.0017699
410 | 666.7 | -0.4 | 64 | 3521 | -6.3 | 192.9 | ///./ | 510.5 | 331.2 | 82 | 3.8 | 37.4 | 273.3 | 3.55 | 39925 | 12.9 | 262 | ////./ | ////./ | ////./ | -112.9018 | 43.5968 | 3523.6 | 2022.4 | 0.0088496 | -0.00088496
411 | 666.3 | -0.4 | 64 | 3525 | -6.4 | 192.8 | ///./ | 511 | 331.2 | 81.9 | 3.8 | 37.4 | 273.3 | 3.55 | 39926 | 12.9 | 262 | ////./ | ////./ | ////./ | -112.9017 | 43.5968 | 3527.4 | 2026.2 | 0 | -0.00088496
412 | 666 | -0.5 | 64 | 3529 | -6.4 | 192.7 | ///./ | 511.6 | 331.2 | 81.9 | 3.8 | 37.5 | 273.3 | 3.54 | 39927 | 13 | 262 | ////./ | ////./ | ////./ | -112.9015 | 43.5968 | 3531.2 | 2030 | 0.0087719 | -0.00087719
413 | 665.7 | -0.5 | 64 | 3533 | -6.4 | 192.7 | ///./ | 512.1 | 331.2 | 81.8 | 3.8 | 37.5 | 273.3 | 3.54 | 39928 | 13 | 261 | ////./ | ////./ | ////./ | -112.9013 | 43.5969 | 3535 | 2033.8 | 0.0087719 | -0.00087719
414 | 665.4 | -0.5 | 64 | 3536 | -6.4 | 192.6 | ///./ | 512.6 | 331.2 | 81.8 | 3.8 | 37.5 | 273.3 | 3.53 | 39929 | 13.1 | 261 | ////./ | ////./ | ////./ | -112.9012 | 43.5969 | 3538.7 | 2037.5 | 0.0088496 | -0.0017699
415 | 665.1 | -0.5 | 64 | 3540 | -6.4 | 192.5 | ///./ | 513.1 | 331.2 | 81.8 | 3.8 | 37.6 | 273.2 | 3.53 | 39930 | 13.2 | 261 | ////./ | ////./ | ////./ | -112.901 | 43.5969 | 3542.5 | 2041.3 | 0.0088496 | -0.00088496
416 | 664.8 | -0.5 | 64 | 3544 | -6.4 | 192.4 | ///./ | 513.6 | 331.2 | 82 | 3.8 | 37.6 | 273.2 | 3.54 | 39931 | 13.2 | 261 | ////./ | ////./ | ////./ | -112.9008 | 43.5969 | 3546.2 | 2045 | 0.0089286 | 0
417 | 664.5 | -0.5 | 64 | 3548 | -6.4 | 192.4 | ///./ | 514.1 | 331.2 | 82.2 | 3.8 | 37.6 | 273.2 | 3.55 | 39932 | 13.3 | 261 | ////./ | ////./ | ////./ | -112.9007 | 43.597 | 3550 | 2048.8 | 0.0088496 | 0.0017699
418 | 664.2 | -0.5 | 64 | 3551 | -6.4 | 192.3 | ///./ | 514.6 | 331.2 | 82.3 | 3.8 | 37.6 | 273.2 | 3.55 | 39933 | 13.3 | 260 | ////./ | ////./ | ////./ | -112.9005 | 43.597 | 3553.7 | 2052.5 | 0 | 0.0017857
419 | 663.8 | -0.5 | 65 | 3555 | -6.4 | 192.2 | ///./ | 515.1 | 331.2 | 82.5 | 3.8 | 37.7 | 273.2 | 3.56 | 39934 | 13.4 | 260 | ////./ | ////./ | ////./ | -112.9004 | 43.597 | 3557.4 | 2056.2 | 0.0089286 | 0.0017857
420 | 663.5 | -0.6 | 65 | 3559 | -6.3 | 192.1 | ///./ | 515.7 | 331.2 | 82.7 | 3.8 | 37.7 | 273.2 | 3.57 | 39935 | 13.4 | 260 | ////./ | ////./ | ////./ | -112.9002 | 43.5971 | 3561.2 | 2060 | 0.0089286 | 0.0017857
421 | 663.2 | -0.6 | 65 | 3562 | -6.3 | 192.1 | ///./ | 516.2 | 331.2 | 82.9 | 3.8 | 37.7 | 273.2 | 3.57 | 39936 | 13.5 | 260 | ////./ | ////./ | ////./ | -112.9 | 43.5971 | 3564.9 | 2063.7 | 0.0089286 | 0.0017857
422 | 662.9 | -0.6 | 65 | 3566 | -6.3 | 192 | ///./ | 516.7 | 331.1 | 83.1 | 3.8 | 37.7 | 273.1 | 3.57 | 39937 | 13.6 | 259 | ////./ | ////./ | ////./ | -112.8999 | 43.5971 | 3568.7 | 2067.5 | 0 | 0.00088496
423 | 662.6 | -0.6 | 65 | 3570 | -6.3 | 191.9 | ///./ | 517.2 | 331.1 | 83.3 | 3.8 | 37.7 | 273.1 | 3.58 | 39938 | 13.6 | 259 | ////./ | ////./ | ////./ | -112.8997 | 43.5972 | 3572.4 | 2071.2 | 0 | 0.00089286
424 | 662.3 | -0.6 | 65 | 3574 | -6.3 | 191.9 | ///./ | 517.8 | 331.1 | 83.5 | 3.8 | 37.8 | 273.1 | 3.58 | 39939 | 13.7 | 259 | ////./ | ////./ | ////./ | -112.8995 | 43.5972 | 3576.2 | 2075 | 0.0088496 | 0.00088496
425 | 662 | -0.7 | 65 | 3577 | -6.3 | 191.8 | ///./ | 518.3 | 331.1 | 83.7 | 3.8 | 37.8 | 273.1 | 3.59 | 39940 | 13.8 | 259 | ////./ | ////./ | ////./ | -112.8994 | 43.5972 | 3579.9 | 2078.7 | 0.0089286 | 0.0017857
426 | 661.7 | -0.7 | 66 | 3581 | -6.3 | 191.7 | ///./ | 518.8 | 331.1 | 83.9 | 3.8 | 37.8 | 273.1 | 3.59 | 39941 | 13.8 | 259 | ////./ | ////./ | ////./ | -112.8992 | 43.5973 | 3583.7 | 2082.5 | 0.0088496 | 0.00088496
427 | 661.4 | -0.7 | 66 | 3585 | -6.3 | 191.7 | ///./ | 519.3 | 331.1 | 84.1 | 3.8 | 37.8 | 273 | 3.59 | 39942 | 13.9 | 258 | ////./ | ////./ | ////./ | -112.899 | 43.5973 | 3587.4 | 2086.2 | 0 | 0.00089286
428 | 661 | -0.7 | 66 | 3589 | -6.3 | 191.6 | ///./ | 519.8 | 331.1 | 84.3 | 3.8 | 37.8 | 273 | 3.6 | 39943 | 13.9 | 258 | ////./ | ////./ | ////./ | -112.8989 | 43.5973 | 3591.2 | 2090 | 0 | 0.00088496
429 | 660.7 | -0.8 | 66 | 3592 | -6.3 | 191.5 | ///./ | 520.4 | 331 | 84.5 | 3.8 | 37.8 | 273 | 3.6 | 39944 | 14 | 258 | ////./ | ////./ | ////./ | -112.8987 | 43.5974 | 3594.9 | 2093.7 | 0 | 0.00089286
430 | 660.4 | -0.8 | 66 | 3596 | -6.2 | 191.5 | ///./ | 520.9 | 331 | 84.8 | 3.8 | 37.9 | 273 | 3.61 | 39945 | 14.1 | 258 | ////./ | ////./ | ////./ | -112.8986 | 43.5974 | 3598.7 | 2097.5 | 0.0088496 | 0.0017699
431 | 660.1 | -0.8 | 66 | 3600 | -6.2 | 191.4 | ///./ | 521.4 | 331 | 85 | 3.8 | 37.9 | 273 | 3.62 | 39946 | 14.1 | 258 | ////./ | ////./ | ////./ | -112.8984 | 43.5974 | 3602.4 | 2101.2 | 0.0089286 | 0.0017857
432 | 659.8 | -0.8 | 67 | 3604 | -6.2 | 191.4 | ///./ | 522 | 331 | 85.3 | 3.8 | 37.9 | 272.9 | 3.62 | 39947 | 14.1 | 258 | ////./ | ////./ | ////./ | -112.8982 | 43.5975 | 3606.2 | 2105 | 0.0088496 | 0.0017699
433 | 659.5 | -0.8 | 67 | 3607 | -6.2 | 191.3 | ///./ | 522.5 | 331 | 85.5 | 3.8 | 37.9 | 272.9 | 3.63 | 39948 | 14.1 | 258 | ////./ | ////./ | ////./ | -112.8981 | 43.5975 | 3609.9 | 2108.7 | 0 | 0.0017857
434 | 659.2 | -0.8 | 67 | 3611 | -6.2 | 191.2 | ///./ | 523 | 331 | 85.8 | 3.9 | 37.9 | 272.9 | 3.64 | 39949 | 14.1 | 258 | ////./ | ////./ | ////./ | -112.8979 | 43.5975 | 3613.7 | 2112.5 | 0 | 0.0017699
435 | 658.9 | -0.9 | 67 | 3615 | -6.1 | 191.2 | ///./ | 523.5 | 331 | 86.1 | 3.9 | 38 | 272.9 | 3.65 | 39950 | 14.1 | 258 | ////./ | ////./ | ////./ | -112.8977 | 43.5975 | 3617.4 | 2116.2 | 0.0089286 | 0.0026786
436 | 658.6 | -0.9 | 67 | 3619 | -6.1 | 191.1 | ///./ | 524 | 331 | 86.3 | 3.9 | 38 | 272.9 | 3.66 | 39951 | 14.2 | 258 | ////./ | ////./ | ////./ | -112.8976 | 43.5976 | 3621.2 | 2120 | 0.0088496 | 0.0026549
437 | 658.3 | -0.9 | 68 | 3622 | -6.1 | 191 | ///./ | 524.5 | 331 | 86.6 | 3.9 | 38 | 272.9 | 3.67 | 39952 | 14.2 | 258 | ////./ | ////./ | ////./ | -112.8974 | 43.5976 | 3624.9 | 2123.7 | 0.0089286 | 0.0026786
438 | 658 | -0.9 | 68 | 3626 | -6 | 190.9 | ///./ | 525.1 | 331 | 86.8 | 3.9 | 38.1 | 272.9 | 3.68 | 39953 | 14.2 | 257 | ////./ | ////./ | ////./ | -112.8972 | 43.5977 | 3628.7 | 2127.5 | 0.0088496 | 0.0026549
439 | 657.6 | -0.9 | 68 | 3630 | -6 | 190.9 | ///./ | 525.6 | 331 | 87.1 | 3.9 | 38.1 | 272.9 | 3.69 | 39954 | 14.2 | 257 | ////./ | ////./ | ////./ | -112.8971 | 43.5977 | 3632.4 | 2131.2 | 0.0089286 | 0.0026786
440 | 657.3 | -0.9 | 68 | 3634 | -6 | 190.8 | ///./ | 526.1 | 331 | 87.3 | 3.9 | 38.1 | 272.9 | 3.7 | 39955 | 14.2 | 257 | ////./ | ////./ | ////./ | -112.8969 | 43.5977 | 3636.2 | 2135 | 0.0088496 | 0.0026549
441 | 657 | -0.9 | 68 | 3637 | -5.9 | 190.7 | ///./ | 526.6 | 331 | 87.6 | 3.9 | 38.2 | 272.9 | 3.71 | 39956 | 14.2 | 257 | ////./ | ////./ | ////./ | -112.8967 | 43.5977 | 3639.9 | 2138.7 | 0.0089286 | 0.0026786
442 | 656.7 | -0.9 | 69 | 3641 | -5.9 | 190.6 | ///./ | 527.1 | 330.9 | 87.7 | 3.9 | 38.2 | 272.9 | 3.72 | 39957 | 14.3 | 257 | ////./ | ////./ | ////./ | -112.8966 | 43.5978 | 3643.7 | 2142.5 | 0.0088496 | 0.0026549
443 | 656.4 | -0.9 | 69 | 3645 | -5.9 | 190.6 | ///./ | 527.6 | 330.9 | 87.9 | 3.9 | 38.2 | 272.8 | 3.72 | 39958 | 14.3 | 257 | ////./ | ////./ | ////./ | -112.8964 | 43.5978 | 3647.4 | 2146.2 | 0.0089286 | 0.0017857
444 | 656.1 | -0.9 | 69 | 3649 | -5.9 | 190.5 | ///./ | 528.2 | 330.9 | 88 | 3.9 | 38.3 | 272.8 | 3.73 | 39959 | 14.3 | 257 | ////./ | ////./ | ////./ | -112.8962 | 43.5978 | 3651.4 | 2150.2 | 0.0086957 | 0.0017391
445 | 655.8 | -0.9 | 69 | 3653 | -5.9 | 190.4 | ///./ | 528.7 | 330.9 | 88.1 | 3.9 | 38.3 | 272.8 | 3.73 | 39960 | 14.3 | 257 | ////./ | ////./ | ////./ | -112.8961 | 43.5979 | 3655.4 | 2154.2 | 0.008547 | 0.0008547
446 | 655.4 | -0.9 | 69 | 3657 | -5.9 | 190.3 | ///./ | 529.3 | 330.9 | 88.3 | 3.9 | 38.3 | 272.8 | 3.74 | 39961 | 14.3 | 257 | ////./ | ////./ | ////./ | -112.8959 | 43.5979 | 3659.4 | 2158.2 | 0.0083333 | 0.0016667
447 | 655.1 | -1 | 69 | 3661 | -5.9 | 190.2 | ///./ | 529.8 | 330.9 | 88.4 | 3.9 | 38.4 | 272.8 | 3.74 | 39962 | 14.3 | 257 | ////./ | ////./ | ////./ | -112.8957 | 43.5979 | 3663.5 | 2162.3 | 0.0082645 | 0.00082645
448 | 654.8 | -1 | 69 | 3665 | -5.9 | 190.2 | ///./ | 530.4 | 330.9 | 88.5 | 3.9 | 38.4 | 272.8 | 3.75 | 39963 | 14.4 | 257 | ////./ | ////./ | ////./ | -112.8955 | 43.598 | 3667.5 | 2166.3 | 0.0082645 | 0.0016529
449 | 654.4 | -1 | 69 | 3669 | -5.9 | 190.1 | ///./ | 530.9 | 330.9 | 88.7 | 3.9 | 38.4 | 272.8 | 3.75 | 39964 | 14.4 | 257 | ////./ | ////./ | ////./ | -112.8953 | 43.598 | 3671.6 | 2170.4 | 0.0081967 | 0.00081967
450 | 654.1 | -1 | 69 | 3673 | -5.9 | 190 | ///./ | 531.5 | 330.9 | 88.8 | 3.9 | 38.5 | 272.8 | 3.76 | 39965 | 14.4 | 257 | ////./ | ////./ | ////./ | -112.8952 | 43.598 | 3675.6 | 2174.4 | 0.0082645 | 0.0016529
451 | 653.8 | -1 | 69 | 3677 | -5.8 | 189.9 | ///./ | 532 | 330.9 | 88.9 | 3.9 | 38.5 | 272.8 | 3.76 | 39966 | 14.4 | 257 | ////./ | ////./ | ////./ | -112.895 | 43.5981 | 3679.6 | 2178.4 | 0.0082645 | 0.00082645
452 | 653.4 | -1 | 70 | 3681 | -5.8 | 189.8 | ///./ | 532.6 | 330.9 | 89.1 | 3.9 | 38.5 | 272.8 | 3.77 | 39967 | 14.4 | 257 | ////./ | ////./ | ////./ | -112.8948 | 43.5981 | 3683.7 | 2182.5 | 0.0082645 | 0.0016529
453 | 653.1 | -1 | 70 | 3685 | -5.8 | 189.8 | ///./ | 533.1 | 330.9 | 89.2 | 3.9 | 38.6 | 272.8 | 3.77 | 39968 | 14.4 | 257 | ////./ | ////./ | ////./ | -112.8946 | 43.5981 | 3687.7 | 2186.5 | 0.0082645 | 0.00082645
454 | 652.8 | -1 | 70 | 3689 | -5.8 | 189.7 | ///./ | 533.7 | 330.9 | 89.3 | 4 | 38.6 | 272.7 | 3.77 | 39969 | 14.4 | 257 | ////./ | ////./ | ////./ | -112.8945 | 43.5982 | 3691.8 | 2190.6 | 0.0081967 | 0.00081967
455 | 652.5 | -1 | 70 | 3693 | -5.8 | 189.6 | ///./ | 534.2 | 330.9 | 89.2 | 3.9 | 38.6 | 272.7 | 3.77 | 39970 | 14.4 | 257 | ////./ | ////./ | ////./ | -112.8943 | 43.5982 | 3695.8 | 2194.6 | 0.0082645 | 0
456 | 652.1 | -1.1 | 70 | 3697 | -5.9 | 189.5 | ///./ | 534.8 | 330.9 | 89 | 3.9 | 38.7 | 272.7 | 3.76 | 39971 | 14.4 | 257 | ////./ | ////./ | ////./ | -112.8941 | 43.5983 | 3699.8 | 2198.6 | 0.0082645 | -0.00082645
457 | 651.8 | -1.1 | 69 | 3701 | -5.9 | 189.4 | ///./ | 535.3 | 330.9 | 88.9 | 3.9 | 38.7 | 272.7 | 3.75 | 39972 | 14.4 | 257 | ////./ | ////./ | ////./ | -112.8939 | 43.5983 | 3703.9 | 2202.7 | 0.0082645 | -0.0016529
458 | 651.5 | -1.1 | 69 | 3705 | -6 | 189.3 | ///./ | 535.9 | 330.8 | 88.7 | 3.9 | 38.7 | 272.7 | 3.74 | 39973 | 14.4 | 257 | ////./ | ////./ | ////./ | -112.8937 | 43.5983 | 3707.9 | 2206.7 | 0.0082645 | -0.0024793
459 | 651.1 | -1.1 | 69 | 3709 | -6 | 189.2 | ///./ | 536.4 | 330.8 | 88.5 | 3.9 | 38.8 | 272.7 | 3.73 | 39974 | 14.4 | 257 | ////./ | ////./ | ////./ | -112.8936 | 43.5984 | 3712 | 2210.8 | 0.0081967 | -0.002459
460 | 650.8 | -1.1 | 69 | 3713 | -6 | 189.1 | ///./ | 536.9 | 330.8 | 88.4 | 3.9 | 38.8 | 272.7 | 3.73 | 39975 | 14.4 | 257 | ////./ | ////./ | ////./ | -112.8934 | 43.5984 | 3716 | 2214.8 | 0.0082645 | -0.0016529
461 | 650.5 | -1.1 | 69 | 3717 | -6 | 189 | ///./ | 537.5 | 330.8 | 88.2 | 3.9 | 38.9 | 272.7 | 3.72 | 39976 | 14.4 | 257 | ////./ | ////./ | ////./ | -112.8932 | 43.5984 | 3720 | 2218.8 | 0.016529 | -0.0016529
462 | 650.2 | -1.1 | 69 | 3721 | -6.1 | 188.9 | ///./ | 538 | 330.8 | 88 | 3.9 | 38.9 | 272.7 | 3.72 | 39977 | 14.4 | 257 | ////./ | ////./ | ////./ | -112.893 | 43.5984 | 3724.1 | 2222.9 | 0.0082645 | -0.00082645
463 | 649.8 | -1.1 | 69 | 3725 | -6.1 | 188.8 | ///./ | 538.5 | 330.8 | 87.8 | 3.9 | 39 | 272.7 | 3.71 | 39978 | 14.4 | 257 | ////./ | ////./ | ////./ | -112.8928 | 43.5985 | 3728.1 | 2226.9 | 0.016529 | -0.0016529
464 | 649.5 | -1.1 | 68 | 3729 | -6.1 | 188.7 | ///./ | 539.1 | 330.8 | 87.7 | 3.9 | 39 | 272.7 | 3.71 | 39979 | 14.4 | 257 | ////./ | ////./ | ////./ | -112.8927 | 43.5985 | 3732.2 | 2231 | 0.0081967 | -0.00081967
465 | 649.2 | -1.1 | 68 | 3734 | -6.1 | 188.6 | ///./ | 539.6 | 330.8 | 87.5 | 3.9 | 39.1 | 272.7 | 3.7 | 39980 | 14.4 | 257 | ////./ | ////./ | ////./ | -112.8925 | 43.5986 | 3736.2 | 2235 | 0.016529 | -0.0016529
466 | 648.8 | -1.1 | 68 | 3738 | -6.2 | 188.5 | ///./ | 540.1 | 330.9 | 87.3 | 3.9 | 39.1 | 272.7 | 3.7 | 39981 | 14.4 | 257 | ////./ | ////./ | ////./ | -112.8923 | 43.5986 | 3740.2 | 2239 | 0.0082645 | -0.00082645
467 | 648.5 | -1.1 | 68 | 3742 | -6.2 | 188.4 | ///./ | 540.7 | 330.9 | 87.1 | 3.8 | 39.2 | 272.7 | 3.7 | 39982 | 14.4 | 257 | ////./ | ////./ | ////./ | -112.8921 | 43.5986 | 3744.3 | 2243.1 | 0.016529 | -0.00082645
468 | 648.2 | -1.1 | 68 | 3746 | -6.2 | 188.3 | ///./ | 541.2 | 330.9 | 86.9 | 3.8 | 39.2 | 272.7 | 3.69 | 39983 | 14.4 | 257 | ////./ | ////./ | ////./ | -112.8919 | 43.5986 | 3748.3 | 2247.1 | 0.0082645 | -0.00082645
469 | 647.9 | -1.1 | 68 | 3750 | -6.2 | 188.2 | ///./ | 541.7 | 330.9 | 86.6 | 3.8 | 39.3 | 272.7 | 3.68 | 39984 | 14.4 | 257 | ////./ | ////./ | ////./ | -112.8918 | 43.5987 | 3752.4 | 2251.2 | 0.016393 | -0.0016393
470 | 647.5 | -1 | 67 | 3754 | -6.3 | 188.1 | ///./ | 542.2 | 330.9 | 86.3 | 3.8 | 39.3 | 272.7 | 3.67 | 39985 | 14.4 | 257 | ////./ | ////./ | ////./ | -112.8916 | 43.5987 | 3756.4 | 2255.2 | 0.0082645 | -0.0024793
471 | 647.2 | -1 | 67 | 3758 | -6.3 | 188 | ///./ | 542.8 | 330.9 | 86.1 | 3.8 | 39.4 | 272.7 | 3.66 | 39986 | 14.5 | 257 | ////./ | ////./ | ////./ | -112.8914 | 43.5988 | 3760.4 | 2259.2 | 0.016529 | -0.0024793
472 | 646.9 | -1 | 67 | 3762 | -6.4 | 187.8 | ///./ | 543.3 | 330.9 | 85.8 | 3.8 | 39.4 | 272.7 | 3.65 | 39987 | 14.5 | 258 | ////./ | ////./ | ////./ | -112.8912 | 43.5988 | 3764.5 | 2263.3 | 0.0082645 | -0.0024793
473 | 646.5 | -1 | 67 | 3766 | -6.4 | 187.7 | ///./ | 543.8 | 330.9 | 85.5 | 3.8 | 39.5 | 272.7 | 3.64 | 39988 | 14.6 | 258 | ////./ | ////./ | ////./ | -112.891 | 43.5988 | 3768.5 | 2267.3 | 0.016529 | -0.0024793
474 | 646.2 | -1 | 67 | 3770 | -6.4 | 187.6 | ///./ | 544.4 | 330.9 | 85.2 | 3.8 | 39.5 | 272.7 | 3.63 | 39989 | 14.7 | 259 | ////./ | ////./ | ////./ | -112.8909 | 43.5988 | 3772.7 | 2271.5 | 0.0081301 | -0.002439
475 | 645.9 | -1 | 66 | 3774 | -6.5 | 187.5 | ///./ | 545 | 330.9 | 85 | 3.8 | 39.5 | 272.7 | 3.62 | 39990 | 14.8 | 259 | ////./ | ////./ | ////./ | -112.8906 | 43.5989 | 3777.1 | 2275.9 | 0.0079365 | -0.002381
476 | 645.5 | -1 | 66 | 3779 | -6.5 | 187.4 | ///./ | 545.5 | 330.9 | 84.7 | 3.7 | 39.6 | 272.7 | 3.61 | 39991 | 14.8 | 260 | ////./ | ////./ | ////./ | -112.8905 | 43.5989 | 3781.6 | 2280.4 | 0.0076336 | -0.0022901
477 | 645.1 | -1 | 66 | 3783 | -6.6 | 187.3 | ///./ | 546.1 | 330.9 | 84.4 | 3.7 | 39.6 | 272.7 | 3.6 | 39992 | 14.9 | 260 | ////./ | ////./ | ////./ | -112.8902 | 43.5989 | 3786.1 | 2284.9 | 0.0074627 | -0.0022388
478 | 644.8 | -1 | 66 | 3788 | -6.6 | 187.2 | ///./ | 546.7 | 330.9 | 84.1 | 3.7 | 39.7 | 272.7 | 3.59 | 39993 | 15 | 261 | ////./ | ////./ | ////./ | -112.8901 | 43.5989 | 3790.6 | 2289.4 | 0.014815 | -0.0022222
479 | 644.4 | -1.1 | 65 | 3792 | -6.7 | 187.1 | ///./ | 547.3 | 330.9 | 83.9 | 3.7 | 39.7 | 272.7 | 3.58 | 39994 | 15.1 | 261 | ////./ | ////./ | ////./ | -112.8898 | 43.5989 | 3795.1 | 2293.9 | 0.0074074 | -0.0022222
480 | 644 | -1.1 | 65 | 3797 | -6.7 | 187 | ///./ | 547.9 | 330.9 | 83.6 | 3.7 | 39.8 | 272.7 | 3.57 | 39995 | 15.2 | 262 | ////./ | ////./ | ////./ | -112.8896 | 43.5989 | 3799.6 | 2298.4 | 0.014815 | -0.0022222
481 | 643.7 | -1.1 | 65 | 3801 | -6.7 | 186.9 | ///./ | 548.5 | 330.9 | 83.4 | 3.7 | 39.8 | 272.7 | 3.56 | 39996 | 15.2 | 262 | ////./ | ////./ | ////./ | -112.8894 | 43.5989 | 3804 | 2302.8 | 0.0074627 | -0.0022388
482 | 643.3 | -1.1 | 65 | 3806 | -6.8 | 186.7 | ///./ | 549.1 | 330.9 | 83.2 | 3.7 | 39.9 | 272.7 | 3.56 | 39997 | 15.3 | 263 | ////./ | ////./ | ////./ | -112.8892 | 43.599 | 3808.5 | 2307.3 | 0.014925 | -0.0014925
483 | 643 | -1.1 | 65 | 3810 | -6.8 | 186.6 | ///./ | 549.7 | 330.9 | 83.1 | 3.7 | 39.9 | 272.7 | 3.55 | 39998 | 15.4 | 263 | ////./ | ////./ | ////./ | -112.889 | 43.599 | 3813 | 2311.8 | 0.0074627 | -0.0014925
484 | 642.6 | -1.1 | 65 | 3815 | -6.8 | 186.5 | ///./ | 550.3 | 330.9 | 83 | 3.7 | 40 | 272.7 | 3.55 | 39999 | 15.5 | 264 | ////./ | ////./ | ////./ | -112.8888 | 43.599 | 3817.5 | 2316.3 | 0.014815 | -0.00074074
485 | 642.2 | -1.1 | 65 | 3819 | -6.8 | 186.4 | ///./ | 550.9 | 330.9 | 82.8 | 3.7 | 40 | 272.7 | 3.54 | 40000 | 15.6 | 264 | ////./ | ////./ | ////./ | -112.8886 | 43.599 | 3822 | 2320.8 | 0.0074074 | -0.0014815
486 | 641.9 | -1.1 | 65 | 3824 | -6.9 | 186.3 | ///./ | 551.5 | 330.8 | 82.7 | 3.6 | 40.1 | 272.7 | 3.54 | 40001 | 15.7 | 264 | ////./ | ////./ | ////./ | -112.8884 | 43.599 | 3826.5 | 2325.3 | 0.014815 | -0.00074074
487 | 641.5 | -1.1 | 64 | 3828 | -6.9 | 186.2 | ///./ | 552.1 | 330.8 | 82.5 | 3.6 | 40.1 | 272.6 | 3.53 | 40002 | 15.8 | 265 | ////./ | ////./ | ////./ | -112.8882 | 43.599 | 3830.9 | 2329.7 | 0.0074627 | -0.0014925
488 | 641.2 | -1.1 | 64 | 3833 | -7 | 186.1 | ///./ | 552.7 | 330.8 | 82.4 | 3.6 | 40.1 | 272.6 | 3.52 | 40003 | 15.9 | 265 | ////./ | ////./ | ////./ | -112.888 | 43.599 | 3835.4 | 2334.2 | 0.0074627 | -0.0014925
489 | 640.8 | -1.2 | 64 | 3837 | -7 | 186.1 | ///./ | 553.3 | 330.8 | 82.3 | 3.6 | 40.1 | 272.6 | 3.5 | 40004 | 16 | 266 | ////./ | ////./ | ////./ | -112.8878 | 43.599 | 3839.9 | 2338.7 | 0 | -0.0029851
490 | 640.4 | -1.2 | 64 | 3842 | -7.1 | 186 | ///./ | 554 | 330.8 | 82.1 | 3.6 | 40.1 | 272.5 | 3.49 | 40005 | 16 | 266 | ////./ | ////./ | ////./ | -112.8876 | 43.599 | 3844.4 | 2343.2 | 0 | -0.002963
491 | 640.1 | -1.2 | 64 | 3846 | -7.1 | 185.9 | ///./ | 554.6 | 330.8 | 82 | 3.6 | 40.1 | 272.5 | 3.48 | 40006 | 16.1 | 266 | ////./ | ////./ | ////./ | -112.8874 | 43.5991 | 3848.9 | 2347.7 | 0 | -0.002963
492 | 639.7 | -1.3 | 64 | 3851 | -7.2 | 185.8 | ///./ | 555.2 | 330.7 | 81.9 | 3.6 | 40.1 | 272.5 | 3.47 | 40007 | 16.1 | 266 | ////./ | ////./ | ////./ | -112.8872 | 43.5991 | 3853.4 | 2352.2 | 0 | -0.0022222
493 | 639.4 | -1.3 | 64 | 3855 | -7.2 | 185.7 | ///./ | 555.8 | 330.7 | 81.7 | 3.5 | 40.2 | 272.4 | 3.45 | 40008 | 16.1 | 266 | ////./ | ////./ | ////./ | -112.887 | 43.5991 | 3857.8 | 2356.6 | 0.0074627 | -0.0029851
494 | 639 | -1.3 | 64 | 3859 | -7.3 | 185.6 | ///./ | 556.4 | 330.7 | 81.7 | 3.5 | 40.2 | 272.4 | 3.44 | 40009 | 16.1 | 266 | ////./ | ////./ | ////./ | -112.8868 | 43.5991 | 3862.3 | 2361.1 | 0.0074627 | -0.0029851
495 | 638.6 | -1.4 | 64 | 3864 | -7.3 | 185.6 | ///./ | 557.1 | 330.7 | 81.7 | 3.5 | 40.2 | 272.4 | 3.44 | 40010 | 16.1 | 266 | ////./ | ////./ | ////./ | -112.8866 | 43.5991 | 3866.8 | 2365.6 | 0.0074627 | -0.0022388
496 | 638.3 | -1.4 | 64 | 3868 | -7.3 | 185.5 | ///./ | 557.7 | 330.7 | 81.7 | 3.5 | 40.2 | 272.3 | 3.43 | 40011 | 16.1 | 267 | ////./ | ////./ | ////./ | -112.8864 | 43.5991 | 3871.3 | 2370.1 | 0 | -0.0014815
497 | 637.9 | -1.4 | 64 | 3873 | -7.4 | 185.4 | ///./ | 558.3 | 330.6 | 81.8 | 3.5 | 40.2 | 272.3 | 3.43 | 40012 | 16.1 | 267 | ////./ | ////./ | ////./ | -112.8862 | 43.5991 | 3875.8 | 2374.6 | 0 | -0.00074074
498 | 637.6 | -1.5 | 64 | 3877 | -7.4 | 185.3 | ///./ | 558.9 | 330.6 | 81.8 | 3.5 | 40.2 | 272.3 | 3.43 | 40013 | 16.2 | 267 | ////./ | ////./ | ////./ | -112.886 | 43.5991 | 3880.2 | 2379 | 0 | -0.00074627
499 | 637.2 | -1.5 | 64 | 3882 | -7.4 | 185.2 | ///./ | 559.6 | 330.6 | 81.9 | 3.5 | 40.2 | 272.2 | 3.42 | 40014 | 16.2 | 267 | ////./ | ////./ | ////./ | -112.8858 | 43.5992 | 3884.7 | 2383.5 | 0 | -0.00074627
500 | 636.9 | -1.5 | 64 | 3886 | -7.4 | 185.2 | ///./ | 560.2 | 330.6 | 81.9 | 3.5 | 40.3 | 272.2 | 3.42 | 40015 | 16.2 | 267 | ////./ | ////./ | ////./ | -112.8856 | 43.5992 | 3889.2 | 2388 | 0.0074627 | -0.00074627
501 | 636.5 | -1.5 | 64 | 3891 | -7.4 | 185.1 | ///./ | 560.8 | 330.6 | 82 | 3.5 | 40.3 | 272.2 | 3.42 | 40016 | 16.2 | 267 | ////./ | ////./ | ////./ | -112.8854 | 43.5992 | 3893.7 | 2392.5 | 0.0074074 | -0.00074074
502 | 636.1 | -1.6 | 64 | 3895 | -7.5 | 185 | ///./ | 561.4 | 330.6 | 82 | 3.5 | 40.3 | 272.2 | 3.41 | 40017 | 16.2 | 267 | ////./ | ////./ | ////./ | -112.8852 | 43.5992 | 3898.2 | 2397 | 0.0074074 | -0.00074074
503 | 635.8 | -1.6 | 64 | 3900 | -7.5 | 184.9 | ///./ | 562 | 330.5 | 82.1 | 3.5 | 40.3 | 272.1 | 3.41 | 40018 | 16.2 | 267 | ////./ | ////./ | ////./ | -112.885 | 43.5992 | 3902.7 | 2401.5 | 0 | -0.00074074
504 | 635.4 | -1.6 | 64 | 3904 | -7.5 | 184.8 | ///./ | 562.7 | 330.5 | 82.1 | 3.5 | 40.4 | 272.1 | 3.41 | 40019 | 16.3 | 267 | ////./ | ////./ | ////./ | -112.8848 | 43.5992 | 3907.1 | 2405.9 | 0.0074627 | -0.00074627
505 | 635.1 | -1.6 | 64 | 3909 | -7.5 | 184.7 | ///./ | 563.3 | 330.5 | 82.1 | 3.5 | 40.4 | 272.1 | 3.41 | 40020 | 16.3 | 267 | ////./ | ////./ | ////./ | -112.8846 | 43.5992 | 3911.6 | 2410.4 | 0.0074627 | 0
506 | 634.7 | -1.6 | 64 | 3913 | -7.5 | 184.6 | ///./ | 563.9 | 330.5 | 82.2 | 3.5 | 40.4 | 272.1 | 3.4 | 40021 | 16.3 | 267 | ////./ | ////./ | ////./ | -112.8844 | 43.5992 | 3916.1 | 2414.9 | 0.0074627 | -0.00074627
507 | 634.3 | -1.7 | 64 | 3918 | -7.5 | 184.6 | ///./ | 564.5 | 330.5 | 82.2 | 3.5 | 40.4 | 272 | 3.4 | 40022 | 16.3 | 267 | ////./ | ////./ | ////./ | -112.8842 | 43.5992 | 3920.6 | 2419.4 | 0 | -0.00074074
508 | 634 | -1.7 | 64 | 3922 | -7.5 | 184.5 | ///./ | 565.1 | 330.5 | 82.3 | 3.5 | 40.5 | 272 | 3.4 | 40023 | 16.3 | 267 | ////./ | ////./ | ////./ | -112.884 | 43.5992 | 3925.1 | 2423.9 | 0.0074074 | -0.00074074
509 | 633.6 | -1.7 | 64 | 3927 | -7.5 | 184.4 | ///./ | 565.8 | 330.5 | 82.4 | 3.5 | 40.5 | 272 | 3.4 | 40024 | 16.3 | 267 | ////./ | ////./ | ////./ | -112.8838 | 43.5992 | 3929.6 | 2428.4 | 0.0074074 | 0
510 | 633.3 | -1.7 | 64 | 3931 | -7.6 | 184.3 | ///./ | 566.4 | 330.4 | 82.5 | 3.5 | 40.5 | 272 | 3.4 | 40025 | 16.3 | 267 | ////./ | ////./ | ////./ | -112.8836 | 43.5992 | 3934.1 | 2432.9 | 0.0074074 | 0
511 | 632.9 | -1.8 | 64 | 3936 | -7.6 | 184.2 | ///./ | 567 | 330.4 | 82.6 | 3.5 | 40.5 | 272 | 3.4 | 40026 | 16.3 | 267 | ////./ | ////./ | ////./ | -112.8834 | 43.5992 | 3938.6 | 2437.4 | 0 | 0
512 | 632.6 | -1.8 | 64 | 3940 | -7.6 | 184.1 | ///./ | 567.6 | 330.4 | 82.7 | 3.5 | 40.6 | 271.9 | 3.4 | 40027 | 16.3 | 267 | ////./ | ////./ | ////./ | -112.8832 | 43.5992 | 3943.1 | 2441.9 | 0.0074074 | 0
513 | 632.2 | -1.8 | 64 | 3945 | -7.6 | 184.1 | ///./ | 568.3 | 330.4 | 82.8 | 3.5 | 40.6 | 271.9 | 3.4 | 40028 | 16.3 | 267 | ////./ | ////./ | ////./ | -112.883 | 43.5992 | 3947.6 | 2446.4 | 0.0074074 | 0
514 | 631.8 | -1.8 | 65 | 3949 | -7.6 | 184 | ///./ | 568.9 | 330.4 | 82.9 | 3.5 | 40.6 | 271.9 | 3.41 | 40029 | 16.3 | 267 | ////./ | ////./ | ////./ | -112.8828 | 43.5992 | 3952.1 | 2450.9 | 0.0074074 | 0.00074074
515 | 631.5 | -1.8 | 65 | 3954 | -7.6 | 183.9 | ///./ | 569.5 | 330.4 | 83 | 3.5 | 40.7 | 271.9 | 3.41 | 40030 | 16.3 | 267 | ////./ | ////./ | ////./ | -112.8825 | 43.5992 | 3956.6 | 2455.4 | 0.0074074 | 0.00074074
516 | 631.1 | -1.8 | 65 | 3958 | -7.6 | 183.8 | ///./ | 570.1 | 330.4 | 83.1 | 3.5 | 40.7 | 271.9 | 3.41 | 40031 | 16.3 | 267 | ////./ | ////./ | ////./ | -112.8823 | 43.5992 | 3961.1 | 2459.9 | 0.0074074 | 0.00074074
517 | 630.8 | -1.8 | 65 | 3963 | -7.5 | 183.7 | ///./ | 570.7 | 330.4 | 83.2 | 3.5 | 40.8 | 271.9 | 3.42 | 40032 | 16.3 | 267 | ////./ | ////./ | ////./ | -112.8821 | 43.5992 | 3965.6 | 2464.4 | 0.014815 | 0.00074074
518 | 630.4 | -1.8 | 65 | 3967 | -7.5 | 183.6 | ///./ | 571.3 | 330.4 | 83.3 | 3.5 | 40.8 | 271.9 | 3.42 | 40033 | 16.3 | 267 | ////./ | ////./ | ////./ | -112.8819 | 43.5992 | 3970.1 | 2468.9 | 0.0074074 | 0.00074074
519 | 630.1 | -1.8 | 65 | 3972 | -7.5 | 183.5 | ///./ | 571.9 | 330.4 | 83.3 | 3.5 | 40.8 | 271.9 | 3.42 | 40034 | 16.3 | 267 | ////./ | ////./ | ////./ | -112.8817 | 43.5992 | 3974.6 | 2473.4 | 0.0074074 | 0.00074074
520 | 629.7 | -1.9 | 65 | 3976 | -7.5 | 183.4 | ///./ | 572.6 | 330.4 | 83.4 | 3.5 | 40.9 | 271.9 | 3.43 | 40035 | 16.3 | 267 | ////./ | ////./ | ////./ | -112.8815 | 43.5992 | 3979.1 | 2477.9 | 0.0074074 | 0.00074074
521 | 629.4 | -1.9 | 65 | 3981 | -7.5 | 183.3 | ///./ | 573.2 | 330.4 | 83.4 | 3.5 | 40.9 | 271.9 | 3.43 | 40036 | 16.3 | 267 | ////./ | ////./ | ////./ | -112.8813 | 43.5992 | 3983.6 | 2482.4 | 0.0074074 | 0.00074074
522 | 629 | -1.9 | 65 | 3985 | -7.5 | 183.2 | ///./ | 573.8 | 330.4 | 83.4 | 3.5 | 41 | 271.8 | 3.43 | 40037 | 16.3 | 267 | ////./ | ////./ | ////./ | -112.8811 | 43.5992 | 3988.1 | 2486.9 | 0.014815 | 0.00074074
523 | 628.6 | -1.9 | 65 | 3990 | -7.6 | 183.1 | ///./ | 574.4 | 330.4 | 83.4 | 3.5 | 41 | 271.8 | 3.43 | 40038 | 16.3 | 267 | ////./ | ////./ | ////./ | -112.8809 | 43.5992 | 3992.6 | 2491.4 | 0.0074074 | 0
524 | 628.3 | -1.9 | 65 | 3994 | -7.6 | 183 | ///./ | 575 | 330.4 | 83.4 | 3.5 | 41 | 271.8 | 3.42 | 40039 | 16.3 | 267 | ////./ | ////./ | ////./ | -112.8807 | 43.5992 | 3997.1 | 2495.9 | 0.0074074 | -0.00074074
525 | 627.9 | -1.9 | 65 | 3999 | -7.6 | 182.9 | ///./ | 575.6 | 330.3 | 83.4 | 3.4 | 41.1 | 271.8 | 3.42 | 40040 | 16.3 | 267 | ////./ | ////./ | ////./ | -112.8805 | 43.5992 | 4001.6 | 2500.4 | 0.0074074 | -0.00074074
526 | 627.6 | -1.9 | 65 | 4003 | -7.6 | 182.8 | ///./ | 576.2 | 330.3 | 83.3 | 3.4 | 41.1 | 271.8 | 3.42 | 40041 | 16.3 | 267 | ////./ | ////./ | ////./ | -112.8803 | 43.5992 | 4006.1 | 2504.9 | 0.0074074 | -0.00074074
527 | 627.2 | -1.9 | 65 | 4008 | -7.6 | 182.7 | ///./ | 576.8 | 330.3 | 83.3 | 3.4 | 41.2 | 271.8 | 3.42 | 40042 | 16.3 | 267 | ////./ | ////./ | ////./ | -112.8801 | 43.5992 | 4010.6 | 2509.4 | 0.014815 | 0
528 | 626.9 | -1.9 | 65 | 4012 | -7.6 | 182.6 | ///./ | 577.4 | 330.3 | 83.3 | 3.4 | 41.2 | 271.8 | 3.42 | 40043 | 16.3 | 267 | ////./ | ////./ | ////./ | -112.8799 | 43.5992 | 4015.1 | 2513.9 | 0.0074074 | 0
529 | 626.5 | -1.9 | 65 | 4017 | -7.6 | 182.6 | ///./ | 578.1 | 330.3 | 83.3 | 3.4 | 41.2 | 271.8 | 3.41 | 40044 | 16.3 | 267 | ////./ | ////./ | ////./ | -112.8797 | 43.5992 | 4019.6 | 2518.4 | 0.0074074 | -0.00074074
530 | 626.2 | -2 | 65 | 4021 | -7.7 | 182.5 | ///./ | 578.7 | 330.3 | 83.3 | 3.4 | 41.3 | 271.7 | 3.41 | 40045 | 16.3 | 267 | ////./ | ////./ | ////./ | -112.8795 | 43.5992 | 4024.1 | 2522.9 | 0.0074074 | -0.00074074
531 | 625.8 | -2 | 65 | 4026 | -7.7 | 182.4 | ///./ | 579.3 | 330.3 | 83.2 | 3.4 | 41.3 | 271.7 | 3.41 | 40046 | 16.4 | 268 | ////./ | ////./ | ////./ | -112.8793 | 43.5992 | 4028.6 | 2527.4 | 0.0074074 | -0.00074074
532 | 625.5 | -2 | 65 | 4030 | -7.7 | 182.3 | ///./ | 579.9 | 330.3 | 83.2 | 3.4 | 41.3 | 271.7 | 3.4 | 40047 | 16.4 | 268 | ////./ | ////./ | ////./ | -112.8791 | 43.5992 | 4033.1 | 2531.9 | 0.0074074 | -0.00074074
533 | 625.1 | -2 | 65 | 4035 | -7.7 | 182.2 | ///./ | 580.5 | 330.3 | 83.2 | 3.4 | 41.4 | 271.7 | 3.4 | 40048 | 16.4 | 268 | ////./ | ////./ | ////./ | -112.8788 | 43.5992 | 4037.6 | 2536.4 | 0.0074074 | -0.00074074
534 | 624.8 | -2 | 65 | 4039 | -7.7 | 182.1 | ///./ | 581.1 | 330.3 | 83.1 | 3.4 | 41.4 | 271.7 | 3.4 | 40049 | 16.4 | 268 | ////./ | ////./ | ////./ | -112.8786 | 43.5992 | 4042.1 | 2540.9 | 0.0074074 | -0.00074074
535 | 624.4 | -2 | 65 | 4044 | -7.8 | 182 | ///./ | 581.7 | 330.3 | 83.1 | 3.4 | 41.4 | 271.7 | 3.39 | 40050 | 16.4 | 268 | ////./ | ////./ | ////./ | -112.8784 | 43.5992 | 4046.6 | 2545.4 | 0.0074074 | -0.00074074
536 | 624 | -2.1 | 65 | 4048 | -7.8 | 181.9 | ///./ | 582.4 | 330.3 | 83 | 3.4 | 41.5 | 271.7 | 3.39 | 40051 | 16.4 | 268 | ////./ | ////./ | ////./ | -112.8782 | 43.5992 | 4051.1 | 2549.9 | 0.0074074 | -0.00074074
537 | 623.7 | -2.1 | 65 | 4053 | -7.8 | 181.8 | ///./ | 583 | 330.2 | 82.9 | 3.4 | 41.5 | 271.6 | 3.38 | 40052 | 16.4 | 268 | ////./ | ////./ | ////./ | -112.878 | 43.5991 | 4055.6 | 2554.4 | 0.0074074 | -0.0014815
538 | 623.3 | -2.1 | 64 | 4057 | -7.9 | 181.7 | ///./ | 583.6 | 330.2 | 82.8 | 3.4 | 41.5 | 271.6 | 3.38 | 40053 | 16.4 | 268 | ////./ | ////./ | ////./ | -112.8778 | 43.5991 | 4060.1 | 2558.9 | 0.0074074 | -0.00074074
539 | 623 | -2.1 | 64 | 4061 | -7.9 | 181.6 | ///./ | 584.2 | 330.2 | 82.8 | 3.4 | 41.6 | 271.6 | 3.37 | 40054 | 16.5 | 268 | ////./ | ////./ | ////./ | -112.8776 | 43.5991 | 4064.5 | 2563.3 | 0.0074627 | -0.0014925
540 | 622.6 | -2.1 | 64 | 4066 | -7.9 | 181.5 | ///./ | 584.8 | 330.2 | 82.7 | 3.4 | 41.6 | 271.6 | 3.36 | 40055 | 16.5 | 268 | ////./ | ////./ | ////./ | -112.8774 | 43.5991 | 4068.9 | 2567.7 | 0.0075188 | -0.0015038
541 | 622.3 | -2.2 | 64 | 4070 | -8 | 181.5 | ///./ | 585.4 | 330.2 | 82.6 | 3.3 | 41.6 | 271.5 | 3.35 | 40056 | 16.5 | 268 | ////./ | ////./ | ////./ | -112.8772 | 43.5991 | 4073.4 | 2572.2 | 0.0075188 | -0.0022556
542 | 622 | -2.2 | 64 | 4075 | -8 | 181.4 | ///./ | 586 | 330.2 | 82.5 | 3.3 | 41.6 | 271.5 | 3.34 | 40057 | 16.5 | 268 | ////./ | ////./ | ////./ | -112.877 | 43.5991 | 4077.8 | 2576.6 | 0 | -0.0022556
543 | 621.6 | -2.2 | 64 | 4079 | -8.1 | 181.3 | ///./ | 586.6 | 330.1 | 82.5 | 3.3 | 41.6 | 271.5 | 3.33 | 40058 | 16.5 | 268 | ////./ | ////./ | ////./ | -112.8768 | 43.5991 | 4082.3 | 2581.1 | 0 | -0.0022388
544 | 621.3 | -2.3 | 64 | 4084 | -8.1 | 181.2 | ///./ | 587.3 | 330.1 | 82.4 | 3.3 | 41.6 | 271.4 | 3.32 | 40059 | 16.5 | 268 | ////./ | ////./ | ////./ | -112.8766 | 43.5991 | 4086.7 | 2585.5 | 0 | -0.0022556
545 | 620.9 | -2.3 | 64 | 4088 | -8.1 | 181.1 | ///./ | 587.9 | 330.1 | 82.3 | 3.3 | 41.6 | 271.4 | 3.31 | 40060 | 16.5 | 268 | ////./ | ////./ | ////./ | -112.8764 | 43.5991 | 4091.1 | 2589.9 | 0 | -0.0022556
546 | 620.6 | -2.3 | 64 | 4092 | -8.2 | 181.1 | ///./ | 588.5 | 330.1 | 82.3 | 3.3 | 41.6 | 271.4 | 3.3 | 40061 | 16.5 | 268 | ////./ | ////./ | ////./ | -112.8761 | 43.5991 | 4095.6 | 2594.4 | 0 | -0.0022556
547 | 620.2 | -2.4 | 64 | 4097 | -8.2 | 181 | ///./ | 589.1 | 330.1 | 82.2 | 3.3 | 41.7 | 271.3 | 3.3 | 40062 | 16.6 | 268 | ////./ | ////./ | ////./ | -112.8759 | 43.5991 | 4100 | 2598.8 | 0.0075188 | -0.0015038
548 | 619.9 | -2.4 | 64 | 4101 | -8.3 | 180.9 | ///./ | 589.7 | 330 | 82.2 | 3.3 | 41.7 | 271.3 | 3.29 | 40063 | 16.6 | 268 | ////./ | ////./ | ////./ | -112.8757 | 43.5991 | 4104.5 | 2603.3 | 0.0074627 | -0.0014925
549 | 619.5 | -2.4 | 64 | 4106 | -8.3 | 180.8 | ///./ | 590.4 | 330 | 82.3 | 3.3 | 41.7 | 271.3 | 3.28 | 40064 | 16.6 | 268 | ////./ | ////./ | ////./ | -112.8755 | 43.5991 | 4108.9 | 2607.7 | 0.0075188 | -0.0015038
550 | 619.2 | -2.5 | 64 | 4110 | -8.3 | 180.8 | ///./ | 591 | 330 | 82.3 | 3.3 | 41.7 | 271.2 | 3.28 | 40065 | 16.6 | 268 | ////./ | ////./ | ////./ | -112.8753 | 43.5991 | 4113.3 | 2612.1 | 0 | -0.0015038
551 | 618.8 | -2.5 | 64 | 4115 | -8.3 | 180.7 | ///./ | 591.6 | 330 | 82.3 | 3.3 | 41.7 | 271.2 | 3.27 | 40066 | 16.6 | 269 | ////./ | ////./ | ////./ | -112.8751 | 43.5991 | 4117.8 | 2616.6 | 0 | -0.0015038
552 | 618.5 | -2.5 | 64 | 4119 | -8.4 | 180.6 | ///./ | 592.2 | 330 | 82.4 | 3.2 | 41.7 | 271.2 | 3.27 | 40067 | 16.6 | 269 | ////./ | ////./ | ////./ | -112.8749 | 43.5991 | 4122.2 | 2621 | 0 | -0.00075188
553 | 618.1 | -2.6 | 64 | 4123 | -8.4 | 180.5 | ///./ | 592.8 | 329.9 | 82.4 | 3.2 | 41.7 | 271.1 | 3.26 | 40068 | 16.7 | 269 | ////./ | ////./ | ////./ | -112.8747 | 43.5991 | 4126.7 | 2625.5 | 0 | -0.0014925
554 | 617.8 | -2.6 | 64 | 4128 | -8.4 | 180.5 | ///./ | 593.5 | 329.9 | 82.4 | 3.2 | 41.7 | 271.1 | 3.25 | 40069 | 16.7 | 269 | ////./ | ////./ | ////./ | -112.8745 | 43.5991 | 4131.1 | 2629.9 | 0 | -0.0015038
555 | 617.5 | -2.6 | 64 | 4132 | -8.5 | 180.4 | ///./ | 594.1 | 329.9 | 82.5 | 3.2 | 41.7 | 271 | 3.25 | 40070 | 16.7 | 269 | ////./ | ////./ | ////./ | -112.8743 | 43.5991 | 4135.5 | 2634.3 | 0 | -0.0015038
556 | 617.1 | -2.7 | 64 | 4137 | -8.5 | 180.3 | ///./ | 594.7 | 329.9 | 82.5 | 3.2 | 41.7 | 271 | 3.24 | 40071 | 16.7 | 269 | ////./ | ////./ | ////./ | -112.8741 | 43.5991 | 4140 | 2638.8 | 0 | -0.0015038
557 | 616.8 | -2.7 | 64 | 4141 | -8.5 | 180.3 | ///./ | 595.4 | 329.8 | 82.5 | 3.2 | 41.7 | 271 | 3.23 | 40072 | 16.8 | 269 | ////./ | ////./ | ////./ | -112.8739 | 43.5991 | 4144.4 | 2643.2 | 0 | -0.0015038
558 | 616.4 | -2.8 | 64 | 4146 | -8.6 | 180.2 | ///./ | 596 | 329.8 | 82.6 | 3.2 | 41.7 | 270.9 | 3.23 | 40073 | 16.8 | 269 | ////./ | ////./ | ////./ | -112.8736 | 43.5991 | 4148.9 | 2647.7 | 0 | -0.0014925
559 | 616.1 | -2.8 | 64 | 4150 | -8.6 | 180.1 | ///./ | 596.6 | 329.8 | 82.6 | 3.2 | 41.7 | 270.9 | 3.22 | 40074 | 16.8 | 269 | ////./ | ////./ | ////./ | -112.8734 | 43.5991 | 4153.3 | 2652.1 | 0 | -0.0015038
560 | 615.7 | -2.9 | 64 | 4154 | -8.7 | 180 | ///./ | 597.2 | 329.8 | 82.6 | 3.2 | 41.7 | 270.8 | 3.21 | 40075 | 16.8 | 269 | ////./ | ////./ | ////./ | -112.8732 | 43.5991 | 4157.7 | 2656.5 | 0 | -0.0015038
561 | 615.4 | -2.9 | 64 | 4159 | -8.7 | 180 | ///./ | 597.9 | 329.7 | 82.7 | 3.2 | 41.7 | 270.8 | 3.21 | 40076 | 16.9 | 269 | ////./ | ////./ | ////./ | -112.873 | 43.5991 | 4162.2 | 2661 | 0 | -0.0015038
562 | 615 | -2.9 | 64 | 4163 | -8.7 | 179.9 | ///./ | 598.5 | 329.7 | 82.9 | 3.2 | 41.7 | 270.7 | 3.2 | 40077 | 16.9 | 270 | ////./ | ////./ | ////./ | -112.8728 | 43.5991 | 4166.6 | 2665.4 | 0 | -0.0015038
563 | 614.7 | -3 | 64 | 4168 | -8.7 | 179.8 | ///./ | 599.1 | 329.7 | 83 | 3.2 | 41.7 | 270.7 | 3.2 | 40078 | 16.9 | 270 | ////./ | ////./ | ////./ | -112.8726 | 43.5991 | 4171.1 | 2669.9 | 0 | -0.00074627
564 | 614.4 | -3 | 64 | 4172 | -8.7 | 179.8 | ///./ | 599.8 | 329.7 | 83.1 | 3.1 | 41.7 | 270.7 | 3.19 | 40079 | 16.9 | 270 | ////./ | ////./ | ////./ | -112.8724 | 43.599 | 4175.5 | 2674.3 | 0 | -0.0015038
565 | 614 | -3.1 | 64 | 4177 | -8.8 | 179.7 | ///./ | 600.4 | 329.6 | 83.2 | 3.1 | 41.7 | 270.6 | 3.19 | 40080 | 16.9 | 270 | ////./ | ////./ | ////./ | -112.8722 | 43.599 | 4179.9 | 2678.7 | 0 | -0.00075188
566 | 613.7 | -3.1 | 65 | 4181 | -8.8 | 179.6 | ///./ | 601 | 329.6 | 83.3 | 3.1 | 41.8 | 270.6 | 3.18 | 40081 | 17 | 270 | ////./ | ////./ | ////./ | -112.872 | 43.599 | 4184.4 | 2683.2 | 0.0075188 | -0.0015038
567 | 613.3 | -3.1 | 65 | 4186 | -8.8 | 179.6 | ///./ | 601.6 | 329.6 | 83.4 | 3.1 | 41.8 | 270.5 | 3.18 | 40082 | 17 | 270 | ////./ | ////./ | ////./ | -112.8718 | 43.599 | 4188.8 | 2687.6 | 0.0075188 | -0.00075188
568 | 613 | -3.2 | 65 | 4190 | -8.8 | 179.5 | ///./ | 602.3 | 329.6 | 83.5 | 3.1 | 41.8 | 270.5 | 3.18 | 40083 | 17 | 270 | ////./ | ////./ | ////./ | -112.8715 | 43.599 | 4193.3 | 2692.1 | 0.0074627 | -0.00074627
569 | 612.6 | -3.2 | 65 | 4195 | -8.9 | 179.4 | ///./ | 602.9 | 329.5 | 83.6 | 3.1 | 41.8 | 270.5 | 3.17 | 40084 | 17 | 270 | ////./ | ////./ | ////./ | -112.8713 | 43.599 | 4197.9 | 2696.7 | 0 | -0.00074074
570 | 612.3 | -3.3 | 65 | 4199 | -8.9 | 179.4 | ///./ | 603.6 | 329.5 | 83.7 | 3.1 | 41.8 | 270.4 | 3.17 | 40085 | 17.1 | 270 | ////./ | ////./ | ////./ | -112.8711 | 43.599 | 4202.5 | 2701.3 | 0 | -0.00072993
571 | 611.9 | -3.3 | 65 | 4204 | -8.9 | 179.3 | ///./ | 604.2 | 329.5 | 83.8 | 3.1 | 41.8 | 270.4 | 3.16 | 40086 | 17.1 | 270 | ////./ | ////./ | ////./ | -112.8709 | 43.599 | 4207.1 | 2705.9 | 0 | -0.0014493
572 | 611.6 | -3.3 | 65 | 4208 | -8.9 | 179.2 | ///./ | 604.9 | 329.5 | 83.9 | 3.1 | 41.8 | 270.3 | 3.16 | 40087 | 17.1 | 270 | ////./ | ////./ | ////./ | -112.8707 | 43.599 | 4211.7 | 2710.5 | 0 | -0.00072464
573 | 611.2 | -3.4 | 65 | 4213 | -9 | 179.1 | ///./ | 605.5 | 329.4 | 84 | 3.1 | 41.8 | 270.3 | 3.16 | 40088 | 17.1 | 270 | ////./ | ////./ | ////./ | -112.8705 | 43.5991 | 4216.3 | 2715.1 | 0 | -0.00072464
574 | 610.8 | -3.4 | 65 | 4218 | -9 | 179.1 | ///./ | 606.2 | 329.4 | 84.1 | 3.1 | 41.8 | 270.2 | 3.15 | 40089 | 17.1 | 270 | ////./ | ////./ | ////./ | -112.8702 | 43.5991 | 4220.9 | 2719.7 | 0 | -0.00072464
575 | 610.5 | -3.5 | 65 | 4222 | -9 | 179 | ///./ | 606.8 | 329.4 | 84.2 | 3.1 | 41.8 | 270.2 | 3.15 | 40090 | 17.1 | 270 | ////./ | ////./ | ////./ | -112.87 | 43.5991 | 4225.5 | 2724.3 | 0 | -0.00072464
576 | 610.1 | -3.5 | 65 | 4227 | -9 | 178.9 | ///./ | 607.5 | 329.4 | 84.3 | 3.1 | 41.8 | 270.2 | 3.14 | 40091 | 17.1 | 270 | ////./ | ////./ | ////./ | -112.8698 | 43.5991 | 4230.1 | 2728.9 | 0 | -0.0014493
577 | 609.8 | -3.5 | 65 | 4231 | -9.1 | 178.9 | ///./ | 608.1 | 329.3 | 84.4 | 3.1 | 41.8 | 270.1 | 3.14 | 40092 | 17.1 | 270 | ////./ | ////./ | ////./ | -112.8696 | 43.5991 | 4234.7 | 2733.5 | 0 | -0.00072464
578 | 609.4 | -3.6 | 65 | 4236 | -9.1 | 178.8 | ///./ | 608.8 | 329.3 | 84.5 | 3.1 | 41.8 | 270.1 | 3.13 | 40093 | 17.2 | 270 | ////./ | ////./ | ////./ | -112.8694 | 43.5991 | 4239.4 | 2738.2 | 0 | -0.0014388
579 | 609.1 | -3.6 | 65 | 4241 | -9.1 | 178.7 | ///./ | 609.4 | 329.3 | 84.6 | 3.1 | 41.8 | 270 | 3.13 | 40094 | 17.2 | 270 | ////./ | ////./ | ////./ | -112.8692 | 43.5991 | 4244 | 2742.8 | 0 | -0.00071942
580 | 608.7 | -3.7 | 66 | 4245 | -9.1 | 178.6 | ///./ | 610.1 | 329.3 | 84.7 | 3.1 | 41.8 | 270 | 3.13 | 40095 | 17.2 | 270 | ////./ | ////./ | ////./ | -112.8689 | 43.5991 | 4248.6 | 2747.4 | 0 | -0.00071942
581 | 608.4 | -3.7 | 66 | 4250 | -9.2 | 178.6 | ///./ | 610.7 | 329.3 | 84.8 | 3 | 41.8 | 270 | 3.12 | 40096 | 17.2 | 270 | ////./ | ////./ | ////./ | -112.8687 | 43.5991 | 4253.2 | 2752 | 0 | -0.00072464
582 | 608 | -3.7 | 66 | 4254 | -9.2 | 178.5 | ///./ | 611.4 | 329.2 | 84.9 | 3 | 41.9 | 269.9 | 3.12 | 40097 | 17.2 | 270 | ////./ | ////./ | ////./ | -112.8685 | 43.5991 | 4257.8 | 2756.6 | 0.0072464 | -0.00072464
583 | 607.7 | -3.8 | 66 | 4259 | -9.2 | 178.4 | ///./ | 612 | 329.2 | 85 | 3 | 41.9 | 269.9 | 3.11 | 40098 | 17.2 | 270 | ////./ | ////./ | ////./ | -112.8683 | 43.5991 | 4262.4 | 2761.2 | 0.0072464 | -0.0014493
584 | 607.3 | -3.8 | 66 | 4264 | -9.2 | 178.3 | ///./ | 612.7 | 329.2 | 85.1 | 3 | 41.9 | 269.9 | 3.11 | 40099 | 17.2 | 270 | ////./ | ////./ | ////./ | -112.8681 | 43.5991 | 4267 | 2765.8 | 0.0072464 | -0.00072464
585 | 606.9 | -3.8 | 66 | 4268 | -9.2 | 178.3 | ///./ | 613.3 | 329.2 | 85.2 | 3 | 41.9 | 269.8 | 3.11 | 40100 | 17.2 | 270 | ////./ | ////./ | ////./ | -112.8679 | 43.5991 | 4271.6 | 2770.4 | 0 | -0.00072464
586 | 606.6 | -3.9 | 66 | 4273 | -9.3 | 178.2 | ///./ | 614 | 329.1 | 85.3 | 3 | 41.9 | 269.8 | 3.1 | 40101 | 17.2 | 270 | ////./ | ////./ | ////./ | -112.8677 | 43.5991 | 4276.2 | 2775 | 0 | -0.00072464
587 | 606.2 | -3.9 | 66 | 4277 | -9.3 | 178.1 | ///./ | 614.6 | 329.1 | 85.4 | 3 | 41.9 | 269.7 | 3.1 | 40102 | 17.3 | 270 | ////./ | ////./ | ////./ | -112.8674 | 43.5991 | 4280.8 | 2779.6 | 0 | -0.00072464
588 | 605.9 | -4 | 66 | 4282 | -9.3 | 178.1 | ///./ | 615.3 | 329.1 | 85.6 | 3 | 41.9 | 269.7 | 3.1 | 40103 | 17.3 | 270 | ////./ | ////./ | ////./ | -112.8672 | 43.5991 | 4285.4 | 2784.2 | 0 | -0.00072464
589 | 605.5 | -4 | 66 | 4287 | -9.3 | 178 | ///./ | 615.9 | 329.1 | 85.7 | 3 | 41.9 | 269.7 | 3.09 | 40104 | 17.3 | 270 | ////./ | ////./ | ////./ | -112.867 | 43.5991 | 4290 | 2788.8 | 0 | -0.00072464
590 | 605.2 | -4 | 66 | 4291 | -9.4 | 177.9 | ///./ | 616.6 | 329 | 85.8 | 3 | 41.9 | 269.6 | 3.09 | 40105 | 17.3 | 270 | ////./ | ////./ | ////./ | -112.8668 | 43.5991 | 4294.6 | 2793.4 | 0 | -0.00072464
591 | 604.8 | -4.1 | 66 | 4296 | -9.4 | 177.8 | ///./ | 617.2 | 329 | 85.9 | 3 | 41.9 | 269.6 | 3.09 | 40106 | 17.3 | 270 | ////./ | ////./ | ////./ | -112.8666 | 43.5991 | 4299.2 | 2798 | 0 | -0.00072464
592 | 604.5 | -4.1 | 66 | 4300 | -9.4 | 177.8 | ///./ | 617.9 | 329 | 86 | 3 | 41.9 | 269.6 | 3.08 | 40107 | 17.3 | 270 | ////./ | ////./ | ////./ | -112.8664 | 43.5991 | 4303.9 | 2802.7 | 0 | -0.00071942
593 | 604.1 | -4.1 | 67 | 4305 | -9.4 | 177.7 | ///./ | 618.5 | 329 | 86.1 | 3 | 42 | 269.5 | 3.08 | 40108 | 17.4 | 269 | ////./ | ////./ | ////./ | -112.8662 | 43.5991 | 4308.5 | 2807.3 | 0.0071942 | -0.00071942
594 | 603.8 | -4.2 | 67 | 4310 | -9.4 | 177.6 | ///./ | 619.2 | 329 | 86.3 | 3 | 42 | 269.5 | 3.08 | 40109 | 17.4 | 269 | ////./ | ////./ | ////./ | -112.8659 | 43.5991 | 4313.1 | 2811.9 | 0.0071942 | -0.00071942
595 | 603.4 | -4.2 | 67 | 4314 | -9.4 | 177.5 | ///./ | 619.8 | 328.9 | 86.4 | 3 | 42 | 269.5 | 3.08 | 40110 | 17.4 | 269 | ////./ | ////./ | ////./ | -112.8657 | 43.5991 | 4317.7 | 2816.5 | 0.0072464 | 0
596 | 603.1 | -4.2 | 67 | 4319 | -9.5 | 177.5 | ///./ | 620.5 | 328.9 | 86.5 | 3 | 42 | 269.4 | 3.08 | 40111 | 17.4 | 269 | ////./ | ////./ | ////./ | -112.8655 | 43.5991 | 4322.3 | 2821.1 | 0 | 0
597 | 602.7 | -4.3 | 67 | 4323 | -9.5 | 177.4 | ///./ | 621.1 | 328.9 | 86.6 | 3 | 42 | 269.4 | 3.07 | 40112 | 17.5 | 269 | ////./ | ////./ | ////./ | -112.8653 | 43.5991 | 4326.9 | 2825.7 | 0 | -0.00072464
598 | 602.4 | -4.3 | 67 | 4328 | -9.5 | 177.3 | ///./ | 621.8 | 328.9 | 86.7 | 3 | 42 | 269.4 | 3.07 | 40113 | 17.5 | 269 | ////./ | ////./ | ////./ | -112.8651 | 43.5991 | 4331.5 | 2830.3 | 0 | -0.00072464
599 | 602 | -4.3 | 67 | 4333 | -9.5 | 177.2 | ///./ | 622.4 | 328.9 | 86.8 | 3 | 42 | 269.3 | 3.07 | 40114 | 17.5 | 269 | ////./ | ////./ | ////./ | -112.8649 | 43.5991 | 4336.1 | 2834.9 | 0 | -0.00072464
600 | 601.7 | -4.4 | 67 | 4337 | -9.5 | 177.2 | ///./ | 623.1 | 328.8 | 86.9 | 3 | 42.1 | 269.3 | 3.07 | 40115 | 17.5 | 269 | ////./ | ////./ | ////./ | -112.8646 | 43.5991 | 4340.8 | 2839.6 | 0.0071942 | 0
601 | 601.3 | -4.4 | 67 | 4342 | -9.5 | 177.1 | ///./ | 623.8 | 328.8 | 87 | 3 | 42.1 | 269.3 | 3.06 | 40116 | 17.6 | 269 | ////./ | ////./ | ////./ | -112.8644 | 43.5992 | 4345.5 | 2844.3 | 0.0071429 | -0.00071429
602 | 600.9 | -4.4 | 67 | 4347 | -9.6 | 177 | ///./ | 624.4 | 328.8 | 87 | 2.9 | 42.1 | 269.2 | 3.06 | 40117 | 17.6 | 269 | ////./ | ////./ | ////./ | -112.8642 | 43.5992 | 4350.2 | 2849 | 0.0070922 | -0.00070922
603 | 600.6 | -4.5 | 67 | 4351 | -9.6 | 176.9 | ///./ | 625.1 | 328.8 | 87.1 | 2.9 | 42.1 | 269.2 | 3.05 | 40118 | 17.6 | 269 | ////./ | ////./ | ////./ | -112.864 | 43.5992 | 4354.9 | 2853.7 | 0 | -0.0014184
604 | 600.2 | -4.5 | 67 | 4356 | -9.6 | 176.8 | ///./ | 625.7 | 328.8 | 87.2 | 2.9 | 42.1 | 269.2 | 3.05 | 40119 | 17.6 | 269 | ////./ | ////./ | ////./ | -112.8638 | 43.5992 | 4359.6 | 2858.4 | 0 | -0.00070922
605 | 599.9 | -4.5 | 67 | 4361 | -9.6 | 176.8 | ///./ | 626.4 | 328.7 | 87.2 | 2.9 | 42.1 | 269.1 | 3.05 | 40120 | 17.7 | 269 | ////./ | ////./ | ////./ | -112.8636 | 43.5992 | 4364.2 | 2863 | 0 | -0.00071429
606 | 599.5 | -4.6 | 67 | 4365 | -9.7 | 176.7 | ///./ | 627 | 328.7 | 87.3 | 2.9 | 42.1 | 269.1 | 3.04 | 40121 | 17.7 | 269 | ////./ | ////./ | ////./ | -112.8633 | 43.5992 | 4368.9 | 2867.7 | 0 | -0.00071429
607 | 599.2 | -4.6 | 67 | 4370 | -9.7 | 176.6 | ///./ | 627.7 | 328.7 | 87.3 | 2.9 | 42.2 | 269.1 | 3.04 | 40122 | 17.7 | 269 | ////./ | ////./ | ////./ | -112.8631 | 43.5992 | 4373.6 | 2872.4 | 0.0071429 | -0.00071429
608 | 598.8 | -4.6 | 67 | 4375 | -9.7 | 176.5 | ///./ | 628.3 | 328.7 | 87.4 | 2.9 | 42.2 | 269 | 3.04 | 40123 | 17.7 | 269 | ////./ | ////./ | ////./ | -112.8629 | 43.5992 | 4378.3 | 2877.1 | 0.0070922 | -0.00070922
609 | 598.4 | -4.6 | 67 | 4379 | -9.7 | 176.4 | ///./ | 629 | 328.7 | 87.4 | 2.9 | 42.2 | 269 | 3.03 | 40124 | 17.8 | 269 | ////./ | ////./ | ////./ | -112.8627 | 43.5992 | 4383 | 2881.8 | 0.0070922 | -0.00070922
610 | 598.1 | -4.7 | 67 | 4384 | -9.8 | 176.4 | ///./ | 629.6 | 328.7 | 87.5 | 2.9 | 42.2 | 269 | 3.03 | 40125 | 17.8 | 269 | ////./ | ////./ | ////./ | -112.8625 | 43.5992 | 4387.7 | 2886.5 | 0 | -0.00070922
611 | 597.7 | -4.7 | 67 | 4389 | -9.8 | 176.3 | ///./ | 630.3 | 328.6 | 87.6 | 2.9 | 42.2 | 268.9 | 3.03 | 40126 | 17.8 | 269 | ////./ | ////./ | ////./ | -112.8623 | 43.5992 | 4392.3 | 2891.1 | 0 | -0.00071429
612 | 597.4 | -4.7 | 67 | 4393 | -9.8 | 176.2 | ///./ | 631 | 328.6 | 87.6 | 2.9 | 42.3 | 268.9 | 3.02 | 40127 | 17.8 | 269 | ////./ | ////./ | ////./ | -112.862 | 43.5992 | 4397 | 2895.8 | 0.0071429 | -0.00071429
613 | 597 | -4.8 | 68 | 4398 | -9.8 | 176.1 | ///./ | 631.6 | 328.6 | 87.7 | 2.9 | 42.3 | 268.9 | 3.02 | 40128 | 17.8 | 269 | ////./ | ////./ | ////./ | -112.8618 | 43.5992 | 4401.7 | 2900.5 | 0.0071429 | -0.00071429
614 | 596.7 | -4.8 | 68 | 4403 | -9.8 | 176 | ///./ | 632.3 | 328.6 | 87.7 | 2.9 | 42.3 | 268.8 | 3.01 | 40129 | 17.8 | 269 | ////./ | ////./ | ////./ | -112.8616 | 43.5992 | 4406.4 | 2905.2 | 0.0070922 | -0.0014184
615 | 596.3 | -4.8 | 68 | 4407 | -9.9 | 176 | ///./ | 632.9 | 328.6 | 87.7 | 2.9 | 42.3 | 268.8 | 3.01 | 40130 | 17.8 | 269 | ////./ | ////./ | ////./ | -112.8614 | 43.5992 | 4411.1 | 2909.9 | 0 | -0.00070922
616 | 596 | -4.9 | 68 | 4412 | -9.9 | 175.9 | ///./ | 633.6 | 328.5 | 87.8 | 2.9 | 42.3 | 268.8 | 3.01 | 40131 | 17.8 | 269 | ////./ | ////./ | ////./ | -112.8612 | 43.5992 | 4415.7 | 2914.5 | 0 | -0.00071429
617 | 595.6 | -4.9 | 68 | 4417 | -9.9 | 175.8 | ///./ | 634.2 | 328.5 | 87.8 | 2.9 | 42.4 | 268.8 | 3 | 40132 | 17.8 | 269 | ////./ | ////./ | ////./ | -112.861 | 43.5992 | 4420.4 | 2919.2 | 0.0071429 | -0.00071429
618 | 595.3 | -4.9 | 68 | 4421 | -9.9 | 175.7 | ///./ | 634.9 | 328.5 | 87.9 | 2.9 | 42.4 | 268.7 | 3 | 40133 | 17.8 | 269 | ////./ | ////./ | ////./ | -112.8607 | 43.5992 | 4425.1 | 2923.9 | 0.0071429 | -0.00071429
619 | 594.9 | -4.9 | 68 | 4426 | -10 | 175.6 | ///./ | 635.5 | 328.5 | 87.9 | 2.9 | 42.4 | 268.7 | 2.99 | 40134 | 17.8 | 269 | ////./ | ////./ | ////./ | -112.8605 | 43.5992 | 4429.8 | 2928.6 | 0.0070922 | -0.0014184
620 | 594.5 | -5 | 68 | 4431 | -10 | 175.6 | ///./ | 636.2 | 328.5 | 87.9 | 2.9 | 42.4 | 268.7 | 2.99 | 40135 | 17.8 | 269 | ////./ | ////./ | ////./ | -112.8603 | 43.5992 | 4434.5 | 2933.3 | 0 | -0.00070922
621 | 594.2 | -5 | 68 | 4435 | -10 | 175.5 | ///./ | 636.8 | 328.4 | 88 | 2.8 | 42.4 | 268.6 | 2.99 | 40136 | 17.8 | 269 | ////./ | ////./ | ////./ | -112.8601 | 43.5992 | 4439.2 | 2938 | 0 | -0.00070922
622 | 593.8 | -5 | 68 | 4440 | -10 | 175.4 | ///./ | 637.5 | 328.4 | 88 | 2.8 | 42.4 | 268.6 | 2.98 | 40137 | 17.8 | 269 | ////./ | ////./ | ////./ | -112.8599 | 43.5992 | 4443.8 | 2942.6 | 0 | -0.00071429
623 | 593.5 | -5.1 | 68 | 4445 | -10.1 | 175.3 | ///./ | 638.2 | 328.4 | 88.1 | 2.8 | 42.5 | 268.6 | 2.98 | 40138 | 17.8 | 269 | ////./ | ////./ | ////./ | -112.8597 | 43.5992 | 4448.5 | 2947.3 | 0.0071429 | -0.00071429
624 | 593.1 | -5.1 | 68 | 4450 | -10.1 | 175.2 | ///./ | 638.8 | 328.4 | 88.1 | 2.8 | 42.5 | 268.5 | 2.97 | 40139 | 17.8 | 269 | ////./ | ////./ | ////./ | -112.8594 | 43.5992 | 4453.2 | 2952 | 0.0071429 | -0.0014286
625 | 592.8 | -5.1 | 68 | 4454 | -10.1 | 175.2 | ///./ | 639.5 | 328.4 | 88.1 | 2.8 | 42.5 | 268.5 | 2.97 | 40140 | 17.8 | 269 | ////./ | ////./ | ////./ | -112.8592 | 43.5992 | 4457.9 | 2956.7 | 0.0070922 | -0.00070922
626 | 592.4 | -5.2 | 68 | 4459 | -10.1 | 175.1 | ///./ | 640.1 | 328.4 | 88.2 | 2.8 | 42.5 | 268.5 | 2.96 | 40141 | 17.9 | 269 | ////./ | ////./ | ////./ | -112.859 | 43.5992 | 4462.6 | 2961.4 | 0 | -0.0014184
627 | 592.1 | -5.2 | 68 | 4464 | -10.2 | 175 | ///./ | 640.8 | 328.3 | 88.2 | 2.8 | 42.5 | 268.4 | 2.96 | 40142 | 17.9 | 269 | ////./ | ////./ | ////./ | -112.8588 | 43.5992 | 4467.3 | 2966.1 | 0 | -0.00070922
628 | 591.7 | -5.2 | 68 | 4468 | -10.2 | 174.9 | ///./ | 641.4 | 328.3 | 88.3 | 2.8 | 42.5 | 268.4 | 2.96 | 40143 | 17.9 | 269 | ////./ | ////./ | ////./ | -112.8586 | 43.5992 | 4471.9 | 2970.7 | 0 | -0.00071429
629 | 591.4 | -5.3 | 68 | 4473 | -10.2 | 174.8 | ///./ | 642.1 | 328.3 | 88.3 | 2.8 | 42.6 | 268.4 | 2.95 | 40144 | 17.9 | 269 | ////./ | ////./ | ////./ | -112.8583 | 43.5993 | 4476.6 | 2975.4 | 0.0071429 | -0.00071429
630 | 591 | -5.3 | 68 | 4478 | -10.2 | 174.8 | ///./ | 642.7 | 328.3 | 88.4 | 2.8 | 42.6 | 268.3 | 2.95 | 40145 | 17.9 | 269 | ////./ | ////./ | ////./ | -112.8581 | 43.5993 | 4481.3 | 2980.1 | 0.0071429 | -0.00071429
631 | 590.7 | -5.3 | 68 | 4482 | -10.3 | 174.7 | ///./ | 643.4 | 328.3 | 88.5 | 2.8 | 42.6 | 268.3 | 2.95 | 40146 | 17.9 | 269 | ////./ | ////./ | ////./ | -112.8579 | 43.5993 | 4485.9 | 2984.7 | 0.0071429 | -0.00071429
632 | 590.3 | -5.3 | 68 | 4487 | -10.3 | 174.6 | ///./ | 644 | 328.2 | 88.5 | 2.8 | 42.6 | 268.3 | 2.94 | 40147 | 18 | 269 | ////./ | ////./ | ////./ | -112.8576 | 43.5993 | 4490.5 | 2989.3 | 0 | -0.00071942
633 | 590 | -5.4 | 68 | 4491 | -10.3 | 174.5 | ///./ | 644.7 | 328.2 | 88.6 | 2.8 | 42.6 | 268.3 | 2.94 | 40148 | 18 | 269 | ////./ | ////./ | ////./ | -112.8574 | 43.5993 | 4495.2 | 2994 | 0 | -0.00071942
634 | 589.6 | -5.4 | 68 | 4496 | -10.3 | 174.4 | ///./ | 645.3 | 328.2 | 88.6 | 2.8 | 42.7 | 268.2 | 2.94 | 40149 | 18.1 | 269 | ////./ | ////./ | ////./ | -112.8572 | 43.5993 | 4499.8 | 2998.6 | 0.0071942 | -0.00071942
635 | 589.3 | -5.4 | 68 | 4501 | -10.3 | 174.3 | ///./ | 646 | 328.2 | 88.7 | 2.8 | 42.7 | 268.2 | 2.93 | 40150 | 18.1 | 269 | ////./ | ////./ | ////./ | -112.8569 | 43.5993 | 4504.4 | 3003.2 | 0.0071942 | -0.00071942
636 | 588.9 | -5.5 | 68 | 4505 | -10.4 | 174.3 | ///./ | 646.6 | 328.2 | 88.7 | 2.8 | 42.7 | 268.2 | 2.93 | 40151 | 18.2 | 269 | ////./ | ////./ | ////./ | -112.8567 | 43.5993 | 4509.1 | 3007.9 | 0.0071942 | -0.00071942
637 | 588.6 | -5.5 | 68 | 4510 | -10.4 | 174.2 | ///./ | 647.3 | 328.2 | 88.8 | 2.8 | 42.7 | 268.1 | 2.93 | 40152 | 18.3 | 269 | ////./ | ////./ | ////./ | -112.8564 | 43.5993 | 4513.7 | 3012.5 | 0 | -0.00071942
638 | 588.2 | -5.5 | 68 | 4515 | -10.4 | 174.1 | ///./ | 647.9 | 328.1 | 88.8 | 2.8 | 42.7 | 268.1 | 2.93 | 40153 | 18.3 | 269 | ////./ | ////./ | ////./ | -112.8562 | 43.5993 | 4518.3 | 3017.1 | 0 | 0
639 | 587.9 | -5.5 | 68 | 4519 | -10.4 | 174 | ///./ | 648.6 | 328.1 | 88.9 | 2.8 | 42.8 | 268.1 | 2.92 | 40154 | 18.4 | 269 | ////./ | ////./ | ////./ | -112.856 | 43.5993 | 4523 | 3021.8 | 0.0071942 | -0.00071942
640 | 587.6 | -5.6 | 68 | 4524 | -10.4 | 173.9 | ///./ | 649.2 | 328.1 | 88.9 | 2.8 | 42.8 | 268.1 | 2.92 | 40155 | 18.4 | 269 | ////./ | ////./ | ////./ | -112.8557 | 43.5993 | 4527.6 | 3026.4 | 0.0071942 | -0.00071942
641 | 587.2 | -5.6 | 68 | 4528 | -10.5 | 173.9 | ///./ | 649.9 | 328.1 | 88.9 | 2.7 | 42.8 | 268 | 2.92 | 40156 | 18.5 | 269 | ////./ | ////./ | ////./ | -112.8555 | 43.5993 | 4532.2 | 3031 | 0.0071942 | -0.00071942
642 | 586.9 | -5.6 | 68 | 4533 | -10.5 | 173.8 | ///./ | 650.5 | 328.1 | 89 | 2.7 | 42.8 | 268 | 2.91 | 40157 | 18.5 | 269 | ////./ | ////./ | ////./ | -112.8553 | 43.5993 | 4536.9 | 3035.7 | 0 | -0.00071942
643 | 586.5 | -5.6 | 68 | 4538 | -10.5 | 173.7 | ///./ | 651.1 | 328.1 | 89 | 2.7 | 42.8 | 268 | 2.91 | 40158 | 18.6 | 269 | ////./ | ////./ | ////./ | -112.855 | 43.5993 | 4541.5 | 3040.3 | 0 | -0.00071942
644 | 586.2 | -5.7 | 68 | 4542 | -10.5 | 173.6 | ///./ | 651.8 | 328 | 89 | 2.7 | 42.9 | 267.9 | 2.9 | 40159 | 18.6 | 269 | ////./ | ////./ | ////./ | -112.8548 | 43.5993 | 4546.1 | 3044.9 | 0.0071942 | -0.0014388
645 | 585.8 | -5.7 | 68 | 4547 | -10.6 | 173.5 | ///./ | 652.4 | 328 | 89 | 2.7 | 42.9 | 267.9 | 2.9 | 40160 | 18.7 | 269 | ////./ | ////./ | ////./ | -112.8546 | 43.5993 | 4550.8 | 3049.6 | 0.0071942 | -0.00071942
646 | 585.5 | -5.7 | 68 | 4552 | -10.6 | 173.5 | ///./ | 653.1 | 328 | 89 | 2.7 | 42.9 | 267.9 | 2.89 | 40161 | 18.8 | 269 | ////./ | ////./ | ////./ | -112.8543 | 43.5993 | 4555.4 | 3054.2 | 0.0071942 | -0.0014388
647 | 585.1 | -5.8 | 68 | 4556 | -10.6 | 173.4 | ///./ | 653.7 | 328 | 89.1 | 2.7 | 42.9 | 267.9 | 2.89 | 40162 | 18.8 | 269 | ////./ | ////./ | ////./ | -112.8541 | 43.5993 | 4560 | 3058.8 | 0 | -0.00071942
648 | 584.8 | -5.8 | 68 | 4561 | -10.6 | 173.3 | ///./ | 654.4 | 328 | 89.1 | 2.7 | 42.9 | 267.8 | 2.89 | 40163 | 18.9 | 269 | ////./ | ////./ | ////./ | -112.8538 | 43.5994 | 4564.7 | 3063.5 | 0 | -0.00071942
649 | 584.4 | -5.8 | 68 | 4565 | -10.7 | 173.2 | ///./ | 655 | 327.9 | 89.1 | 2.7 | 43 | 267.8 | 2.88 | 40164 | 18.9 | 269 | ////./ | ////./ | ////./ | -112.8536 | 43.5994 | 4569.3 | 3068.1 | 0.0071942 | -0.00071942
650 | 584.1 | -5.8 | 68 | 4570 | -10.7 | 173.1 | ///./ | 655.7 | 327.9 | 89.1 | 2.7 | 43 | 267.8 | 2.88 | 40165 | 19 | 269 | ////./ | ////./ | ////./ | -112.8534 | 43.5994 | 4573.9 | 3072.7 | 0.0071942 | -0.00071942
651 | 583.8 | -5.9 | 68 | 4575 | -10.7 | 173.1 | ///./ | 656.3 | 327.9 | 89.2 | 2.7 | 43 | 267.7 | 2.87 | 40166 | 19 | 269 | ////./ | ////./ | ////./ | -112.8531 | 43.5994 | 4578.6 | 3077.4 | 0.0071942 | -0.0014388
652 | 583.4 | -5.9 | 68 | 4579 | -10.7 | 173 | ///./ | 657 | 327.9 | 89.2 | 2.7 | 43 | 267.7 | 2.87 | 40167 | 19 | 269 | ////./ | ////./ | ////./ | -112.8529 | 43.5994 | 4583.2 | 3082 | 0 | -0.00071942
653 | 583.1 | -5.9 | 68 | 4584 | -10.8 | 172.9 | ///./ | 657.6 | 327.9 | 89.2 | 2.7 | 43 | 267.7 | 2.86 | 40168 | 19.1 | 269 | ////./ | ////./ | ////./ | -112.8526 | 43.5994 | 4587.8 | 3086.6 | 0 | -0.0014388
654 | 582.7 | -6 | 68 | 4589 | -10.8 | 172.8 | ///./ | 658.3 | 327.9 | 89.3 | 2.7 | 43.1 | 267.6 | 2.86 | 40169 | 19.1 | 269 | ////./ | ////./ | ////./ | -112.8524 | 43.5994 | 4592.5 | 3091.3 | 0.0071942 | -0.00071942
655 | 582.4 | -6 | 69 | 4593 | -10.8 | 172.7 | ///./ | 658.9 | 327.8 | 89.3 | 2.7 | 43.1 | 267.6 | 2.86 | 40170 | 19.1 | 269 | ////./ | ////./ | ////./ | -112.8522 | 43.5994 | 4597.1 | 3095.9 | 0.0071942 | -0.00071942
656 | 582 | -6 | 69 | 4598 | -10.8 | 172.7 | ///./ | 659.6 | 327.8 | 89.4 | 2.7 | 43.1 | 267.6 | 2.85 | 40171 | 19.2 | 269 | ////./ | ////./ | ////./ | -112.8519 | 43.5994 | 4601.8 | 3100.6 | 0.0071429 | -0.00071429
657 | 581.7 | -6.1 | 69 | 4602 | -10.9 | 172.6 | ///./ | 660.2 | 327.8 | 89.5 | 2.7 | 43.1 | 267.6 | 2.85 | 40172 | 19.2 | 269 | ////./ | ////./ | ////./ | -112.8517 | 43.5994 | 4606.4 | 3105.2 | 0 | -0.00071942
658 | 581.4 | -6.1 | 69 | 4607 | -10.9 | 172.5 | ///./ | 660.9 | 327.8 | 89.5 | 2.7 | 43.1 | 267.5 | 2.85 | 40173 | 19.2 | 269 | ////./ | ////./ | ////./ | -112.8515 | 43.5994 | 4611 | 3109.8 | 0 | -0.00071942
659 | 581 | -6.1 | 69 | 4612 | -10.9 | 172.4 | ///./ | 661.5 | 327.8 | 89.6 | 2.7 | 43.2 | 267.5 | 2.85 | 40174 | 19.3 | 269 | ////./ | ////./ | ////./ | -112.8512 | 43.5994 | 4615.6 | 3114.4 | 0.0072464 | 0
660 | 580.7 | -6.1 | 69 | 4616 | -10.9 | 172.3 | ///./ | 662.1 | 327.8 | 89.6 | 2.6 | 43.2 | 267.5 | 2.84 | 40175 | 19.3 | 269 | ////./ | ////./ | ////./ | -112.851 | 43.5994 | 4620 | 3118.8 | 0.0073529 | -0.00073529
661 | 580.3 | -6.2 | 69 | 4620 | -10.9 | 172.3 | ///./ | 662.7 | 327.7 | 89.7 | 2.6 | 43.2 | 267.4 | 2.84 | 40176 | 19.3 | 269 | ////./ | ////./ | ////./ | -112.8507 | 43.5994 | 4624.4 | 3123.2 | 0.0074627 | -0.00074627
662 | 580 | -6.2 | 69 | 4625 | -11 | 172.2 | ///./ | 663.4 | 327.7 | 89.7 | 2.6 | 43.2 | 267.4 | 2.84 | 40177 | 19.4 | 269 | ////./ | ////./ | ////./ | -112.8505 | 43.5994 | 4628.8 | 3127.6 | 0 | -0.00075758
663 | 579.7 | -6.2 | 69 | 4629 | -11 | 172.1 | ///./ | 664 | 327.7 | 89.8 | 2.6 | 43.2 | 267.4 | 2.83 | 40178 | 19.4 | 269 | ////./ | ////./ | ////./ | -112.8502 | 43.5994 | 4633.3 | 3132.1 | 0 | -0.00075188
664 | 579.4 | -6.2 | 69 | 4634 | -11 | 172 | ///./ | 664.6 | 327.7 | 89.8 | 2.6 | 43.2 | 267.4 | 2.83 | 40179 | 19.4 | 269 | ////./ | ////./ | ////./ | -112.85 | 43.5994 | 4637.7 | 3136.5 | 0 | -0.00075188
665 | 579 | -6.3 | 69 | 4638 | -11 | 172 | ///./ | 665.2 | 327.7 | 89.9 | 2.6 | 43.3 | 267.3 | 2.83 | 40180 | 19.5 | 269 | ////./ | ////./ | ////./ | -112.8497 | 43.5994 | 4642.1 | 3140.9 | 0.0075188 | -0.00075188
666 | 578.7 | -6.3 | 69 | 4642 | -11 | 171.9 | ///./ | 665.8 | 327.7 | 89.8 | 2.6 | 43.3 | 267.3 | 2.82 | 40181 | 19.5 | 269 | ////./ | ////./ | ////./ | -112.8495 | 43.5994 | 4646.5 | 3145.3 | 0.0075758 | -0.00075758
667 | 578.4 | -6.3 | 69 | 4647 | -11.1 | 171.8 | ///./ | 666.4 | 327.6 | 89.8 | 2.6 | 43.3 | 267.3 | 2.82 | 40182 | 19.5 | 269 | ////./ | ////./ | ////./ | -112.8492 | 43.5994 | 4650.9 | 3149.7 | 0.0075758 | -0.00075758
668 | 578.1 | -6.3 | 69 | 4651 | -11.1 | 171.7 | ///./ | 667 | 327.6 | 89.7 | 2.6 | 43.3 | 267.3 | 2.81 | 40183 | 19.6 | 269 | ////./ | ////./ | ////./ | -112.849 | 43.5994 | 4655.3 | 3154.1 | 0 | -0.0015152
669 | 577.7 | -6.4 | 69 | 4656 | -11.2 | 171.7 | ///./ | 667.7 | 327.6 | 89.6 | 2.6 | 43.3 | 267.2 | 2.8 | 40184 | 19.6 | 269 | ////./ | ////./ | ////./ | -112.8487 | 43.5994 | 4659.7 | 3158.5 | 0 | -0.0015152
670 | 577.4 | -6.4 | 69 | 4660 | -11.2 | 171.6 | ///./ | 668.3 | 327.6 | 89.6 | 2.6 | 43.4 | 267.2 | 2.8 | 40185 | 19.6 | 269 | ////./ | ////./ | ////./ | -112.8484 | 43.5994 | 4664.1 | 3162.9 | 0.0075758 | -0.0015152
671 | 577.1 | -6.4 | 68 | 4664 | -11.2 | 171.5 | ///./ | 668.9 | 327.6 | 89.5 | 2.6 | 43.4 | 267.2 | 2.79 | 40186 | 19.7 | 269 | ////./ | ////./ | ////./ | -112.8482 | 43.5994 | 4668.5 | 3167.3 | 0.0075758 | -0.0015152
672 | 576.8 | -6.4 | 68 | 4669 | -11.2 | 171.4 | ///./ | 669.5 | 327.6 | 89.4 | 2.6 | 43.4 | 267.2 | 2.79 | 40187 | 19.7 | 269 | ////./ | ////./ | ////./ | -112.8479 | 43.5994 | 4672.9 | 3171.7 | 0.0075758 | -0.00075758
673 | 576.4 | -6.5 | 68 | 4673 | -11.3 | 171.3 | ///./ | 670.1 | 327.6 | 89.3 | 2.6 | 43.5 | 267.1 | 2.78 | 40188 | 19.8 | 269 | ////./ | ////./ | ////./ | -112.8477 | 43.5995 | 4677.3 | 3176.1 | 0.0075758 | -0.0015152
674 | 576.1 | -6.5 | 68 | 4678 | -11.3 | 171.2 | ///./ | 670.7 | 327.6 | 89.3 | 2.6 | 43.5 | 267.1 | 2.78 | 40189 | 19.8 | 269 | ////./ | ////./ | ////./ | -112.8474 | 43.5995 | 4681.7 | 3180.5 | 0.0075758 | -0.00075758
675 | 575.8 | -6.5 | 68 | 4682 | -11.3 | 171.1 | ///./ | 671.3 | 327.5 | 89.2 | 2.6 | 43.5 | 267.1 | 2.77 | 40190 | 19.8 | 269 | ////./ | ////./ | ////./ | -112.8472 | 43.5995 | 4686.1 | 3184.9 | 0.0075758 | -0.0015152
676 | 575.5 | -6.5 | 68 | 4686 | -11.4 | 171.1 | ///./ | 671.9 | 327.5 | 89.1 | 2.6 | 43.5 | 267.1 | 2.77 | 40191 | 19.9 | 269 | ////./ | ////./ | ////./ | -112.8469 | 43.5995 | 4690.5 | 3189.3 | 0 | -0.00075758
677 | 575.1 | -6.5 | 68 | 4691 | -11.4 | 171 | ///./ | 672.5 | 327.5 | 89 | 2.6 | 43.6 | 267.1 | 2.76 | 40192 | 19.9 | 269 | ////./ | ////./ | ////./ | -112.8467 | 43.5995 | 4694.9 | 3193.7 | 0.0075758 | -0.0015152
678 | 574.8 | -6.5 | 68 | 4695 | -11.4 | 170.9 | ///./ | 673.1 | 327.5 | 88.9 | 2.5 | 43.6 | 267.1 | 2.76 | 40193 | 19.9 | 269 | ////./ | ////./ | ////./ | -112.8464 | 43.5995 | 4699.3 | 3198.1 | 0.0075758 | -0.00075758
679 | 574.5 | -6.6 | 68 | 4700 | -11.4 | 170.8 | ///./ | 673.7 | 327.5 | 88.8 | 2.5 | 43.6 | 267 | 2.75 | 40194 | 20 | 269 | ////./ | ////./ | ////./ | -112.8462 | 43.5995 | 4703.7 | 3202.5 | 0.0075758 | -0.0015152
680 | 574.2 | -6.6 | 68 | 4704 | -11.5 | 170.7 | ///./ | 674.3 | 327.5 | 88.7 | 2.5 | 43.7 | 267 | 2.75 | 40195 | 20 | 269 | ////./ | ////./ | ////./ | -112.8459 | 43.5995 | 4708.2 | 3207 | 0.0075188 | -0.00075188
681 | 573.9 | -6.6 | 68 | 4708 | -11.5 | 170.6 | ///./ | 674.9 | 327.5 | 88.5 | 2.5 | 43.7 | 267 | 2.74 | 40196 | 20.1 | 269 | ////./ | ////./ | ////./ | -112.8457 | 43.5995 | 4712.6 | 3211.4 | 0.0075188 | -0.0015038
682 | 573.5 | -6.6 | 68 | 4713 | -11.6 | 170.5 | ///./ | 675.5 | 327.5 | 88.4 | 2.5 | 43.7 | 267 | 2.73 | 40197 | 20.1 | 269 | ////./ | ////./ | ////./ | -112.8454 | 43.5995 | 4717 | 3215.8 | 0.0075188 | -0.0015038
683 | 573.2 | -6.6 | 67 | 4717 | -11.6 | 170.4 | ///./ | 676.1 | 327.5 | 88.2 | 2.5 | 43.8 | 267 | 2.72 | 40198 | 20.1 | 269 | ////./ | ////./ | ////./ | -112.8452 | 43.5995 | 4721.4 | 3220.2 | 0.0075758 | -0.0022727
684 | 572.9 | -6.7 | 67 | 4722 | -11.7 | 170.4 | ///./ | 676.7 | 327.4 | 88.1 | 2.5 | 43.8 | 266.9 | 2.72 | 40199 | 20.2 | 269 | ////./ | ////./ | ////./ | -112.8449 | 43.5995 | 4725.8 | 3224.6 | 0.0075758 | -0.0015152
685 | 572.6 | -6.7 | 67 | 4726 | -11.7 | 170.3 | ///./ | 677.3 | 327.4 | 87.9 | 2.5 | 43.8 | 266.9 | 2.71 | 40200 | 20.2 | 269 | ////./ | ////./ | ////./ | -112.8447 | 43.5995 | 4730.2 | 3229 | 0.0075758 | -0.0015152
686 | 572.2 | -6.7 | 67 | 4730 | -11.7 | 170.2 | ///./ | 677.9 | 327.4 | 87.8 | 2.5 | 43.8 | 266.9 | 2.7 | 40201 | 20.2 | 269 | ////./ | ////./ | ////./ | -112.8444 | 43.5995 | 4734.6 | 3233.4 | 0 | -0.0015152
687 | 571.9 | -6.7 | 67 | 4735 | -11.8 | 170.1 | ///./ | 678.6 | 327.4 | 87.6 | 2.5 | 43.8 | 266.9 | 2.69 | 40202 | 20.3 | 269 | ////./ | ////./ | ////./ | -112.8442 | 43.5995 | 4739 | 3237.8 | 0 | -0.0022727
688 | 571.6 | -6.8 | 67 | 4739 | -11.8 | 170 | ///./ | 679.2 | 327.4 | 87.5 | 2.5 | 43.9 | 266.8 | 2.68 | 40203 | 20.3 | 269 | ////./ | ////./ | ////./ | -112.8439 | 43.5995 | 4743.4 | 3242.2 | 0.0075758 | -0.0022727
689 | 571.3 | -6.8 | 67 | 4744 | -11.9 | 169.9 | ///./ | 679.8 | 327.4 | 87.3 | 2.5 | 43.9 | 266.8 | 2.67 | 40204 | 20.3 | 269 | ////./ | ////./ | ////./ | -112.8437 | 43.5995 | 4747.8 | 3246.6 | 0.0075758 | -0.0022727
690 | 571 | -6.8 | 67 | 4748 | -11.9 | 169.9 | ///./ | 680.4 | 327.3 | 87.2 | 2.4 | 43.9 | 266.8 | 2.66 | 40205 | 20.4 | 269 | ////./ | ////./ | ////./ | -112.8434 | 43.5995 | 4752.2 | 3251 | 0.0075758 | -0.0022727
691 | 570.6 | -6.8 | 67 | 4752 | -12 | 169.8 | ///./ | 681 | 327.3 | 87 | 2.4 | 43.9 | 266.7 | 2.65 | 40206 | 20.4 | 269 | ////./ | ////./ | ////./ | -112.8432 | 43.5995 | 4756.6 | 3255.4 | 0 | -0.0022727
692 | 570.3 | -6.9 | 66 | 4757 | -12 | 169.7 | ///./ | 681.6 | 327.3 | 86.9 | 2.4 | 43.9 | 266.7 | 2.65 | 40207 | 20.4 | 269 | ////./ | ////./ | ////./ | -112.8429 | 43.5995 | 4760.9 | 3259.7 | 0 | -0.0015267
693 | 570 | -6.9 | 66 | 4761 | -12.1 | 169.6 | ///./ | 682.2 | 327.3 | 86.8 | 2.4 | 44 | 266.7 | 2.64 | 40208 | 20.4 | 269 | ////./ | ////./ | ////./ | -112.8427 | 43.5995 | 4765 | 3263.8 | 0.0078125 | -0.0015625
694 | 569.7 | -6.9 | 66 | 4765 | -12.1 | 169.5 | ///./ | 682.7 | 327.3 | 86.8 | 2.4 | 44 | 266.7 | 2.64 | 40209 | 20.4 | 268 | ////./ | ////./ | ////./ | -112.8424 | 43.5996 | 4769.2 | 3268 | 0.0079365 | -0.00079365
695 | 569.4 | -6.9 | 66 | 4769 | -12.1 | 169.5 | ///./ | 683.3 | 327.3 | 86.8 | 2.4 | 44 | 266.6 | 2.63 | 40210 | 20.4 | 268 | ////./ | ////./ | ////./ | -112.8421 | 43.5996 | 4773.3 | 3272.1 | 0.0080645 | -0.0016129
696 | 569.1 | -7 | 66 | 4773 | -12.1 | 169.4 | ///./ | 683.9 | 327.3 | 86.7 | 2.4 | 44 | 266.6 | 2.63 | 40211 | 20.5 | 268 | ////./ | ////./ | ////./ | -112.8419 | 43.5996 | 4777.5 | 3276.3 | 0 | -0.0008
697 | 568.8 | -7 | 66 | 4777 | -12.2 | 169.3 | ///./ | 684.5 | 327.2 | 86.7 | 2.4 | 44 | 266.6 | 2.62 | 40212 | 20.5 | 268 | ////./ | ////./ | ////./ | -112.8416 | 43.5996 | 4781.6 | 3280.4 | 0 | -0.0016129
698 | 568.5 | -7 | 66 | 4782 | -12.2 | 169.2 | ///./ | 685 | 327.2 | 86.7 | 2.4 | 44.1 | 266.6 | 2.62 | 40213 | 20.5 | 268 | ////./ | ////./ | ////./ | -112.8414 | 43.5996 | 4785.8 | 3284.6 | 0.008 | -0.0008
699 | 568.2 | -7 | 66 | 4786 | -12.2 | 169.2 | ///./ | 685.6 | 327.2 | 86.7 | 2.4 | 44.1 | 266.5 | 2.61 | 40214 | 20.5 | 268 | ////./ | ////./ | ////./ | -112.8411 | 43.5996 | 4789.9 | 3288.7 | 0.0080645 | -0.0016129
700 | 567.9 | -7.1 | 66 | 4790 | -12.3 | 169.1 | ///./ | 686.2 | 327.2 | 86.6 | 2.4 | 44.1 | 266.5 | 2.61 | 40215 | 20.5 | 268 | ////./ | ////./ | ////./ | -112.8409 | 43.5996 | 4794.1 | 3292.9 | 0.008 | -0.0008
701 | 567.6 | -7.1 | 66 | 4794 | -12.3 | 169 | ///./ | 686.8 | 327.2 | 86.6 | 2.4 | 44.1 | 266.5 | 2.6 | 40216 | 20.5 | 268 | ////./ | ////./ | ////./ | -112.8406 | 43.5996 | 4798.2 | 3297 | 0 | -0.0016129
702 | 567.3 | -7.1 | 66 | 4798 | -12.3 | 169 | ///./ | 687.4 | 327.2 | 86.6 | 2.4 | 44.1 | 266.5 | 2.6 | 40217 | 20.5 | 268 | ////./ | ////./ | ////./ | -112.8404 | 43.5996 | 4802.4 | 3301.2 | 0 | -0.0008
703 | 567 | -7.1 | 66 | 4802 | -12.3 | 168.9 | ///./ | 687.9 | 327.1 | 86.6 | 2.4 | 44.2 | 266.4 | 2.59 | 40218 | 20.5 | 268 | ////./ | ////./ | ////./ | -112.8401 | 43.5996 | 4806.5 | 3305.3 | 0.0080645 | -0.0016129
704 | 566.7 | -7.2 | 66 | 4806 | -12.4 | 168.8 | ///./ | 688.5 | 327.1 | 86.5 | 2.4 | 44.2 | 266.4 | 2.59 | 40219 | 20.5 | 268 | ////./ | ////./ | ////./ | -112.8398 | 43.5996 | 4810.7 | 3309.5 | 0.008 | -0.0008
705 | 566.4 | -7.2 | 66 | 4811 | -12.4 | 168.7 | ///./ | 689.1 | 327.1 | 86.5 | 2.4 | 44.2 | 266.4 | 2.59 | 40220 | 20.6 | 268 | ////./ | ////./ | ////./ | -112.8396 | 43.5996 | 4814.8 | 3313.6 | 0.0080645 | -0.00080645
706 | 566.1 | -7.2 | 66 | 4815 | -12.4 | 168.7 | ///./ | 689.7 | 327.1 | 86.5 | 2.3 | 44.2 | 266.4 | 2.58 | 40221 | 20.6 | 268 | ////./ | ////./ | ////./ | -112.8393 | 43.5996 | 4819 | 3317.8 | 0 | -0.0008
707 | 565.8 | -7.2 | 66 | 4819 | -12.5 | 168.6 | ///./ | 690.2 | 327.1 | 86.4 | 2.3 | 44.2 | 266.3 | 2.57 | 40222 | 20.6 | 268 | ////./ | ////./ | ////./ | -112.8391 | 43.5996 | 4823.1 | 3321.9 | 0 | -0.0016129
708 | 565.5 | -7.2 | 66 | 4823 | -12.5 | 168.5 | ///./ | 690.8 | 327.1 | 86.3 | 2.3 | 44.2 | 266.3 | 2.57 | 40223 | 20.6 | 268 | ////./ | ////./ | ////./ | -112.8388 | 43.5996 | 4827.3 | 3326.1 | 0 | -0.0016
709 | 565.2 | -7.3 | 66 | 4827 | -12.5 | 168.4 | ///./ | 691.4 | 327.1 | 86.2 | 2.3 | 44.3 | 266.3 | 2.56 | 40224 | 20.6 | 268 | ////./ | ////./ | ////./ | -112.8386 | 43.5996 | 4831.4 | 3330.2 | 0.0080645 | -0.0016129
710 | 564.9 | -7.3 | 66 | 4831 | -12.6 | 168.4 | ///./ | 692 | 327 | 86.1 | 2.3 | 44.3 | 266.3 | 2.55 | 40225 | 20.6 | 268 | ////./ | ////./ | ////./ | -112.8383 | 43.5996 | 4835.6 | 3334.4 | 0.008 | -0.0016
711 | 564.6 | -7.3 | 66 | 4835 | -12.6 | 168.3 | ///./ | 692.5 | 327 | 86 | 2.3 | 44.3 | 266.2 | 2.55 | 40226 | 20.6 | 268 | ////./ | ////./ | ////./ | -112.8381 | 43.5996 | 4839.7 | 3338.5 | 0.0080645 | -0.0016129
712 | 564.3 | -7.4 | 66 | 4840 | -12.7 | 168.2 | ///./ | 693.1 | 327 | 86 | 2.3 | 44.3 | 266.2 | 2.54 | 40227 | 20.6 | 268 | ////./ | ////./ | ////./ | -112.8378 | 43.5996 | 4843.9 | 3342.7 | 0 | -0.0016
713 | 564 | -7.4 | 66 | 4844 | -12.7 | 168.1 | ///./ | 693.7 | 327 | 85.9 | 2.3 | 44.3 | 266.2 | 2.54 | 40228 | 20.6 | 268 | ////./ | ////./ | ////./ | -112.8376 | 43.5996 | 4848 | 3346.8 | 0 | -0.00080645
714 | 563.7 | -7.4 | 65 | 4848 | -12.7 | 168.1 | ///./ | 694.3 | 327 | 85.8 | 2.3 | 44.3 | 266.2 | 2.53 | 40229 | 20.7 | 268 | ////./ | ////./ | ////./ | -112.8373 | 43.5997 | 4852.2 | 3351 | 0 | -0.0016
715 | 563.4 | -7.4 | 65 | 4852 | -12.8 | 168 | ///./ | 694.9 | 327 | 85.7 | 2.3 | 44.4 | 266.1 | 2.52 | 40230 | 20.7 | 268 | ////./ | ////./ | ////./ | -112.8371 | 43.5997 | 4856.3 | 3355.1 | 0.0080645 | -0.0016129
716 | 563.1 | -7.5 | 65 | 4856 | -12.8 | 167.9 | ///./ | 695.4 | 326.9 | 85.6 | 2.3 | 44.4 | 266.1 | 2.52 | 40231 | 20.7 | 268 | ////./ | ////./ | ////./ | -112.8368 | 43.5997 | 4860.5 | 3359.3 | 0.008 | -0.0016
717 | 562.8 | -7.5 | 65 | 4860 | -12.8 | 167.8 | ///./ | 696 | 326.9 | 85.5 | 2.3 | 44.4 | 266.1 | 2.51 | 40232 | 20.7 | 268 | ////./ | ////./ | ////./ | -112.8365 | 43.5997 | 4864.6 | 3363.4 | 0.0080645 | -0.0016129
718 | 562.5 | -7.5 | 65 | 4864 | -12.9 | 167.8 | ///./ | 696.6 | 326.9 | 85.5 | 2.3 | 44.4 | 266 | 2.5 | 40233 | 20.7 | 268 | ////./ | ////./ | ////./ | -112.8363 | 43.5997 | 4868.8 | 3367.6 | 0 | -0.0016
719 | 562.2 | -7.5 | 65 | 4869 | -12.9 | 167.7 | ///./ | 697.2 | 326.9 | 85.4 | 2.3 | 44.4 | 266 | 2.5 | 40234 | 20.7 | 268 | ////./ | ////./ | ////./ | -112.836 | 43.5997 | 4872.9 | 3371.7 | 0 | -0.0016129
720 | 561.9 | -7.6 | 65 | 4873 | -13 | 167.6 | ///./ | 697.7 | 326.9 | 85.2 | 2.2 | 44.4 | 266 | 2.49 | 40235 | 20.7 | 268 | ////./ | ////./ | ////./ | -112.8358 | 43.5997 | 4877 | 3375.8 | 0 | -0.0016129
721 | 561.6 | -7.6 | 65 | 4876 | -13 | 167.5 | ///./ | 698.3 | 326.9 | 85.1 | 2.2 | 44.5 | 266 | 2.48 | 40236 | 20.7 | 268 | ////./ | ////./ | ////./ | -112.8355 | 43.5997 | 4880.8 | 3379.6 | 0.0083333 | -0.0016667
722 | 561.4 | -7.6 | 65 | 4880 | -13.1 | 167.5 | ///./ | 698.8 | 326.8 | 84.9 | 2.2 | 44.5 | 265.9 | 2.47 | 40237 | 20.7 | 268 | ////./ | ////./ | ////./ | -112.8352 | 43.5997 | 4884.7 | 3383.5 | 0.0084746 | -0.0025424
723 | 561.1 | -7.6 | 65 | 4884 | -13.1 | 167.4 | ///./ | 699.3 | 326.8 | 84.8 | 2.2 | 44.5 | 265.9 | 2.46 | 40238 | 20.7 | 268 | ////./ | ////./ | ////./ | -112.835 | 43.5997 | 4888.5 | 3387.3 | 0.0086957 | -0.0026087
724 | 560.8 | -7.7 | 64 | 4888 | -13.2 | 167.3 | ///./ | 699.9 | 326.8 | 84.6 | 2.2 | 44.5 | 265.9 | 2.45 | 40239 | 20.8 | 268 | ////./ | ////./ | ////./ | -112.8347 | 43.5997 | 4892.4 | 3391.2 | 0 | -0.0025862
725 | 560.5 | -7.7 | 64 | 4892 | -13.2 | 167.3 | ///./ | 700.4 | 326.8 | 84.4 | 2.2 | 44.5 | 265.8 | 2.44 | 40240 | 20.8 | 268 | ////./ | ////./ | ////./ | -112.8345 | 43.5997 | 4896.2 | 3395 | 0 | -0.0026087
726 | 560.2 | -7.7 | 64 | 4896 | -13.3 | 167.2 | ///./ | 700.9 | 326.8 | 84.3 | 2.2 | 44.5 | 265.8 | 2.43 | 40241 | 20.8 | 268 | ////./ | ////./ | ////./ | -112.8342 | 43.5998 | 4900.1 | 3398.9 | 0 | -0.0025862
727 | 560 | -7.8 | 64 | 4900 | -13.3 | 167.1 | ///./ | 701.5 | 326.8 | 84.1 | 2.2 | 44.5 | 265.8 | 2.42 | 40242 | 20.8 | 268 | ////./ | ////./ | ////./ | -112.8339 | 43.5998 | 4903.9 | 3402.7 | 0 | -0.0026087
728 | 559.7 | -7.8 | 64 | 4903 | -13.4 | 167.1 | ///./ | 702 | 326.7 | 84 | 2.2 | 44.5 | 265.7 | 2.41 | 40243 | 20.8 | 268 | ////./ | ////./ | ////./ | -112.8337 | 43.5998 | 4907.8 | 3406.6 | 0 | -0.0025862
729 | 559.4 | -7.8 | 64 | 4907 | -13.4 | 167 | ///./ | 702.5 | 326.7 | 83.8 | 2.2 | 44.5 | 265.7 | 2.41 | 40244 | 20.8 | 268 | ////./ | ////./ | ////./ | -112.8334 | 43.5998 | 4911.6 | 3410.4 | 0 | -0.0017391
730 | 559.1 | -7.9 | 64 | 4911 | -13.5 | 166.9 | ///./ | 703.1 | 326.7 | 83.6 | 2.2 | 44.6 | 265.7 | 2.4 | 40245 | 20.8 | 268 | ////./ | ////./ | ////./ | -112.8331 | 43.5998 | 4915.5 | 3414.3 | 0.0086207 | -0.0017241
731 | 558.9 | -7.9 | 64 | 4915 | -13.5 | 166.9 | ///./ | 703.6 | 326.7 | 83.5 | 2.1 | 44.6 | 265.7 | 2.39 | 40246 | 20.9 | 268 | ////./ | ////./ | ////./ | -112.8329 | 43.5998 | 4919.3 | 3418.1 | 0.0086957 | -0.0017391
732 | 558.6 | -7.9 | 63 | 4919 | -13.6 | 166.8 | ///./ | 704.2 | 326.7 | 83.3 | 2.1 | 44.6 | 265.6 | 2.38 | 40247 | 20.9 | 268 | ////./ | ////./ | ////./ | -112.8326 | 43.5998 | 4923.2 | 3422 | 0.0086207 | -0.0025862
733 | 558.3 | -7.9 | 63 | 4923 | -13.6 | 166.7 | ///./ | 704.7 | 326.6 | 83.2 | 2.1 | 44.6 | 265.6 | 2.37 | 40248 | 20.9 | 268 | ////./ | ////./ | ////./ | -112.8323 | 43.5998 | 4927 | 3425.8 | 0 | -0.0026087
734 | 558 | -8 | 63 | 4926 | -13.7 | 166.7 | ///./ | 705.2 | 326.6 | 83.1 | 2.1 | 44.6 | 265.6 | 2.36 | 40249 | 21 | 268 | ////./ | ////./ | ////./ | -112.8321 | 43.5998 | 4930.9 | 3429.7 | 0 | -0.0025862
735 | 557.8 | -8 | 63 | 4930 | -13.7 | 166.6 | ///./ | 705.8 | 326.6 | 82.9 | 2.1 | 44.6 | 265.5 | 2.35 | 40250 | 21 | 268 | ////./ | ////./ | ////./ | -112.8318 | 43.5998 | 4934.7 | 3433.5 | 0 | -0.0026087
736 | 557.5 | -8 | 63 | 4934 | -13.8 | 166.5 | ///./ | 706.3 | 326.6 | 82.8 | 2.1 | 44.6 | 265.5 | 2.35 | 40251 | 21 | 268 | ////./ | ////./ | ////./ | -112.8315 | 43.5999 | 4938.6 | 3437.4 | 0 | -0.0017241
737 | 557.2 | -8 | 63 | 4938 | -13.8 | 166.4 | ///./ | 706.8 | 326.6 | 82.7 | 2.1 | 44.7 | 265.5 | 2.34 | 40252 | 21.1 | 268 | ////./ | ////./ | ////./ | -112.8313 | 43.5999 | 4942.4 | 3441.2 | 0.0086957 | -0.0017391
738 | 556.9 | -8 | 63 | 4942 | -13.8 | 166.3 | ///./ | 707.3 | 326.6 | 82.6 | 2.1 | 44.7 | 265.5 | 2.34 | 40253 | 21.1 | 268 | ////./ | ////./ | ////./ | -112.831 | 43.5999 | 4946.2 | 3445 | 0.0086957 | -0.00086957
739 | 556.7 | -8 | 63 | 4946 | -13.9 | 166.3 | ///./ | 707.9 | 326.6 | 82.4 | 2.1 | 44.7 | 265.5 | 2.33 | 40254 | 21.2 | 268 | ////./ | ////./ | ////./ | -112.8308 | 43.5999 | 4950.1 | 3448.9 | 0.0086957 | -0.0017391
740 | 556.4 | -8.1 | 63 | 4949 | -13.9 | 166.2 | ///./ | 708.4 | 326.6 | 82.3 | 2.1 | 44.8 | 265.5 | 2.33 | 40255 | 21.2 | 267 | ////./ | ////./ | ////./ | -112.8305 | 43.5999 | 4953.9 | 3452.7 | 0.0086957 | -0.00086957
741 | 556.1 | -8.1 | 63 | 4953 | -13.9 | 166.1 | ///./ | 708.9 | 326.6 | 82.2 | 2.1 | 44.8 | 265.5 | 2.32 | 40256 | 21.2 | 267 | ////./ | ////./ | ////./ | -112.8302 | 43.5999 | 4957.8 | 3456.6 | 0.0086207 | -0.0017241
742 | 555.8 | -8.1 | 62 | 4957 | -13.9 | 166 | ///./ | 709.4 | 326.6 | 82 | 2.1 | 44.8 | 265.4 | 2.32 | 40257 | 21.3 | 267 | ////./ | ////./ | ////./ | -112.83 | 43.5999 | 4961.6 | 3460.4 | 0.0086957 | -0.00086957
743 | 555.6 | -8.1 | 62 | 4961 | -14 | 166 | ///./ | 710 | 326.6 | 81.9 | 2.1 | 44.8 | 265.4 | 2.32 | 40258 | 21.3 | 267 | ////./ | ////./ | ////./ | -112.8297 | 43.5999 | 4965.5 | 3464.3 | 0 | -0.00086207
744 | 555.3 | -8.1 | 62 | 4965 | -14 | 165.9 | ///./ | 710.5 | 326.5 | 81.8 | 2.1 | 44.9 | 265.4 | 2.31 | 40259 | 21.4 | 267 | ////./ | ////./ | ////./ | -112.8294 | 43.5999 | 4969.3 | 3468.1 | 0.0086957 | -0.00086957
745 | 555 | -8.1 | 62 | 4969 | -14 | 165.8 | ///./ | 711 | 326.5 | 81.7 | 2.1 | 44.9 | 265.4 | 2.31 | 40260 | 21.4 | 267 | ////./ | ////./ | ////./ | -112.8292 | 43.5999 | 4973.2 | 3472 | 0.0086207 | -0.00086207
746 | 554.7 | -8.1 | 62 | 4972 | -14.1 | 165.7 | ///./ | 711.5 | 326.5 | 81.3 | 2 | 44.9 | 265.4 | 2.3 | 40261 | 21.4 | 267 | ////./ | ////./ | ////./ | -112.8289 | 43.5999 | 4977 | 3475.8 | 0.0086957 | -0.0017391
747 | 554.5 | -8.1 | 61 | 4976 | -14.2 | 165.6 | ///./ | 712.1 | 326.5 | 80.9 | 2 | 45 | 265.4 | 2.28 | 40262 | 21.5 | 267 | ////./ | ////./ | ////./ | -112.8286 | 43.5999 | 4980.9 | 3479.7 | 0.0086207 | -0.0025862
748 | 554.2 | -8.2 | 61 | 4980 | -14.3 | 165.5 | ///./ | 712.6 | 326.5 | 80.4 | 2 | 45 | 265.4 | 2.27 | 40263 | 21.5 | 267 | ////./ | ////./ | ////./ | -112.8284 | 43.6 | 4984.7 | 3483.5 | 0.0086957 | -0.0034783
749 | 553.9 | -8.2 | 61 | 4984 | -14.4 | 165.4 | ///./ | 713.1 | 326.5 | 79.9 | 2 | 45 | 265.3 | 2.25 | 40264 | 21.5 | 267 | ////./ | ////./ | ////./ | -112.8281 | 43.6 | 4988.6 | 3487.4 | 0.0086207 | -0.0043103
750 | 553.6 | -8.2 | 60 | 4988 | -14.4 | 165.3 | ///./ | 713.6 | 326.5 | 79.4 | 2 | 45.1 | 265.3 | 2.24 | 40265 | 21.6 | 267 | ////./ | ////./ | ////./ | -112.8279 | 43.6 | 4992.4 | 3491.2 | 0.0086957 | -0.0034783
751 | 553.4 | -8.2 | 60 | 4991 | -14.5 | 165.3 | ///./ | 714.1 | 326.5 | 78.9 | 2 | 45.1 | 265.3 | 2.22 | 40266 | 21.6 | 267 | ////./ | ////./ | ////./ | -112.8276 | 43.6 | 4996 | 3494.8 | 0.0088496 | -0.0044248
752 | 553.1 | -8.2 | 60 | 4995 | -14.6 | 165.2 | ///./ | 714.5 | 326.5 | 78.5 | 2 | 45.1 | 265.3 | 2.21 | 40267 | 21.7 | 267 | ////./ | ////./ | ////./ | -112.8273 | 43.6 | 4999.7 | 3498.5 | 0.009009 | -0.0036036
753 | 552.9 | -8.2 | 59 | 4999 | -14.7 | 165.1 | ///./ | 715 | 326.5 | 78 | 2 | 45.2 | 265.3 | 2.2 | 40268 | 21.7 | 267 | ////./ | ////./ | ////./ | -112.827 | 43.6 | 5003.4 | 3502.2 | 0.0090909 | -0.0036364
754 | 552.6 | -8.2 | 59 | 5002 | -14.8 | 165 | ///./ | 715.5 | 326.5 | 77.5 | 1.9 | 45.2 | 265.3 | 2.18 | 40269 | 21.8 | 267 | ////./ | ////./ | ////./ | -112.8267 | 43.6 | 5007 | 3505.8 | 0.0090909 | -0.0036364
755 | 552.3 | -8.2 | 59 | 5006 | -14.8 | 164.9 | ///./ | 716 | 326.5 | 77 | 1.9 | 45.2 | 265.3 | 2.17 | 40270 | 21.8 | 267 | ////./ | ////./ | ////./ | -112.8264 | 43.6 | 5010.7 | 3509.5 | 0.0090909 | -0.0036364
756 | 552.1 | -8.2 | 58 | 5010 | -14.9 | 164.8 | ///./ | 716.5 | 326.5 | 76.5 | 1.9 | 45.3 | 265.3 | 2.16 | 40271 | 21.9 | 267 | ////./ | ////./ | ////./ | -112.8261 | 43.6001 | 5014.3 | 3513.1 | 0.0091743 | -0.0036697
757 | 551.8 | -8.2 | 58 | 5013 | -15 | 164.7 | ///./ | 717 | 326.5 | 76 | 1.9 | 45.3 | 265.3 | 2.14 | 40272 | 22 | 268 | ////./ | ////./ | ////./ | -112.8259 | 43.6001 | 5018 | 3516.8 | 0.0090909 | -0.0036364
758 | 551.6 | -8.2 | 57 | 5017 | -15.1 | 164.6 | ///./ | 717.4 | 326.5 | 75.6 | 1.9 | 45.4 | 265.3 | 2.13 | 40273 | 22 | 268 | ////./ | ////./ | ////./ | -112.8256 | 43.6001 | 5021.6 | 3520.4 | 0.018349 | -0.0036697
759 | 551.3 | -8.2 | 57 | 5021 | -15.2 | 164.5 | ///./ | 717.9 | 326.5 | 75.1 | 1.9 | 45.4 | 265.3 | 2.12 | 40274 | 22.1 | 268 | ////./ | ////./ | ////./ | -112.8253 | 43.6001 | 5025.3 | 3524.1 | 0.0090909 | -0.0036364
760 | 551 | -8.2 | 57 | 5024 | -15.2 | 164.4 | ///./ | 718.4 | 326.5 | 74.8 | 1.9 | 45.4 | 265.3 | 2.11 | 40275 | 22.1 | 268 | ////./ | ////./ | ////./ | -112.825 | 43.6001 | 5028.9 | 3527.7 | 0.0091743 | -0.0027523
761 | 550.8 | -8.2 | 57 | 5028 | -15.3 | 164.3 | ///./ | 718.9 | 326.5 | 74.4 | 1.9 | 45.5 | 265.3 | 2.1 | 40276 | 22.2 | 268 | ////./ | ////./ | ////./ | -112.8247 | 43.6001 | 5032.6 | 3531.4 | 0.0090909 | -0.0027273
762 | 550.5 | -8.2 | 56 | 5032 | -15.3 | 164.3 | ///./ | 719.4 | 326.5 | 74.1 | 1.8 | 45.5 | 265.3 | 2.09 | 40277 | 22.2 | 268 | ////./ | ////./ | ////./ | -112.8244 | 43.6001 | 5036.2 | 3535 | 0.0091743 | -0.0027523
763 | 550.3 | -8.2 | 56 | 5035 | -15.4 | 164.2 | ///./ | 719.9 | 326.5 | 73.8 | 1.8 | 45.6 | 265.3 | 2.08 | 40278 | 22.3 | 268 | ////./ | ////./ | ////./ | -112.8242 | 43.6001 | 5039.9 | 3538.7 | 0.018182 | -0.0027273
764 | 550 | -8.2 | 56 | 5039 | -15.4 | 164.1 | ///./ | 720.3 | 326.5 | 73.5 | 1.8 | 45.6 | 265.3 | 2.08 | 40279 | 22.3 | 268 | ////./ | ////./ | ////./ | -112.8239 | 43.6001 | 5043.5 | 3542.3 | 0.0091743 | -0.0018349
765 | 549.8 | -8.2 | 56 | 5043 | -15.5 | 164 | ///./ | 720.8 | 326.5 | 73.1 | 1.8 | 45.7 | 265.3 | 2.07 | 40280 | 22.4 | 268 | ////./ | ////./ | ////./ | -112.8236 | 43.6001 | 5047.2 | 3546 | 0.018182 | -0.0018182
766 | 549.5 | -8.2 | 55 | 5046 | -15.5 | 163.9 | ///./ | 721.3 | 326.5 | 72.8 | 1.8 | 45.7 | 265.3 | 2.06 | 40281 | 22.4 | 268 | ////./ | ////./ | ////./ | -112.8233 | 43.6001 | 5050.8 | 3549.6 | 0.0091743 | -0.0018349
767 | 549.2 | -8.2 | 55 | 5050 | -15.6 | 163.8 | ///./ | 721.8 | 326.5 | 72.5 | 1.8 | 45.8 | 265.3 | 2.05 | 40282 | 22.5 | 268 | ////./ | ////./ | ////./ | -112.823 | 43.6002 | 5054.5 | 3553.3 | 0.018182 | -0.0027273
768 | 549 | -8.2 | 55 | 5053 | -15.6 | 163.7 | ///./ | 722.3 | 326.5 | 72.2 | 1.8 | 45.8 | 265.3 | 2.05 | 40283 | 22.5 | 268 | ////./ | ////./ | ////./ | -112.8227 | 43.6002 | 5058.1 | 3556.9 | 0.0091743 | -0.0018349
769 | 548.7 | -8.2 | 55 | 5057 | -15.6 | 163.6 | ///./ | 722.7 | 326.5 | 71.8 | 1.8 | 45.9 | 265.3 | 2.04 | 40284 | 22.6 | 268 | ////./ | ////./ | ////./ | -112.8225 | 43.6002 | 5061.8 | 3560.6 | 0.018182 | -0.0018182
770 | 548.5 | -8.2 | 54 | 5061 | -15.7 | 163.5 | ///./ | 723.2 | 326.5 | 71.5 | 1.8 | 45.9 | 265.3 | 2.03 | 40285 | 22.6 | 269 | ////./ | ////./ | ////./ | -112.8222 | 43.6002 | 5065.4 | 3564.2 | 0.0091743 | -0.0018349
771 | 548.2 | -8.2 | 54 | 5064 | -15.7 | 163.4 | ///./ | 723.7 | 326.5 | 71.2 | 1.8 | 46 | 265.3 | 2.03 | 40286 | 22.6 | 269 | ////./ | ////./ | ////./ | -112.8219 | 43.6002 | 5069.1 | 3567.9 | 0.018182 | -0.0018182
772 | 548 | -8.2 | 54 | 5068 | -15.8 | 163.3 | ///./ | 724.2 | 326.5 | 70.8 | 1.8 | 46 | 265.3 | 2.02 | 40287 | 22.7 | 269 | ////./ | ////./ | ////./ | -112.8216 | 43.6002 | 5072.7 | 3571.5 | 0.0091743 | -0.0018349
773 | 547.7 | -8.1 | 53 | 5072 | -16 | 163.2 | ///./ | 724.6 | 326.5 | 69.4 | 1.7 | 46.1 | 265.3 | 1.98 | 40288 | 22.7 | 269 | ////./ | ////./ | ////./ | -112.8213 | 43.6002 | 5076.4 | 3575.2 | 0.018182 | -0.0045455
774 | 547.4 | -8.1 | 52 | 5075 | -16.3 | 163 | ///./ | 725 | 326.5 | 68 | 1.7 | 46.1 | 265.3 | 1.94 | 40289 | 22.7 | 269 | ////./ | ////./ | ////./ | -112.821 | 43.6002 | 5080 | 3578.8 | 0.0091743 | -0.0082569
775 | 547.2 | -8.1 | 51 | 5079 | -16.5 | 162.9 | ///./ | 725.5 | 326.5 | 66.5 | 1.7 | 46.2 | 265.3 | 1.9 | 40290 | 22.7 | 269 | ////./ | ////./ | ////./ | -112.8207 | 43.6002 | 5083.7 | 3582.5 | 0.018182 | -0.010909
776 | 546.9 | -8.1 | 49 | 5083 | -16.7 | 162.8 | ///./ | 725.9 | 326.5 | 65.1 | 1.6 | 46.3 | 265.3 | 1.87 | 40291 | 22.7 | 269 | ////./ | ////./ | ////./ | -112.8205 | 43.6003 | 5087.4 | 3586.2 | 0.018182 | -0.01
777 | 546.7 | -8.1 | 48 | 5086 | -17 | 162.6 | ///./ | 726.3 | 326.6 | 63.6 | 1.6 | 46.3 | 265.4 | 1.83 | 40292 | 22.7 | 269 | ////./ | ////./ | ////./ | -112.8202 | 43.6003 | 5091 | 3589.8 | 0.018182 | -0.01
778 | 546.4 | -8.1 | 47 | 5090 | -17.2 | 162.5 | ///./ | 726.8 | 326.6 | 62.2 | 1.6 | 46.4 | 265.4 | 1.79 | 40293 | 22.7 | 269 | ////./ | ////./ | ////./ | -112.8199 | 43.6003 | 5094.7 | 3593.5 | 0.018182 | -0.01
779 | 546.2 | -8 | 46 | 5094 | -17.5 | 162.3 | ///./ | 727.2 | 326.6 | 60.7 | 1.5 | 46.5 | 265.4 | 1.75 | 40294 | 22.7 | 269 | ////./ | ////./ | ////./ | -112.8196 | 43.6003 | 5098.3 | 3597.1 | 0.018349 | -0.011009
780 | 545.9 | -8 | 45 | 5097 | -17.8 | 162.2 | ///./ | 727.6 | 326.6 | 59.3 | 1.5 | 46.5 | 265.4 | 1.72 | 40295 | 22.7 | 269 | ////./ | ////./ | ////./ | -112.8193 | 43.6003 | 5102 | 3600.8 | 0.018182 | -0.01
781 | 545.6 | -8 | 44 | 5101 | -18 | 162 | ///./ | 728 | 326.6 | 57.8 | 1.5 | 46.6 | 265.4 | 1.68 | 40296 | 22.7 | 269 | ////./ | ////./ | ////./ | -112.819 | 43.6003 | 5105.6 | 3604.4 | 0.018349 | -0.010092
782 | 545.4 | -8 | 43 | 5104 | -18.3 | 161.9 | ///./ | 728.5 | 326.6 | 56.4 | 1.4 | 46.7 | 265.4 | 1.64 | 40297 | 22.8 | 269 | ////./ | ////./ | ////./ | -112.8188 | 43.6003 | 5109.2 | 3608 | 0.018349 | -0.010092
783 | 545.1 | -7.9 | 42 | 5108 | -18.6 | 161.7 | ///./ | 728.9 | 326.6 | 54.9 | 1.4 | 46.8 | 265.5 | 1.6 | 40298 | 22.8 | 269 | ////./ | ////./ | ////./ | -112.8185 | 43.6003 | 5112.9 | 3611.7 | 0.027523 | -0.011009
784 | 544.9 | -7.9 | 41 | 5112 | -18.9 | 161.6 | ///./ | 729.3 | 326.7 | 53.5 | 1.4 | 46.8 | 265.5 | 1.56 | 40299 | 22.8 | 269 | ////./ | ////./ | ////./ | -112.8182 | 43.6003 | 5116.5 | 3615.3 | 0.018349 | -0.011009
785 | 544.6 | -7.9 | 40 | 5115 | -19.2 | 161.4 | ///./ | 729.7 | 326.7 | 52.1 | 1.3 | 46.9 | 265.5 | 1.52 | 40300 | 22.8 | 269 | ////./ | ////./ | ////./ | -112.8179 | 43.6003 | 5120.1 | 3618.9 | 0.018349 | -0.011009
786 | 544.4 | -7.9 | 39 | 5119 | -19.4 | 161.3 | ///./ | 730.2 | 326.7 | 50.8 | 1.3 | 47 | 265.5 | 1.49 | 40301 | 22.8 | 269 | ////./ | ////./ | ////./ | -112.8176 | 43.6003 | 5123.8 | 3622.6 | 0.018349 | -0.010092
787 | 544.1 | -7.9 | 38 | 5123 | -19.7 | 161.2 | ///./ | 730.6 | 326.7 | 49.6 | 1.3 | 47 | 265.5 | 1.46 | 40302 | 22.8 | 269 | ////./ | ////./ | ////./ | -112.8174 | 43.6003 | 5127.4 | 3626.2 | 0.018349 | -0.0091743
788 | 543.9 | -7.8 | 37 | 5126 | -20 | 161 | ///./ | 731 | 326.7 | 48.3 | 1.2 | 47.1 | 265.5 | 1.42 | 40303 | 22.8 | 269 | ////./ | ////./ | ////./ | -112.8171 | 43.6003 | 5131 | 3629.8 | 0.018349 | -0.0091743
789 | 543.6 | -7.8 | 36 | 5130 | -20.3 | 160.9 | ///./ | 731.5 | 326.7 | 47 | 1.2 | 47.1 | 265.5 | 1.39 | 40304 | 22.8 | 269 | ////./ | ////./ | ////./ | -112.8168 | 43.6003 | 5134.7 | 3633.5 | 0.0091743 | -0.0091743
790 | 543.4 | -7.9 | 35 | 5133 | -20.6 | 160.8 | ///./ | 731.9 | 326.7 | 45.8 | 1.2 | 47.2 | 265.5 | 1.35 | 40305 | 22.8 | 269 | ////./ | ////./ | ////./ | -112.8165 | 43.6003 | 5138.3 | 3637.1 | 0.018349 | -0.010092
791 | 543.1 | -7.9 | 34 | 5137 | -20.9 | 160.7 | ///./ | 732.4 | 326.7 | 44.5 | 1.1 | 47.2 | 265.5 | 1.31 | 40306 | 22.8 | 269 | ////./ | ////./ | ////./ | -112.8162 | 43.6003 | 5141.9 | 3640.7 | 0.0091743 | -0.010092
792 | 542.8 | -7.9 | 33 | 5141 | -21.3 | 160.5 | ///./ | 732.8 | 326.7 | 43.3 | 1.1 | 47.2 | 265.5 | 1.27 | 40307 | 22.8 | 269 | ////./ | ////./ | ////./ | -112.816 | 43.6002 | 5145.6 | 3644.4 | 0.0091743 | -0.011009
793 | 542.6 | -7.9 | 32 | 5144 | -21.6 | 160.4 | ///./ | 733.3 | 326.7 | 42 | 1.1 | 47.2 | 265.5 | 1.24 | 40308 | 22.7 | 269 | ////./ | ////./ | ////./ | -112.8157 | 43.6002 | 5149.2 | 3648 | 0 | -0.010092
794 | 542.3 | -7.9 | 31 | 5148 | -21.9 | 160.3 | ///./ | 733.7 | 326.7 | 40.8 | 1 | 47.3 | 265.4 | 1.2 | 40309 | 22.7 | 269 | ////./ | ////./ | ////./ | -112.8154 | 43.6002 | 5152.8 | 3651.6 | 0.0091743 | -0.010092
795 | 542.1 | -7.9 | 30 | 5152 | -22.3 | 160.2 | ///./ | 734.2 | 326.7 | 39.5 | 1 | 47.3 | 265.4 | 1.16 | 40310 | 22.7 | 269 | ////./ | ////./ | ////./ | -112.8151 | 43.6002 | 5156.4 | 3655.2 | 0.0092593 | -0.010185
796 | 541.8 | -7.9 | 29 | 5155 | -22.7 | 160.1 | ///./ | 734.6 | 326.7 | 38.3 | 1 | 47.3 | 265.4 | 1.12 | 40311 | 22.6 | 270 | ////./ | ////./ | ////./ | -112.8149 | 43.6002 | 5160.1 | 3658.9 | 0.0091743 | -0.011009
797 | 541.6 | -7.9 | 28 | 5159 | -23.1 | 160 | ///./ | 735.1 | 326.6 | 37 | 0.9 | 47.4 | 265.4 | 1.09 | 40312 | 22.6 | 270 | ////./ | ////./ | ////./ | -112.8146 | 43.6002 | 5163.7 | 3662.5 | 0.0091743 | -0.010092
798 | 541.3 | -8 | 27 | 5162 | -23.4 | 159.8 | ///./ | 735.5 | 326.6 | 35.8 | 0.9 | 47.4 | 265.4 | 1.05 | 40313 | 22.6 | 270 | ////./ | ////./ | ////./ | -112.8143 | 43.6002 | 5167.3 | 3666.1 | 0.0091743 | -0.010092
799 | 541.1 | -8 | 27 | 5166 | -23.7 | 159.8 | ///./ | 736 | 326.6 | 35.2 | 0.9 | 47.4 | 265.4 | 1.03 | 40314 | 22.5 | 270 | ////./ | ////./ | ////./ | -112.814 | 43.6002 | 5171 | 3669.8 | 0.0091743 | -0.0082569
800 | 540.8 | -8 | 26 | 5170 | -23.9 | 159.7 | ///./ | 736.5 | 326.6 | 34.5 | 0.9 | 47.4 | 265.3 | 1.01 | 40315 | 22.5 | 270 | ////./ | ////./ | ////./ | -112.8137 | 43.6002 | 5174.6 | 3673.4 | 0 | -0.0073394
801 | 540.6 | -8 | 26 | 5173 | -24.1 | 159.6 | ///./ | 737 | 326.6 | 33.8 | 0.9 | 47.5 | 265.3 | 0.99 | 40316 | 22.5 | 270 | ////./ | ////./ | ////./ | -112.8135 | 43.6002 | 5178.2 | 3677 | 0.0091743 | -0.0055046
802 | 540.3 | -8 | 25 | 5177 | -24.3 | 159.5 | ///./ | 737.4 | 326.6 | 33.2 | 0.8 | 47.5 | 265.3 | 0.97 | 40317 | 22.4 | 270 | ////./ | ////./ | ////./ | -112.8132 | 43.6002 | 5181.9 | 3680.7 | 0.0091743 | -0.0055046
803 | 540.1 | -8 | 25 | 5181 | -24.5 | 159.4 | ///./ | 737.9 | 326.6 | 32.5 | 0.8 | 47.6 | 265.3 | 0.95 | 40318 | 22.4 | 270 | ////./ | ////./ | ////./ | -112.8129 | 43.6002 | 5185.5 | 3684.3 | 0.018349 | -0.0055046
804 | 539.8 | -8 | 24 | 5184 | -24.8 | 159.3 | ///./ | 738.4 | 326.6 | 31.9 | 0.8 | 47.6 | 265.3 | 0.94 | 40319 | 22.4 | 271 | ////./ | ////./ | ////./ | -112.8126 | 43.6002 | 5189.1 | 3687.9 | 0.0091743 | -0.0045872
805 | 539.6 | -8 | 24 | 5188 | -25 | 159.1 | ///./ | 738.8 | 326.6 | 31.2 | 0.8 | 47.7 | 265.3 | 0.92 | 40320 | 22.4 | 271 | ////./ | ////./ | ////./ | -112.8123 | 43.6002 | 5192.8 | 3691.6 | 0.018349 | -0.0045872
806 | 539.3 | -8 | 23 | 5191 | -25.2 | 159 | ///./ | 739.3 | 326.6 | 30.5 | 0.8 | 47.7 | 265.3 | 0.9 | 40321 | 22.3 | 271 | ////./ | ////./ | ////./ | -112.8121 | 43.6002 | 5196.4 | 3695.2 | 0.0091743 | -0.0045872
807 | 539.1 | -8 | 23 | 5195 | -25.4 | 158.9 | ///./ | 739.8 | 326.6 | 29.9 | 0.8 | 47.8 | 265.3 | 0.88 | 40322 | 22.3 | 271 | ////./ | ////./ | ////./ | -112.8118 | 43.6002 | 5200 | 3698.8 | 0.018349 | -0.0055046
808 | 538.8 | -7.9 | 22 | 5199 | -25.7 | 158.8 | ///./ | 740.2 | 326.6 | 29.2 | 0.7 | 47.8 | 265.3 | 0.86 | 40323 | 22.3 | 271 | ////./ | ////./ | ////./ | -112.8115 | 43.6002 | 5203.7 | 3702.5 | 0.0091743 | -0.0055046
809 | 538.6 | -7.9 | 22 | 5202 | -25.9 | 158.7 | ///./ | 740.7 | 326.6 | 28.5 | 0.7 | 47.9 | 265.3 | 0.84 | 40324 | 22.2 | 271 | ////./ | ////./ | ////./ | -112.8112 | 43.6002 | 5207.3 | 3706.1 | 0.018349 | -0.0055046
810 | 538.3 | -7.9 | 21 | 5206 | -26.2 | 158.6 | ///./ | 741.2 | 326.6 | 27.9 | 0.7 | 47.9 | 265.3 | 0.82 | 40325 | 22.2 | 271 | ////./ | ////./ | ////./ | -112.811 | 43.6001 | 5211.1 | 3709.9 | 0.009009 | -0.0054054
811 | 538 | -7.9 | 21 | 5210 | -26.4 | 158.5 | ///./ | 741.7 | 326.7 | 27.2 | 0.7 | 48 | 265.3 | 0.8 | 40326 | 22.2 | 272 | ////./ | ////./ | ////./ | -112.8107 | 43.6001 | 5214.9 | 3713.7 | 0.017857 | -0.0053571
812 | 537.8 | -7.9 | 20 | 5214 | -26.7 | 158.4 | ///./ | 742.2 | 326.7 | 26.4 | 0.7 | 48 | 265.4 | 0.78 | 40327 | 22.1 | 272 | ////./ | ////./ | ////./ | -112.8105 | 43.6001 | 5218.8 | 3717.6 | 0.0086957 | -0.0052174
813 | 537.5 | -7.9 | 20 | 5218 | -27.1 | 158.3 | ///./ | 742.7 | 326.7 | 25.6 | 0.7 | 48.1 | 265.4 | 0.76 | 40328 | 22.1 | 272 | ////./ | ////./ | ////./ | -112.8102 | 43.6001 | 5222.7 | 3721.5 | 0.017241 | -0.0051724
814 | 537.2 | -7.9 | 19 | 5222 | -27.4 | 158.2 | ///./ | 743.2 | 326.7 | 24.8 | 0.6 | 48.1 | 265.4 | 0.74 | 40329 | 22 | 272 | ////./ | ////./ | ////./ | -112.8099 | 43.6001 | 5226.5 | 3725.3 | 0.0086207 | -0.0051724
815 | 537 | -7.9 | 18 | 5225 | -27.8 | 158.1 | ///./ | 743.7 | 326.7 | 24 | 0.6 | 48.2 | 265.4 | 0.71 | 40330 | 22 | 272 | ////./ | ////./ | ////./ | -112.8097 | 43.6 | 5230.4 | 3729.2 | 0.017241 | -0.0060345
816 | 536.7 | -7.9 | 18 | 5229 | -28.1 | 158 | ///./ | 744.2 | 326.7 | 23.2 | 0.6 | 48.2 | 265.4 | 0.69 | 40331 | 22 | 272 | ////./ | ////./ | ////./ | -112.8094 | 43.6 | 5234.3 | 3733.1 | 0.0086207 | -0.0060345
817 | 536.4 | -7.9 | 17 | 5233 | -28.5 | 157.8 | ///./ | 744.7 | 326.7 | 22.4 | 0.6 | 48.3 | 265.4 | 0.67 | 40332 | 21.9 | 273 | ////./ | ////./ | ////./ | -112.8092 | 43.6 | 5238.2 | 3737 | 0.017094 | -0.0059829
818 | 536.2 | -7.9 | 16 | 5237 | -28.9 | 157.7 | ///./ | 745.2 | 326.7 | 21.6 | 0.6 | 48.3 | 265.4 | 0.64 | 40333 | 21.9 | 273 | ////./ | ////./ | ////./ | -112.8089 | 43.6 | 5242 | 3740.8 | 0.0086207 | -0.0060345
819 | 535.9 | -7.9 | 16 | 5241 | -29.3 | 157.6 | ///./ | 745.7 | 326.7 | 20.8 | 0.5 | 48.4 | 265.3 | 0.62 | 40334 | 21.8 | 273 | ////./ | ////./ | ////./ | -112.8086 | 43.5999 | 5245.9 | 3744.7 | 0.017241 | -0.0060345
820 | 535.6 | -7.9 | 15 | 5245 | -29.7 | 157.5 | ///./ | 746.2 | 326.7 | 20 | 0.5 | 48.4 | 265.3 | 0.6 | 40335 | 21.8 | 273 | ////./ | ////./ | ////./ | -112.8084 | 43.5999 | 5249.8 | 3748.6 | 0.0086207 | -0.0060345
821 | 535.4 | -7.9 | 15 | 5249 | -30.1 | 157.4 | ///./ | 746.6 | 326.7 | 19.2 | 0.5 | 48.5 | 265.3 | 0.57 | 40336 | 21.8 | 273 | ////./ | ////./ | ////./ | -112.8081 | 43.5999 | 5253.6 | 3752.4 | 0.017241 | -0.0060345
822 | 535.1 | -7.9 | 14 | 5252 | -30.5 | 157.3 | ///./ | 747.1 | 326.7 | 18.4 | 0.5 | 48.5 | 265.3 | 0.55 | 40337 | 21.7 | 274 | ////./ | ////./ | ////./ | -112.8079 | 43.5999 | 5257.5 | 3756.3 | 0.0086207 | -0.0060345
823 | 534.8 | -7.9 | 13 | 5256 | -31 | 157.2 | ///./ | 747.6 | 326.7 | 17.6 | 0.5 | 48.6 | 265.3 | 0.52 | 40338 | 21.7 | 274 | ////./ | ////./ | ////./ | -112.8076 | 43.5999 | 5261.4 | 3760.2 | 0.017241 | -0.0068966
824 | 534.6 | -7.9 | 13 | 5260 | -31.5 | 157.1 | ///./ | 748.1 | 326.7 | 16.8 | 0.4 | 48.6 | 265.3 | 0.5 | 40339 | 21.6 | 274 | ////./ | ////./ | ////./ | -112.8073 | 43.5998 | 5265.3 | 3764.1 | 0.008547 | -0.0059829
825 | 534.3 | -7.9 | 12 | 5264 | -31.8 | 157 | ///./ | 748.6 | 326.7 | 16.2 | 0.4 | 48.7 | 265.3 | 0.48 | 40340 | 21.6 | 274 | ////./ | ////./ | ////./ | -112.8071 | 43.5998 | 5269.1 | 3767.9 | 0.017241 | -0.0060345
826 | 534 | -7.9 | 12 | 5268 | -32 | 156.9 | ///./ | 749.2 | 326.7 | 15.9 | 0.4 | 48.7 | 265.3 | 0.47 | 40341 | 21.6 | 274 | ////./ | ////./ | ////./ | -112.8068 | 43.5998 | 5273 | 3771.8 | 0.0086207 | -0.0043103
827 | 533.8 | -7.9 | 12 | 5272 | -32.3 | 156.8 | ///./ | 749.7 | 326.7 | 15.5 | 0.4 | 48.8 | 265.3 | 0.46 | 40342 | 21.5 | 275 | ////./ | ////./ | ////./ | -112.8066 | 43.5998 | 5276.9 | 3775.7 | 0.017241 | -0.0034483
828 | 533.5 | -7.9 | 12 | 5276 | -32.5 | 156.7 | ///./ | 750.2 | 326.7 | 15.1 | 0.4 | 48.8 | 265.3 | 0.45 | 40343 | 21.5 | 275 | ////./ | ////./ | ////./ | -112.8063 | 43.5998 | 5280.7 | 3779.5 | 0.0086207 | -0.0025862
829 | 533.2 | -7.9 | 11 | 5280 | -32.8 | 156.6 | ///./ | 750.7 | 326.7 | 14.8 | 0.4 | 48.8 | 265.3 | 0.44 | 40344 | 21.5 | 275 | ////./ | ////./ | ////./ | -112.8061 | 43.5997 | 5284.6 | 3783.4 | 0.0086207 | -0.0025862
830 | 533 | -7.9 | 11 | 5283 | -33.1 | 156.5 | ///./ | 751.3 | 326.6 | 14.4 | 0.4 | 48.8 | 265.3 | 0.43 | 40345 | 21.4 | 275 | ////./ | ////./ | ////./ | -112.8058 | 43.5997 | 5288.5 | 3787.3 | 0 | -0.0025862
831 | 532.7 | -8 | 11 | 5287 | -33.4 | 156.5 | ///./ | 751.8 | 326.6 | 14 | 0.4 | 48.8 | 265.2 | 0.42 | 40346 | 21.4 | 275 | ////./ | ////./ | ////./ | -112.8055 | 43.5997 | 5292.4 | 3791.2 | 0 | -0.0025641
832 | 532.4 | -8 | 10 | 5291 | -33.7 | 156.4 | ///./ | 752.3 | 326.6 | 13.7 | 0.3 | 48.8 | 265.2 | 0.41 | 40347 | 21.4 | 275 | ////./ | ////./ | ////./ | -112.8053 | 43.5997 | 5296.2 | 3795 | 0 | -0.0025862
833 | 532.2 | -8 | 10 | 5295 | -34 | 156.3 | ///./ | 752.9 | 326.6 | 13.3 | 0.3 | 48.8 | 265.2 | 0.39 | 40348 | 21.3 | 275 | ////./ | ////./ | ////./ | -112.805 | 43.5996 | 5300.1 | 3798.9 | 0 | -0.0034483
834 | 531.9 | -8.1 | 10 | 5299 | -34.3 | 156.2 | ///./ | 753.4 | 326.6 | 12.9 | 0.3 | 48.8 | 265.1 | 0.38 | 40349 | 21.3 | 275 | ////./ | ////./ | ////./ | -112.8048 | 43.5996 | 5304 | 3802.8 | 0 | -0.0034483
835 | 531.6 | -8.1 | 10 | 5303 | -34.6 | 156.2 | ///./ | 753.9 | 326.5 | 12.6 | 0.3 | 48.8 | 265.1 | 0.37 | 40350 | 21.3 | 275 | ////./ | ////./ | ////./ | -112.8045 | 43.5996 | 5307.8 | 3806.6 | 0 | -0.0034483
836 | 531.4 | -8.1 | 9 | 5307 | -34.9 | 156.1 | ///./ | 754.5 | 326.5 | 12.2 | 0.3 | 48.9 | 265.1 | 0.36 | 40351 | 21.2 | 276 | ////./ | ////./ | ////./ | -112.8042 | 43.5996 | 5311.7 | 3810.5 | 0.0086207 | -0.0025862
837 | 531.1 | -8.2 | 9 | 5310 | -35.3 | 156 | ///./ | 755 | 326.5 | 11.8 | 0.3 | 48.9 | 265 | 0.35 | 40352 | 21.2 | 276 | ////./ | ////./ | ////./ | -112.804 | 43.5996 | 5315.6 | 3814.4 | 0.0086207 | -0.0025862
838 | 530.8 | -8.2 | 9 | 5314 | -35.5 | 156 | ///./ | 755.5 | 326.5 | 11.5 | 0.3 | 48.9 | 265 | 0.34 | 40353 | 21.2 | 276 | ////./ | ////./ | ////./ | -112.8037 | 43.5995 | 5319.5 | 3818.3 | 0.008547 | -0.0025641
839 | 530.6 | -8.3 | 9 | 5318 | -35.7 | 155.9 | ///./ | 756.1 | 326.5 | 11.4 | 0.3 | 48.9 | 265 | 0.33 | 40354 | 21.1 | 276 | ////./ | ////./ | ////./ | -112.8035 | 43.5995 | 5323.3 | 3822.1 | 0 | -0.0025862
840 | 530.3 | -8.3 | 9 | 5322 | -35.9 | 155.8 | ///./ | 756.6 | 326.4 | 11.2 | 0.3 | 48.9 | 264.9 | 0.33 | 40355 | 21.1 | 276 | ////./ | ////./ | ////./ | -112.8032 | 43.5995 | 5327.2 | 3826 | 0 | -0.0017241
841 | 530 | -8.3 | 8 | 5326 | -36 | 155.8 | ///./ | 757.2 | 326.4 | 11.1 | 0.3 | 48.9 | 264.9 | 0.32 | 40356 | 21.1 | 276 | ////./ | ////./ | ////./ | -112.803 | 43.5995 | 5331.1 | 3829.9 | 0 | -0.0017241
842 | 529.8 | -8.4 | 8 | 5330 | -36.2 | 155.7 | ///./ | 757.7 | 326.4 | 10.9 | 0.3 | 48.9 | 264.8 | 0.32 | 40357 | 21 | 276 | ////./ | ////./ | ////./ | -112.8027 | 43.5994 | 5334.9 | 3833.7 | 0 | -0.00086207
843 | 529.5 | -8.4 | 8 | 5334 | -36.4 | 155.6 | ///./ | 758.3 | 326.4 | 10.7 | 0.3 | 48.9 | 264.8 | 0.31 | 40358 | 21 | 276 | ////./ | ////./ | ////./ | -112.8024 | 43.5994 | 5338.9 | 3837.7 | 0 | -0.0017094
844 | 529.2 | -8.4 | 8 | 5338 | -36.6 | 155.6 | ///./ | 758.8 | 326.3 | 10.6 | 0.3 | 48.9 | 264.8 | 0.3 | 40359 | 21 | 276 | ////./ | ////./ | ////./ | -112.8022 | 43.5994 | 5342.9 | 3841.7 | 0 | -0.0016949
845 | 529 | -8.5 | 8 | 5342 | -36.7 | 155.5 | ///./ | 759.4 | 326.3 | 10.4 | 0.3 | 48.9 | 264.7 | 0.3 | 40360 | 20.9 | 276 | ////./ | ////./ | ////./ | -112.802 | 43.5994 | 5346.9 | 3845.7 | 0 | -0.0016667
846 | 528.7 | -8.5 | 8 | 5346 | -36.9 | 155.4 | ///./ | 760 | 326.3 | 10.3 | 0.2 | 48.9 | 264.7 | 0.29 | 40361 | 20.9 | 276 | ////./ | ////./ | ////./ | -112.8017 | 43.5994 | 5350.9 | 3849.7 | 0 | -0.0016667
847 | 528.4 | -8.5 | 8 | 5350 | -37.1 | 155.4 | ///./ | 760.5 | 326.3 | 10.1 | 0.2 | 48.9 | 264.7 | 0.29 | 40362 | 20.9 | 276 | ////./ | ////./ | ////./ | -112.8015 | 43.5993 | 5354.9 | 3853.7 | 0 | -0.00083333
848 | 528.2 | -8.6 | 8 | 5354 | -37.3 | 155.3 | ///./ | 761.1 | 326.3 | 9.9 | 0.2 | 48.9 | 264.6 | 0.28 | 40363 | 20.8 | 276 | ////./ | ////./ | ////./ | -112.8012 | 43.5993 | 5358.9 | 3857.7 | 0 | -0.0016667
849 | 527.9 | -8.6 | 7 | 5358 | -37.5 | 155.3 | ///./ | 761.7 | 326.2 | 9.8 | 0.2 | 48.9 | 264.6 | 0.28 | 40364 | 20.8 | 276 | ////./ | ////./ | ////./ | -112.801 | 43.5993 | 5362.8 | 3861.6 | 0 | -0.00084034
850 | 527.6 | -8.7 | 7 | 5362 | -37.6 | 155.2 | ///./ | 762.2 | 326.2 | 9.6 | 0.2 | 48.9 | 264.5 | 0.27 | 40365 | 20.8 | 277 | ////./ | ////./ | ////./ | -112.8007 | 43.5992 | 5366.8 | 3865.6 | 0 | -0.0016807
851 | 527.3 | -8.7 | 7 | 5366 | -37.8 | 155.1 | ///./ | 762.8 | 326.2 | 9.5 | 0.2 | 48.9 | 264.5 | 0.27 | 40366 | 20.7 | 277 | ////./ | ////./ | ////./ | -112.8005 | 43.5992 | 5370.8 | 3869.6 | 0 | -0.00084034
852 | 527.1 | -8.7 | 7 | 5370 | -37.9 | 155.1 | ///./ | 763.3 | 326.2 | 9.4 | 0.2 | 48.9 | 264.5 | 0.27 | 40367 | 20.7 | 277 | ////./ | ////./ | ////./ | -112.8002 | 43.5992 | 5374.8 | 3873.6 | 0 | -0.00083333
853 | 526.8 | -8.8 | 7 | 5374 | -38 | 155 | ///./ | 763.9 | 326.1 | 9.3 | 0.2 | 48.9 | 264.4 | 0.26 | 40368 | 20.7 | 277 | ////./ | ////./ | ////./ | -112.8 | 43.5992 | 5378.8 | 3877.6 | 0 | -0.00083333
854 | 526.5 | -8.8 | 7 | 5378 | -38.1 | 154.9 | ///./ | 764.5 | 326.1 | 9.3 | 0.2 | 48.9 | 264.4 | 0.26 | 40369 | 20.6 | 277 | ////./ | ////./ | ////./ | -112.7997 | 43.5992 | 5382.8 | 3881.6 | 0 | -0.00083333
855 | 526.3 | -8.8 | 7 | 5382 | -38.2 | 154.9 | ///./ | 765 | 326.1 | 9.2 | 0.2 | 48.9 | 264.3 | 0.26 | 40370 | 20.6 | 277 | ////./ | ////./ | ////./ | -112.7995 | 43.5991 | 5386.8 | 3885.6 | 0 | -0.00083333
856 | 526 | -8.9 | 7 | 5386 | -38.3 | 154.8 | ///./ | 765.6 | 326.1 | 9.1 | 0.2 | 48.9 | 264.3 | 0.25 | 40371 | 20.5 | 277 | ////./ | ////./ | ////./ | -112.7992 | 43.5991 | 5390.8 | 3889.6 | 0 | -0.00083333
857 | 525.7 | -8.9 | 7 | 5390 | -38.5 | 154.8 | ///./ | 766.2 | 326 | 9 | 0.2 | 48.9 | 264.3 | 0.25 | 40372 | 20.5 | 277 | ////./ | ////./ | ////./ | -112.799 | 43.5991 | 5394.8 | 3893.6 | 0 | -0.00083333
858 | 525.4 | -8.9 | 7 | 5394 | -38.6 | 154.7 | ///./ | 766.7 | 326 | 9 | 0.2 | 48.9 | 264.2 | 0.25 | 40373 | 20.5 | 277 | ////./ | ////./ | ////./ | -112.7987 | 43.599 | 5398.8 | 3897.6 | 0 | -0.00083333
859 | 525.2 | -9 | 7 | 5398 | -38.7 | 154.6 | ///./ | 767.3 | 326 | 8.9 | 0.2 | 48.9 | 264.2 | 0.25 | 40374 | 20.4 | 277 | ////./ | ////./ | ////./ | -112.7985 | 43.599 | 5402.8 | 3901.6 | 0 | 0
860 | 524.9 | -9 | 7 | 5402 | -38.8 | 154.6 | ///./ | 767.9 | 326 | 8.8 | 0.2 | 48.9 | 264.2 | 0.24 | 40375 | 20.4 | 277 | ////./ | ////./ | ////./ | -112.7982 | 43.599 | 5406.8 | 3905.6 | 0 | -0.00083333
861 | 524.6 | -9.1 | 7 | 5405 | -38.9 | 154.5 | ///./ | 768.4 | 326 | 8.7 | 0.2 | 48.9 | 264.1 | 0.24 | 40376 | 20.4 | 278 | ////./ | ////./ | ////./ | -112.798 | 43.599 | 5410.8 | 3909.6 | 0 | -0.00083333
862 | 524.4 | -9.1 | 7 | 5409 | -39 | 154.4 | ///./ | 769 | 325.9 | 8.7 | 0.2 | 48.9 | 264.1 | 0.24 | 40377 | 20.3 | 278 | ////./ | ////./ | ////./ | -112.7977 | 43.5989 | 5414.8 | 3913.6 | 0 | -0.00083333
863 | 524.1 | -9.1 | 7 | 5413 | -39.1 | 154.4 | ///./ | 769.6 | 325.9 | 8.6 | 0.2 | 48.9 | 264.1 | 0.24 | 40378 | 20.3 | 278 | ////./ | ////./ | ////./ | -112.7975 | 43.5989 | 5418.8 | 3917.6 | 0 | 0
864 | 523.8 | -9.2 | 6 | 5417 | -39.2 | 154.3 | ///./ | 770.1 | 325.9 | 8.5 | 0.2 | 48.9 | 264 | 0.23 | 40379 | 20.3 | 278 | ////./ | ////./ | ////./ | -112.7973 | 43.5989 | 5422.8 | 3921.6 | 0 | -0.00083333
865 | 523.6 | -9.2 | 6 | 5421 | -39.3 | 154.3 | ///./ | 770.7 | 325.9 | 8.5 | 0.2 | 48.9 | 264 | 0.23 | 40380 | 20.2 | 278 | ////./ | ////./ | ////./ | -112.797 | 43.5989 | 5426.8 | 3925.6 | 0 | -0.00083333
866 | 523.3 | -9.2 | 6 | 5425 | -39.3 | 154.2 | ///./ | 771.3 | 325.9 | 8.5 | 0.2 | 49 | 264 | 0.23 | 40381 | 20.2 | 278 | ////./ | ////./ | ////./ | -112.7968 | 43.5988 | 5430.8 | 3929.6 | 0.0083333 | -0.00083333
867 | 523 | -9.3 | 6 | 5429 | -39.3 | 154.1 | ///./ | 771.8 | 325.8 | 8.5 | 0.2 | 49 | 263.9 | 0.23 | 40382 | 20.1 | 278 | ////./ | ////./ | ////./ | -112.7965 | 43.5988 | 5434.8 | 3933.6 | 0.0083333 | 0
868 | 522.7 | -9.3 | 6 | 5433 | -39.4 | 154.1 | ///./ | 772.4 | 325.8 | 8.5 | 0.2 | 49 | 263.9 | 0.23 | 40383 | 20.1 | 278 | ////./ | ////./ | ////./ | -112.7963 | 43.5988 | 5438.7 | 3937.5 | 0.0084034 | 0
869 | 522.5 | -9.3 | 6 | 5437 | -39.4 | 154 | ///./ | 773 | 325.8 | 8.5 | 0.2 | 49 | 263.9 | 0.23 | 40384 | 20.1 | 278 | ////./ | ////./ | ////./ | -112.796 | 43.5988 | 5442.7 | 3941.5 | 0 | 0
870 | 522.2 | -9.4 | 6 | 5441 | -39.4 | 154 | ///./ | 773.5 | 325.8 | 8.5 | 0.2 | 49 | 263.8 | 0.23 | 40385 | 20 | 278 | ////./ | ////./ | ////./ | -112.7958 | 43.5987 | 5446.7 | 3945.5 | 0 | 0
871 | 521.9 | -9.4 | 6 | 5445 | -39.5 | 153.9 | ///./ | 774.1 | 325.8 | 8.5 | 0.2 | 49 | 263.8 | 0.23 | 40386 | 20.1 | 278 | ////./ | ////./ | ////./ | -112.7955 | 43.5987 | 5450.7 | 3949.5 | 0 | 0
872 | 521.7 | -9.4 | 6 | 5449 | -39.5 | 153.8 | ///./ | 774.7 | 325.7 | 8.5 | 0.2 | 49 | 263.8 | 0.23 | 40387 | 20.1 | 278 | ////./ | ////./ | ////./ | -112.7953 | 43.5987 | 5454.7 | 3953.5 | 0 | 0
873 | 521.4 | -9.4 | 6 | 5453 | -39.5 | 153.8 | ///./ | 775.2 | 325.7 | 8.5 | 0.2 | 49 | 263.7 | 0.23 | 40388 | 20.1 | 278 | ////./ | ////./ | ////./ | -112.795 | 43.5987 | 5458.7 | 3957.5 | 0 | 0
874 | 521.1 | -9.5 | 6 | 5457 | -39.5 | 153.7 | ///./ | 775.8 | 325.7 | 8.4 | 0.2 | 49 | 263.7 | 0.23 | 40389 | 20.1 | 278 | ////./ | ////./ | ////./ | -112.7948 | 43.5986 | 5462.6 | 3961.4 | 0 | 0
875 | 520.9 | -9.5 | 6 | 5461 | -39.6 | 153.7 | ///./ | 776.3 | 325.7 | 8.4 | 0.2 | 49 | 263.7 | 0.23 | 40390 | 20.2 | 278 | ////./ | ////./ | ////./ | -112.7945 | 43.5986 | 5466.5 | 3965.3 | 0 | 0
876 | 520.6 | -9.5 | 6 | 5465 | -39.6 | 153.6 | ///./ | 776.9 | 325.7 | 8.4 | 0.2 | 49 | 263.6 | 0.23 | 40391 | 20.2 | 278 | ////./ | ////./ | ////./ | -112.7943 | 43.5986 | 5470.4 | 3969.2 | 0 | 0
877 | 520.3 | -9.6 | 6 | 5469 | -39.6 | 153.5 | ///./ | 777.4 | 325.6 | 8.4 | 0.2 | 49.1 | 263.6 | 0.22 | 40392 | 20.2 | 278 | ////./ | ////./ | ////./ | -112.794 | 43.5986 | 5474.3 | 3973.1 | 0.008547 | -0.0008547
878 | 520.1 | -9.6 | 6 | 5473 | -39.6 | 153.5 | ///./ | 778 | 325.6 | 8.5 | 0.2 | 49.1 | 263.6 | 0.23 | 40393 | 20.2 | 278 | ////./ | ////./ | ////./ | -112.7938 | 43.5986 | 5478.2 | 3977 | 0.008547 | 0
879 | 519.8 | -9.6 | 6 | 5477 | -39.6 | 153.4 | ///./ | 778.5 | 325.6 | 8.5 | 0.2 | 49.1 | 263.6 | 0.23 | 40394 | 20.3 | 277 | ////./ | ////./ | ////./ | -112.7935 | 43.5985 | 5482 | 3980.8 | 0.0086207 | 0
880 | 519.6 | -9.7 | 6 | 5480 | -39.6 | 153.4 | ///./ | 779.1 | 325.6 | 8.5 | 0.2 | 49.1 | 263.5 | 0.23 | 40395 | 20.3 | 277 | ////./ | ////./ | ////./ | -112.7932 | 43.5985 | 5485.9 | 3984.7 | 0 | 0.00086207
881 | 519.3 | -9.7 | 6 | 5484 | -39.6 | 153.3 | ///./ | 779.6 | 325.6 | 8.6 | 0.2 | 49.1 | 263.5 | 0.23 | 40396 | 20.3 | 277 | ////./ | ////./ | ////./ | -112.793 | 43.5985 | 5489.8 | 3988.6 | 0 | 0
882 | 519 | -9.7 | 7 | 5488 | -39.6 | 153.2 | ///./ | 780.2 | 325.5 | 8.6 | 0.2 | 49.1 | 263.5 | 0.23 | 40397 | 20.3 | 277 | ////./ | ////./ | ////./ | -112.7927 | 43.5985 | 5493.7 | 3992.5 | 0 | 0
883 | 518.8 | -9.7 | 7 | 5492 | -39.5 | 153.2 | ///./ | 780.7 | 325.5 | 8.6 | 0.2 | 49.1 | 263.4 | 0.23 | 40398 | 20.4 | 277 | ////./ | ////./ | ////./ | -112.7925 | 43.5985 | 5497.6 | 3996.4 | 0 | 0
884 | 518.5 | -9.8 | 7 | 5496 | -39.5 | 153.1 | ///./ | 781.3 | 325.5 | 8.7 | 0.2 | 49.1 | 263.4 | 0.23 | 40399 | 20.4 | 277 | ////./ | ////./ | ////./ | -112.7922 | 43.5984 | 5501.4 | 4000.2 | 0 | 0
885 | 518.3 | -9.8 | 7 | 5500 | -39.5 | 153.1 | ///./ | 781.8 | 325.5 | 8.7 | 0.2 | 49.1 | 263.4 | 0.23 | 40400 | 20.4 | 277 | ////./ | ////./ | ////./ | -112.792 | 43.5984 | 5505.3 | 4004.1 | 0 | 0
886 | 518 | -9.8 | 7 | 5504 | -39.5 | 153 | ///./ | 782.4 | 325.5 | 8.8 | 0.2 | 49.1 | 263.4 | 0.23 | 40401 | 20.4 | 277 | ////./ | ////./ | ////./ | -112.7917 | 43.5984 | 5509.2 | 4008 | 0 | 0
887 | 517.7 | -9.9 | 7 | 5508 | -39.5 | 153 | ///./ | 782.9 | 325.5 | 8.8 | 0.2 | 49.2 | 263.3 | 0.23 | 40402 | 20.5 | 277 | ////./ | ////./ | ////./ | -112.7914 | 43.5984 | 5513.1 | 4011.9 | 0.008547 | 0
888 | 517.5 | -9.9 | 7 | 5511 | -39.4 | 152.9 | ///./ | 783.5 | 325.4 | 8.8 | 0.2 | 49.2 | 263.3 | 0.23 | 40403 | 20.5 | 277 | ////./ | ////./ | ////./ | -112.7912 | 43.5984 | 5517 | 4015.8 | 0.008547 | 0
889 | 517.2 | -9.9 | 7 | 5515 | -39.4 | 152.8 | ///./ | 784 | 325.4 | 8.9 | 0.2 | 49.2 | 263.3 | 0.23 | 40404 | 20.5 | 276 | ////./ | ////./ | ////./ | -112.7909 | 43.5984 | 5520.8 | 4019.6 | 0.0086207 | 0
890 | 517 | -10 | 7 | 5519 | -39.4 | 152.8 | ///./ | 784.6 | 325.4 | 8.9 | 0.2 | 49.2 | 263.2 | 0.23 | 40405 | 20.5 | 276 | ////./ | ////./ | ////./ | -112.7907 | 43.5983 | 5524.7 | 4023.5 | 0 | 0
891 | 516.7 | -10 | 7 | 5523 | -39.5 | 152.7 | ///./ | 785.1 | 325.4 | 8.9 | 0.2 | 49.2 | 263.2 | 0.23 | 40406 | 20.6 | 276 | ////./ | ////./ | ////./ | -112.7904 | 43.5983 | 5528.6 | 4027.4 | 0 | 0
892 | 516.4 | -10 | 7 | 5527 | -37.3 | 152.7 | ///./ | 785.7 | 325.4 | 8.8 | 0.2 | 49.2 | 263.2 | 0.21 | 40407 | 20.6 | 276 | ////./ | ////./ | ////./ | -112.7902 | 43.5983 | 5532.5 | 4031.3 | 0 | -0.0017094
893 | 516.2 | -10 | 7 | 5531 | -37.4 | 152.6 | ///./ | 786.2 | 325.4 | 8.8 | 0.2 | 49.2 | 263.1 | 0.21 | 40408 | 20.6 | 276 | ////./ | ////./ | ////./ | -112.7899 | 43.5983 | 5536.4 | 4035.2 | 0 | -0.0017094
894 | 515.9 | -10.1 | 7 | 5535 | -37.5 | 152.5 | ///./ | 786.8 | 325.3 | 8.7 | 0.2 | 49.2 | 263.1 | 0.2 | 40409 | 20.7 | 276 | ////./ | ////./ | ////./ | -112.7897 | 43.5983 | 5540.3 | 4039.1 | 0 | -0.0025641
895 | 515.7 | -10.1 | 7 | 5539 | -37.6 | 152.5 | ///./ | 787.3 | 325.3 | 8.7 | 0.2 | 49.2 | 263.1 | 0.2 | 40410 | 20.7 | 276 | ////./ | ////./ | ////./ | -112.7894 | 43.5982 | 5544.1 | 4042.9 | 0 | -0.00086207
896 | 515.4 | -10.1 | 6 | 5542 | -37.7 | 152.4 | ///./ | 787.9 | 325.3 | 8.6 | 0.2 | 49.3 | 263.1 | 0.2 | 40411 | 20.7 | 276 | ////./ | ////./ | ////./ | -112.7892 | 43.5982 | 5548 | 4046.8 | 0.0086207 | -0.00086207
897 | 515.1 | -10.2 | 6 | 5546 | -37.7 | 152.3 | ///./ | 788.4 | 325.3 | 8.5 | 0.2 | 49.3 | 263 | 0.2 | 40412 | 20.8 | 276 | ////./ | ////./ | ////./ | -112.7889 | 43.5982 | 5551.9 | 4050.7 | 0.0086207 | 0
898 | 514.9 | -10.2 | 6 | 5550 | -37.8 | 152.3 | ///./ | 789 | 325.3 | 8.5 | 0.2 | 49.3 | 263 | 0.2 | 40413 | 20.8 | 276 | ////./ | ////./ | ////./ | -112.7886 | 43.5982 | 5555.8 | 4054.6 | 0.008547 | 0
899 | 514.6 | -10.2 | 6 | 5554 | -37.9 | 152.2 | ///./ | 789.5 | 325.2 | 8.4 | 0.2 | 49.3 | 263 | 0.2 | 40414 | 20.9 | 275 | ////./ | ////./ | ////./ | -112.7884 | 43.5982 | 5559.7 | 4058.5 | 0 | 0
900 | 514.4 | -10.2 | 6 | 5558 | -38 | 152.2 | ///./ | 790.1 | 325.2 | 8.4 | 0.2 | 49.3 | 262.9 | 0.19 | 40415 | 20.9 | 275 | ////./ | ////./ | ////./ | -112.7881 | 43.5981 | 5563.5 | 4062.3 | 0 | -0.00086207
901 | 514.1 | -10.3 | 6 | 5562 | -38.1 | 152.1 | ///./ | 790.6 | 325.2 | 8.3 | 0.2 | 49.3 | 262.9 | 0.19 | 40416 | 20.9 | 275 | ////./ | ////./ | ////./ | -112.7879 | 43.5981 | 5567.4 | 4066.2 | 0 | -0.00086207
902 | 513.8 | -10.3 | 6 | 5566 | -38.2 | 152 | ///./ | 791.2 | 325.2 | 8.3 | 0.2 | 49.3 | 262.9 | 0.19 | 40417 | 21 | 275 | ////./ | ////./ | ////./ | -112.7876 | 43.5981 | 5571.3 | 4070.1 | 0 | -0.00086207
903 | 513.6 | -10.3 | 6 | 5570 | -38.2 | 152 | ///./ | 791.7 | 325.2 | 8.2 | 0.2 | 49.3 | 262.9 | 0.19 | 40418 | 21 | 275 | ////./ | ////./ | ////./ | -112.7874 | 43.5981 | 5575.2 | 4074 | 0 | 0
904 | 513.3 | -10.3 | 6 | 5573 | -38.3 | 151.9 | ///./ | 792.3 | 325.2 | 8.2 | 0.2 | 49.4 | 262.8 | 0.19 | 40419 | 21 | 275 | ////./ | ////./ | ////./ | -112.7871 | 43.5981 | 5579.1 | 4077.9 | 0.008547 | 0
905 | 513.1 | -10.4 | 6 | 5577 | -38.4 | 151.8 | ///./ | 792.8 | 325.1 | 8.1 | 0.2 | 49.4 | 262.8 | 0.19 | 40420 | 21.1 | 275 | ////./ | ////./ | ////./ | -112.7868 | 43.5981 | 5582.9 | 4081.7 | 0.0086207 | 0
906 | 512.8 | -10.4 | 6 | 5581 | -38.5 | 151.8 | ///./ | 793.3 | 325.1 | 8 | 0.2 | 49.4 | 262.8 | 0.18 | 40421 | 21.1 | 275 | ////./ | ////./ | ////./ | -112.7866 | 43.5981 | 5586.8 | 4085.6 | 0.0086207 | -0.00086207
907 | 512.6 | -10.4 | 6 | 5585 | -38.6 | 151.7 | ///./ | 793.9 | 325.1 | 8 | 0.2 | 49.4 | 262.8 | 0.18 | 40422 | 21.2 | 275 | ////./ | ////./ | ////./ | -112.7863 | 43.598 | 5590.7 | 4089.5 | 0 | -0.00086207
908 | 512.3 | -10.5 | 6 | 5589 | -38.7 | 151.7 | ///./ | 794.4 | 325.1 | 7.9 | 0.1 | 49.4 | 262.7 | 0.18 | 40423 | 21.2 | 275 | ////./ | ////./ | ////./ | -112.786 | 43.598 | 5594.5 | 4093.3 | 0 | -0.00086207
909 | 512 | -10.5 | 6 | 5593 | -38.8 | 151.6 | ///./ | 795 | 325.1 | 7.9 | 0.1 | 49.4 | 262.7 | 0.18 | 40424 | 21.2 | 274 | ////./ | ////./ | ////./ | -112.7858 | 43.598 | 5598.4 | 4097.2 | 0 | 0
910 | 511.8 | -10.5 | 6 | 5597 | -38.9 | 151.5 | ///./ | 795.5 | 325.1 | 7.8 | 0.1 | 49.4 | 262.7 | 0.18 | 40425 | 21.3 | 274 | ////./ | ////./ | ////./ | -112.7855 | 43.598 | 5602.3 | 4101.1 | 0 | 0
911 | 511.5 | -10.5 | 6 | 5600 | -39 | 151.5 | ///./ | 796.1 | 325 | 7.7 | 0.1 | 49.5 | 262.6 | 0.18 | 40426 | 21.3 | 274 | ////./ | ////./ | ////./ | -112.7852 | 43.598 | 5606.1 | 4104.9 | 0.0086207 | 0
912 | 511.3 | -10.6 | 6 | 5604 | -39.1 | 151.4 | ///./ | 796.6 | 325 | 7.7 | 0.1 | 49.5 | 262.6 | 0.17 | 40427 | 21.3 | 274 | ////./ | ////./ | ////./ | -112.785 | 43.598 | 5610 | 4108.8 | 0.0086207 | -0.00086207
913 | 511 | -10.6 | 6 | 5608 | -39.1 | 151.3 | ///./ | 797.1 | 325 | 7.6 | 0.1 | 49.5 | 262.6 | 0.17 | 40428 | 21.3 | 274 | ////./ | ////./ | ////./ | -112.7847 | 43.598 | 5613.9 | 4112.7 | 0.0086207 | -0.00086207
914 | 510.8 | -10.6 | 6 | 5612 | -39.2 | 151.3 | ///./ | 797.7 | 325 | 7.5 | 0.1 | 49.5 | 262.6 | 0.17 | 40429 | 21.3 | 274 | ////./ | ////./ | ////./ | -112.7844 | 43.598 | 5617.7 | 4116.5 | 0 | -0.00086207
915 | 510.5 | -10.6 | 6 | 5616 | -39.3 | 151.2 | ///./ | 798.2 | 325 | 7.5 | 0.1 | 49.5 | 262.5 | 0.17 | 40430 | 21.4 | 274 | ////./ | ////./ | ////./ | -112.7841 | 43.598 | 5621.6 | 4120.4 | 0 | 0
916 | 510.2 | -10.7 | 6 | 5620 | -39.4 | 151.1 | ///./ | 798.8 | 325 | 7.4 | 0.1 | 49.5 | 262.5 | 0.17 | 40431 | 21.4 | 274 | ////./ | ////./ | ////./ | -112.7839 | 43.598 | 5625.5 | 4124.3 | 0 | 0
917 | 510 | -10.7 | 6 | 5624 | -39.5 | 151.1 | ///./ | 799.3 | 325 | 7.4 | 0.1 | 49.5 | 262.5 | 0.17 | 40432 | 21.4 | 274 | ////./ | ////./ | ////./ | -112.7836 | 43.5979 | 5629.3 | 4128.1 | 0 | 0
918 | 509.7 | -10.7 | 5 | 5627 | -39.6 | 151 | ///./ | 799.9 | 324.9 | 7.3 | 0.1 | 49.6 | 262.5 | 0.16 | 40433 | 21.4 | 273 | ////./ | ////./ | ////./ | -112.7833 | 43.5979 | 5633.2 | 4132 | 0.0086207 | -0.00086207
919 | 509.5 | -10.7 | 5 | 5631 | -39.7 | 151 | ///./ | 800.4 | 324.9 | 7.2 | 0.1 | 49.6 | 262.4 | 0.16 | 40434 | 21.4 | 273 | ////./ | ////./ | ////./ | -112.7831 | 43.5979 | 5637 | 4135.8 | 0.0086957 | -0.00086957
920 | 509.2 | -10.8 | 5 | 5635 | -39.9 | 150.9 | ///./ | 800.9 | 324.9 | 7.1 | 0.1 | 49.6 | 262.4 | 0.16 | 40435 | 21.5 | 273 | ////./ | ////./ | ////./ | -112.7828 | 43.5979 | 5640.9 | 4139.7 | 0.0086207 | -0.00086207
921 | 509 | -10.8 | 5 | 5639 | -40 | 150.8 | ///./ | 801.5 | 324.9 | 7.1 | 0.1 | 49.6 | 262.4 | 0.16 | 40436 | 21.5 | 273 | ////./ | ////./ | ////./ | -112.7825 | 43.5979 | 5644.8 | 4143.6 | 0 | 0
922 | 508.7 | -10.8 | 5 | 5643 | -40.1 | 150.8 | ///./ | 802 | 324.9 | 7 | 0.1 | 49.6 | 262.4 | 0.16 | 40437 | 21.5 | 273 | ////./ | ////./ | ////./ | -112.7823 | 43.5979 | 5648.6 | 4147.4 | 0 | 0
923 | 508.5 | -10.8 | 5 | 5647 | -40.2 | 150.7 | ///./ | 802.6 | 324.9 | 6.9 | 0.1 | 49.6 | 262.3 | 0.15 | 40438 | 21.5 | 273 | ////./ | ////./ | ////./ | -112.782 | 43.5979 | 5652.5 | 4151.3 | 0 | -0.00086207
924 | 508.2 | -10.9 | 5 | 5651 | -40.3 | 150.6 | ///./ | 803.1 | 324.8 | 6.9 | 0.1 | 49.6 | 262.3 | 0.15 | 40439 | 21.5 | 273 | ////./ | ////./ | ////./ | -112.7817 | 43.5979 | 5656.4 | 4155.2 | 0 | -0.00086207
925 | 507.9 | -10.9 | 5 | 5654 | -40.4 | 150.6 | ///./ | 803.7 | 324.8 | 6.8 | 0.1 | 49.7 | 262.3 | 0.15 | 40440 | 21.5 | 273 | ////./ | ////./ | ////./ | -112.7815 | 43.5979 | 5660.2 | 4159 | 0.0086207 | -0.00086207
926 | 507.7 | -10.9 | 5 | 5658 | -40.5 | 150.5 | ///./ | 804.2 | 324.8 | 6.7 | 0.1 | 49.7 | 262.3 | 0.15 | 40441 | 21.6 | 273 | ////./ | ////./ | ////./ | -112.7812 | 43.5979 | 5664.1 | 4162.9 | 0.0086207 | 0
927 | 507.4 | -10.9 | 5 | 5662 | -40.6 | 150.4 | ///./ | 804.7 | 324.8 | 6.6 | 0.1 | 49.7 | 262.2 | 0.15 | 40442 | 21.6 | 273 | ////./ | ////./ | ////./ | -112.7809 | 43.5979 | 5668 | 4166.8 | 0.0086207 | 0
928 | 507.2 | -11 | 5 | 5666 | -40.8 | 150.4 | ///./ | 805.3 | 324.8 | 6.6 | 0.1 | 49.7 | 262.2 | 0.14 | 40443 | 21.6 | 272 | ////./ | ////./ | ////./ | -112.7806 | 43.5979 | 5671.8 | 4170.6 | 0 | -0.00086207
929 | 506.9 | -11 | 5 | 5670 | -40.9 | 150.3 | ///./ | 805.8 | 324.8 | 6.5 | 0.1 | 49.7 | 262.2 | 0.14 | 40444 | 21.6 | 272 | ////./ | ////./ | ////./ | -112.7804 | 43.5979 | 5675.7 | 4174.5 | 0 | -0.00086207
930 | 506.7 | -11 | 5 | 5674 | -41 | 150.3 | ///./ | 806.4 | 324.7 | 6.4 | 0.1 | 49.7 | 262.2 | 0.14 | 40445 | 21.6 | 272 | ////./ | ////./ | ////./ | -112.7801 | 43.5979 | 5679.6 | 4178.4 | 0 | -0.00086207
931 | 506.4 | -11 | 5 | 5678 | -41 | 150.2 | ///./ | 806.9 | 324.7 | 6.4 | 0.1 | 49.8 | 262.1 | 0.14 | 40446 | 21.7 | 272 | ////./ | ////./ | ////./ | -112.7798 | 43.5978 | 5683.4 | 4182.2 | 0.0086207 | 0
932 | 506.2 | -11.1 | 5 | 5681 | -41.1 | 150.1 | ///./ | 807.5 | 324.7 | 6.4 | 0.1 | 49.8 | 262.1 | 0.14 | 40447 | 21.7 | 272 | ////./ | ////./ | ////./ | -112.7796 | 43.5978 | 5687.3 | 4186.1 | 0.0086207 | 0
933 | 505.9 | -11.1 | 5 | 5685 | -41.1 | 150.1 | ///./ | 808 | 324.7 | 6.4 | 0.1 | 49.8 | 262.1 | 0.14 | 40448 | 21.7 | 272 | ////./ | ////./ | ////./ | -112.7793 | 43.5978 | 5691.2 | 4190 | 0.0086207 | 0
934 | 505.7 | -11.1 | 5 | 5689 | -41.2 | 150 | ///./ | 808.6 | 324.7 | 6.3 | 0.1 | 49.8 | 262.1 | 0.14 | 40449 | 21.7 | 272 | ////./ | ////./ | ////./ | -112.779 | 43.5978 | 5695 | 4193.8 | 0 | 0
935 | 505.4 | -11.1 | 5 | 5693 | -41.2 | 149.9 | ///./ | 809.1 | 324.7 | 6.3 | 0.1 | 49.8 | 262 | 0.14 | 40450 | 21.7 | 272 | ////./ | ////./ | ////./ | -112.7788 | 43.5978 | 5698.9 | 4197.7 | 0 | 0
936 | 505.1 | -11.2 | 5 | 5697 | -41.3 | 149.9 | ///./ | 809.6 | 324.7 | 6.3 | 0.1 | 49.8 | 262 | 0.14 | 40451 | 21.7 | 272 | ////./ | ////./ | ////./ | -112.7785 | 43.5978 | 5702.8 | 4201.6 | 0 | 0
937 | 504.9 | -11.2 | 5 | 5701 | -41.4 | 149.8 | ///./ | 810.2 | 324.6 | 6.3 | 0.1 | 49.8 | 262 | 0.14 | 40452 | 21.7 | 272 | ////./ | ////./ | ////./ | -112.7782 | 43.5978 | 5706.6 | 4205.4 | 0 | 0
938 | 504.6 | -11.2 | 5 | 5705 | -41.4 | 149.8 | ///./ | 810.7 | 324.6 | 6.2 | 0.1 | 49.9 | 262 | 0.13 | 40453 | 21.7 | 272 | ////./ | ////./ | ////./ | -112.7779 | 43.5978 | 5710.4 | 4209.2 | 0.0086957 | -0.00086957
939 | 504.4 | -11.2 | 5 | 5708 | -41.5 | 149.7 | ///./ | 811.3 | 324.6 | 6.2 | 0.1 | 49.9 | 261.9 | 0.13 | 40454 | 21.8 | 271 | ////./ | ////./ | ////./ | -112.7777 | 43.5978 | 5714.2 | 4213 | 0.0087719 | -0.00087719
940 | 504.1 | -11.3 | 5 | 5712 | -41.5 | 149.6 | ///./ | 811.8 | 324.6 | 6.2 | 0.1 | 49.9 | 261.9 | 0.13 | 40455 | 21.8 | 271 | ////./ | ////./ | ////./ | -112.7774 | 43.5978 | 5718.1 | 4216.9 | 0.0086957 | -0.00086957
941 | 503.9 | -11.3 | 5 | 5716 | -41.6 | 149.6 | ///./ | 812.4 | 324.6 | 6.2 | 0.1 | 49.9 | 261.9 | 0.13 | 40456 | 21.8 | 271 | ////./ | ////./ | ////./ | -112.7771 | 43.5978 | 5721.9 | 4220.7 | 0 | 0
942 | 503.6 | -11.3 | 5 | 5720 | -41.7 | 149.5 | ///./ | 812.9 | 324.6 | 6.1 | 0.1 | 49.9 | 261.8 | 0.13 | 40457 | 21.8 | 271 | ////./ | ////./ | ////./ | -112.7768 | 43.5978 | 5725.7 | 4224.5 | 0 | 0
943 | 503.4 | -11.3 | 5 | 5724 | -41.7 | 149.5 | ///./ | 813.4 | 324.5 | 6.1 | 0.1 | 49.9 | 261.8 | 0.13 | 40458 | 21.8 | 271 | ////./ | ////./ | ////./ | -112.7766 | 43.5978 | 5729.5 | 4228.3 | 0 | 0
944 | 503.1 | -11.4 | 5 | 5727 | -41.7 | 149.4 | ///./ | 814 | 324.5 | 6.1 | 0.1 | 49.9 | 261.8 | 0.13 | 40459 | 21.8 | 271 | ////./ | ////./ | ////./ | -112.7763 | 43.5978 | 5733.4 | 4232.2 | 0 | 0
945 | 502.9 | -11.4 | 5 | 5731 | -41.8 | 149.3 | ///./ | 814.5 | 324.5 | 6.1 | 0.1 | 50 | 261.8 | 0.13 | 40460 | 21.8 | 271 | ////./ | ////./ | ////./ | -112.776 | 43.5978 | 5737.2 | 4236 | 0.0086957 | 0
946 | 502.6 | -11.4 | 5 | 5735 | -41.8 | 149.3 | ///./ | 815.1 | 324.5 | 6.1 | 0.1 | 50 | 261.7 | 0.13 | 40461 | 21.8 | 271 | ////./ | ////./ | ////./ | -112.7758 | 43.5978 | 5741 | 4239.8 | 0.0086957 | 0
947 | 502.4 | -11.5 | 5 | 5739 | -41.8 | 149.2 | ///./ | 815.6 | 324.5 | 6.1 | 0.1 | 50 | 261.7 | 0.13 | 40462 | 21.9 | 271 | ////./ | ////./ | ////./ | -112.7755 | 43.5978 | 5744.8 | 4243.6 | 0.0087719 | 0
948 | 502.1 | -11.5 | 5 | 5743 | -41.8 | 149.2 | ///./ | 816.1 | 324.5 | 6.1 | 0.1 | 50 | 261.7 | 0.13 | 40463 | 21.9 | 271 | ////./ | ////./ | ////./ | -112.7752 | 43.5978 | 5748.7 | 4247.5 | 0 | 0
949 | 501.9 | -11.5 | 5 | 5747 | -41.9 | 149.1 | ///./ | 816.7 | 324.4 | 6.1 | 0.1 | 50 | 261.7 | 0.13 | 40464 | 21.9 | 271 | ////./ | ////./ | ////./ | -112.7749 | 43.5978 | 5752.5 | 4251.3 | 0 | 0
950 | 501.6 | -11.5 | 5 | 5750 | -41.9 | 149 | ///./ | 817.2 | 324.4 | 6.1 | 0.1 | 50 | 261.6 | 0.13 | 40465 | 21.9 | 271 | ////./ | ////./ | ////./ | -112.7747 | 43.5978 | 5756.3 | 4255.1 | 0 | 0
951 | 501.4 | -11.6 | 5 | 5754 | -41.9 | 149 | ///./ | 817.8 | 324.4 | 6.1 | 0.1 | 50 | 261.6 | 0.13 | 40466 | 21.9 | 270 | ////./ | ////./ | ////./ | -112.7744 | 43.5978 | 5760.1 | 4258.9 | 0 | 0
952 | 501.1 | -11.6 | 5 | 5758 | -42 | 148.9 | ///./ | 818.3 | 324.4 | 6.1 | 0.1 | 50 | 261.6 | 0.13 | 40467 | 21.9 | 270 | ////./ | ////./ | ////./ | -112.7741 | 43.5978 | 5764 | 4262.8 | 0 | 0
953 | 500.9 | -11.6 | 5 | 5762 | -42 | 148.9 | ///./ | 818.8 | 324.4 | 6.1 | 0.1 | 50 | 261.5 | 0.13 | 40468 | 21.9 | 270 | ////./ | ////./ | ////./ | -112.7738 | 43.5978 | 5767.8 | 4266.6 | 0 | 0
954 | 500.6 | -11.6 | 5 | 5766 | -42 | 148.8 | ///./ | 819.4 | 324.4 | 6.1 | 0.1 | 50.1 | 261.5 | 0.13 | 40469 | 21.9 | 270 | ////./ | ////./ | ////./ | -112.7736 | 43.5978 | 5771.6 | 4270.4 | 0.0086957 | 0
955 | 500.4 | -11.7 | 5 | 5769 | -42 | 148.8 | ///./ | 819.9 | 324.3 | 6.1 | 0.1 | 50.1 | 261.5 | 0.13 | 40470 | 21.9 | 270 | ////./ | ////./ | ////./ | -112.7733 | 43.5978 | 5775.5 | 4274.3 | 0.0086957 | 0
956 | 500.1 | -11.7 | 5 | 5773 | -42.1 | 148.7 | ///./ | 820.5 | 324.3 | 6.1 | 0.1 | 50.1 | 261.5 | 0.13 | 40471 | 21.9 | 270 | ////./ | ////./ | ////./ | -112.773 | 43.5978 | 5779.3 | 4278.1 | 0.0086957 | 0
957 | 499.9 | -11.7 | 5 | 5777 | -42.1 | 148.6 | ///./ | 821 | 324.3 | 6.1 | 0.1 | 50.1 | 261.4 | 0.13 | 40472 | 21.9 | 270 | ////./ | ////./ | ////./ | -112.7728 | 43.5978 | 5783.1 | 4281.9 | 0 | 0
958 | 499.6 | -11.8 | 5 | 5781 | -42.1 | 148.6 | ///./ | 821.6 | 324.3 | 6.1 | 0.1 | 50.1 | 261.4 | 0.13 | 40473 | 22 | 270 | ////./ | ////./ | ////./ | -112.7725 | 43.5978 | 5786.9 | 4285.7 | 0 | 0
959 | 499.4 | -11.8 | 5 | 5785 | -42.1 | 148.5 | ///./ | 822.1 | 324.3 | 6.1 | 0.1 | 50.1 | 261.4 | 0.13 | 40474 | 22 | 270 | ////./ | ////./ | ////./ | -112.7722 | 43.5978 | 5790.8 | 4289.6 | 0 | 0
960 | 499.1 | -11.8 | 5 | 5789 | -42.1 | 148.5 | ///./ | 822.7 | 324.2 | 6.1 | 0.1 | 50.1 | 261.3 | 0.13 | 40475 | 22 | 270 | ////./ | ////./ | ////./ | -112.7719 | 43.5978 | 5794.6 | 4293.4 | 0 | 0
961 | 498.9 | -11.8 | 5 | 5792 | -42.2 | 148.4 | ///./ | 823.2 | 324.2 | 6.1 | 0.1 | 50.1 | 261.3 | 0.13 | 40476 | 22 | 270 | ////./ | ////./ | ////./ | -112.7717 | 43.5978 | 5798.4 | 4297.2 | 0 | 0
962 | 498.6 | -11.9 | 5 | 5796 | -42.2 | 148.4 | ///./ | 823.7 | 324.2 | 6.1 | 0.1 | 50.1 | 261.3 | 0.13 | 40477 | 22 | 269 | ////./ | ////./ | ////./ | -112.7714 | 43.5978 | 5802.2 | 4301 | 0 | 0
963 | 498.4 | -11.9 | 5 | 5800 | -42.2 | 148.3 | ///./ | 824.3 | 324.2 | 6.1 | 0.1 | 50.1 | 261.3 | 0.12 | 40478 | 22 | 269 | ////./ | ////./ | ////./ | -112.7711 | 43.5978 | 5806.1 | 4304.9 | 0 | -0.00086957
964 | 498.1 | -11.9 | 5 | 5804 | -42.2 | 148.2 | ///./ | 824.8 | 324.2 | 6.1 | 0.1 | 50.2 | 261.2 | 0.12 | 40479 | 22 | 269 | ////./ | ////./ | ////./ | -112.7708 | 43.5978 | 5809.9 | 4308.7 | 0.0086957 | -0.00086957
965 | 497.9 | -12 | 5 | 5808 | -42.2 | 148.2 | ///./ | 825.4 | 324.1 | 6.1 | 0.1 | 50.2 | 261.2 | 0.12 | 40480 | 22 | 269 | ////./ | ////./ | ////./ | -112.7706 | 43.5978 | 5813.7 | 4312.5 | 0.0086957 | -0.00086957
966 | 497.6 | -12 | 5 | 5811 | -42.2 | 148.1 | ///./ | 825.9 | 324.1 | 6.1 | 0.1 | 50.2 | 261.2 | 0.12 | 40481 | 22 | 269 | ////./ | ////./ | ////./ | -112.7703 | 43.5978 | 5817.5 | 4316.3 | 0.0087719 | 0
967 | 497.4 | -12 | 5 | 5815 | -42.3 | 148.1 | ///./ | 826.5 | 324.1 | 6.1 | 0.1 | 50.2 | 261.1 | 0.12 | 40482 | 22 | 269 | ////./ | ////./ | ////./ | -112.77 | 43.5978 | 5821.4 | 4320.2 | 0 | 0
968 | 497.1 | -12.1 | 5 | 5819 | -42.3 | 148 | ///./ | 827 | 324.1 | 6.1 | 0.1 | 50.2 | 261.1 | 0.12 | 40483 | 22 | 269 | ////./ | ////./ | ////./ | -112.7698 | 43.5978 | 5825.3 | 4324.1 | 0 | 0
969 | 496.9 | -12.1 | 5 | 5823 | -42.3 | 148 | ///./ | 827.6 | 324.1 | 6.1 | 0.1 | 50.2 | 261.1 | 0.12 | 40484 | 22 | 269 | ////./ | ////./ | ////./ | -112.7695 | 43.5978 | 5829.2 | 4328 | 0 | 0
970 | 496.6 | -12.1 | 5 | 5827 | -42.3 | 147.9 | ///./ | 828.2 | 324 | 6.1 | 0.1 | 50.2 | 261 | 0.12 | 40485 | 22.1 | 269 | ////./ | ////./ | ////./ | -112.7692 | 43.5978 | 5833.2 | 4332 | 0 | 0
971 | 496.4 | -12.2 | 5 | 5831 | -42.3 | 147.8 | ///./ | 828.7 | 324 | 6.1 | 0.1 | 50.2 | 261 | 0.12 | 40486 | 22.1 | 269 | ////./ | ////./ | ////./ | -112.769 | 43.5979 | 5837.2 | 4336 | 0 | 0
972 | 496.1 | -12.2 | 5 | 5835 | -42.4 | 147.8 | ///./ | 829.3 | 324 | 6.1 | 0.1 | 50.2 | 261 | 0.12 | 40487 | 22.1 | 269 | ////./ | ////./ | ////./ | -112.7687 | 43.5979 | 5841.1 | 4339.9 | 0 | 0
973 | 495.9 | -12.2 | 5 | 5839 | -42.4 | 147.7 | ///./ | 829.8 | 324 | 6.1 | 0.1 | 50.2 | 260.9 | 0.12 | 40488 | 22.1 | 269 | ////./ | ////./ | ////./ | -112.7684 | 43.5979 | 5845.1 | 4343.9 | 0 | 0
974 | 495.6 | -12.3 | 5 | 5843 | -42.4 | 147.7 | ///./ | 830.4 | 324 | 6.1 | 0.1 | 50.2 | 260.9 | 0.12 | 40489 | 22.1 | 269 | ////./ | ////./ | ////./ | -112.7681 | 43.5979 | 5849.1 | 4347.9 | 0 | 0
975 | 495.3 | -12.3 | 5 | 5847 | -42.4 | 147.6 | ///./ | 831 | 323.9 | 6.1 | 0.1 | 50.2 | 260.9 | 0.12 | 40490 | 22.1 | 269 | ////./ | ////./ | ////./ | -112.7679 | 43.5979 | 5853.1 | 4351.9 | 0 | 0
976 | 495.1 | -12.3 | 5 | 5851 | -42.5 | 147.6 | ///./ | 831.5 | 323.9 | 6.1 | 0.1 | 50.2 | 260.8 | 0.12 | 40491 | 22.1 | 269 | ////./ | ////./ | ////./ | -112.7676 | 43.5979 | 5857 | 4355.8 | 0 | 0
977 | 494.8 | -12.4 | 5 | 5855 | -42.5 | 147.5 | ///./ | 832.1 | 323.9 | 6.1 | 0.1 | 50.2 | 260.8 | 0.12 | 40492 | 22.1 | 269 | ////./ | ////./ | ////./ | -112.7673 | 43.5979 | 5861 | 4359.8 | 0 | 0
978 | 494.6 | -12.4 | 5 | 5859 | -42.5 | 147.4 | ///./ | 832.7 | 323.9 | 6.1 | 0.1 | 50.3 | 260.8 | 0.12 | 40493 | 22.1 | 269 | ////./ | ////./ | ////./ | -112.7671 | 43.5979 | 5865 | 4363.8 | 0.0084034 | 0
979 | 494.3 | -12.4 | 5 | 5863 | -42.5 | 147.4 | ///./ | 833.2 | 323.9 | 6.1 | 0.1 | 50.3 | 260.7 | 0.12 | 40494 | 22.1 | 269 | ////./ | ////./ | ////./ | -112.7668 | 43.5979 | 5868.9 | 4367.7 | 0.0084034 | 0
980 | 494.1 | -12.5 | 5 | 5867 | -42.6 | 147.3 | ///./ | 833.8 | 323.8 | 6.1 | 0.1 | 50.3 | 260.7 | 0.12 | 40495 | 22.1 | 269 | ////./ | ////./ | ////./ | -112.7665 | 43.5979 | 5872.9 | 4371.7 | 0.0084034 | 0
981 | 493.8 | -12.5 | 5 | 5871 | -42.6 | 147.3 | ///./ | 834.4 | 323.8 | 6.1 | 0.1 | 50.3 | 260.7 | 0.12 | 40496 | 22.1 | 269 | ////./ | ////./ | ////./ | -112.7662 | 43.5979 | 5876.9 | 4375.7 | 0 | 0
982 | 493.5 | -12.5 | 5 | 5875 | -42.6 | 147.2 | ///./ | 834.9 | 323.8 | 6.1 | 0.1 | 50.3 | 260.6 | 0.12 | 40497 | 22.1 | 269 | ////./ | ////./ | ////./ | -112.766 | 43.5979 | 5880.9 | 4379.7 | 0 | 0
983 | 493.3 | -12.6 | 5 | 5879 | -42.7 | 147.1 | ///./ | 835.5 | 323.8 | 6.1 | 0.1 | 50.3 | 260.6 | 0.12 | 40498 | 22.1 | 269 | ////./ | ////./ | ////./ | -112.7657 | 43.5979 | 5884.8 | 4383.6 | 0 | 0
984 | 493 | -12.6 | 5 | 5883 | -42.7 | 147.1 | ///./ | 836.1 | 323.8 | 6.1 | 0.1 | 50.3 | 260.6 | 0.12 | 40499 | 22.1 | 269 | ////./ | ////./ | ////./ | -112.7654 | 43.5979 | 5888.8 | 4387.6 | 0 | 0
985 | 492.8 | -12.6 | 5 | 5887 | -42.7 | 147 | ///./ | 836.6 | 323.7 | 6.1 | 0.1 | 50.3 | 260.5 | 0.12 | 40500 | 22.1 | 269 | ////./ | ////./ | ////./ | -112.7652 | 43.5979 | 5892.8 | 4391.6 | 0 | 0
986 | 492.5 | -12.7 | 5 | 5891 | -42.8 | 147 | ///./ | 837.2 | 323.7 | 6.1 | 0.1 | 50.3 | 260.5 | 0.12 | 40501 | 22.1 | 269 | ////./ | ////./ | ////./ | -112.7649 | 43.5979 | 5896.7 | 4395.5 | 0 | 0
987 | 492.3 | -12.7 | 5 | 5894 | -42.8 | 146.9 | ///./ | 837.8 | 323.7 | 6.1 | 0.1 | 50.3 | 260.5 | 0.12 | 40502 | 22.1 | 269 | ////./ | ////./ | ////./ | -112.7646 | 43.5979 | 5900.7 | 4399.5 | 0 | 0
988 | 492 | -12.7 | 5 | 5898 | -42.8 | 146.9 | ///./ | 838.3 | 323.7 | 6.1 | 0.1 | 50.3 | 260.4 | 0.12 | 40503 | 22.1 | 269 | ////./ | ////./ | ////./ | -112.7643 | 43.5979 | 5904.7 | 4403.5 | 0 | 0
989 | 491.8 | -12.8 | 5 | 5902 | -42.9 | 146.8 | ///./ | 838.9 | 323.7 | 6.1 | 0.1 | 50.3 | 260.4 | 0.12 | 40504 | 22.1 | 269 | ////./ | ////./ | ////./ | -112.7641 | 43.598 | 5908.7 | 4407.5 | 0 | 0
990 | 491.5 | -12.8 | 5 | 5906 | -42.9 | 146.7 | ///./ | 839.5 | 323.6 | 6.1 | 0.1 | 50.4 | 260.4 | 0.12 | 40505 | 22.1 | 269 | ////./ | ////./ | ////./ | -112.7638 | 43.598 | 5912.6 | 4411.4 | 0.0084034 | 0
991 | 491.2 | -12.8 | 5 | 5910 | -42.9 | 146.7 | ///./ | 840 | 323.6 | 6.1 | 0.1 | 50.4 | 260.3 | 0.12 | 40506 | 22 | 269 | ////./ | ////./ | ////./ | -112.7635 | 43.598 | 5916.6 | 4415.4 | 0.0084034 | 0
992 | 491 | -12.9 | 5 | 5914 | -43 | 146.6 | ///./ | 840.6 | 323.6 | 6.1 | 0.1 | 50.4 | 260.3 | 0.12 | 40507 | 22 | 269 | ////./ | ////./ | ////./ | -112.7633 | 43.598 | 5920.6 | 4419.4 | 0.0084034 | 0
993 | 490.7 | -12.9 | 5 | 5918 | -43 | 146.6 | ///./ | 841.2 | 323.6 | 6.1 | 0.1 | 50.4 | 260.3 | 0.12 | 40508 | 22 | 268 | ////./ | ////./ | ////./ | -112.763 | 43.598 | 5924.6 | 4423.4 | 0 | 0
994 | 490.5 | -12.9 | 5 | 5922 | -43.1 | 146.5 | ///./ | 841.7 | 323.6 | 6.1 | 0.1 | 50.4 | 260.2 | 0.11 | 40509 | 22 | 268 | ////./ | ////./ | ////./ | -112.7627 | 43.598 | 5928.5 | 4427.3 | 0 | -0.00084034
995 | 490.2 | -13 | 5 | 5926 | -43.1 | 146.5 | ///./ | 842.3 | 323.5 | 6.1 | 0.1 | 50.4 | 260.2 | 0.11 | 40510 | 22 | 268 | ////./ | ////./ | ////./ | -112.7625 | 43.598 | 5932.5 | 4431.3 | 0 | -0.00084034
996 | 490 | -13 | 5 | 5930 | -43.1 | 146.4 | ///./ | 842.9 | 323.5 | 6.1 | 0.1 | 50.4 | 260.2 | 0.11 | 40511 | 22 | 268 | ////./ | ////./ | ////./ | -112.7622 | 43.598 | 5936.5 | 4435.3 | 0 | -0.00084034
997 | 489.7 | -13 | 5 | 5934 | -43.1 | 146.3 | ///./ | 843.4 | 323.5 | 6.1 | 0.1 | 50.4 | 260.1 | 0.11 | 40512 | 22 | 268 | ////./ | ////./ | ////./ | -112.7619 | 43.598 | 5940.4 | 4439.2 | 0 | 0
998 | 489.5 | -13.1 | 5 | 5938 | -43.2 | 146.3 | ///./ | 844 | 323.5 | 6.1 | 0.1 | 50.4 | 260.1 | 0.11 | 40513 | 22 | 268 | ////./ | ////./ | ////./ | -112.7617 | 43.598 | 5944.4 | 4443.2 | 0 | 0
999 | 489.2 | -13.1 | 5 | 5942 | -43.2 | 146.2 | ///./ | 844.6 | 323.5 | 6.1 | 0.1 | 50.4 | 260.1 | 0.11 | 40514 | 22 | 268 | ////./ | ////./ | ////./ | -112.7614 | 43.598 | 5948.3 | 4447.1 | 0 | 0
1000 | 489 | -13.1 | 5 | 5946 | -43.2 | 146.2 | ///./ | 845.1 | 323.4 | 6.1 | 0.1 | 50.4 | 260 | 0.11 | 40515 | 21.9 | 268 | ////./ | ////./ | ////./ | -112.7611 | 43.598 | 5952.2 | 4451 | 0 | 0
1001 | 488.7 | -13.2 | 5 | 5950 | -43.2 | 146.1 | ///./ | 845.7 | 323.4 | 6.1 | 0.1 | 50.4 | 260 | 0.11 | 40516 | 21.9 | 268 | ////./ | ////./ | ////./ | -112.7608 | 43.598 | 5956.2 | 4455 | 0 | 0
1002 | 488.4 | -13.2 | 5 | 5954 | -43.3 | 146.1 | ///./ | 846.2 | 323.4 | 6.1 | 0.1 | 50.4 | 260 | 0.11 | 40517 | 21.9 | 268 | ////./ | ////./ | ////./ | -112.7606 | 43.598 | 5960.1 | 4458.9 | 0 | 0
1003 | 488.2 | -13.2 | 5 | 5958 | -43.3 | 146 | ///./ | 846.8 | 323.4 | 6.1 | 0.1 | 50.4 | 259.9 | 0.11 | 40518 | 21.9 | 267 | ////./ | ////./ | ////./ | -112.7603 | 43.5981 | 5964 | 4462.8 | 0 | 0
1004 | 487.9 | -13.3 | 5 | 5962 | -43.3 | 146 | ///./ | 847.4 | 323.3 | 6.1 | 0.1 | 50.4 | 259.9 | 0.11 | 40519 | 21.9 | 267 | ////./ | ////./ | ////./ | -112.76 | 43.5981 | 5967.9 | 4466.7 | 0 | 0
1005 | 487.7 | -13.3 | 5 | 5965 | -43.3 | 145.9 | ///./ | 847.9 | 323.3 | 6.1 | 0.1 | 50.4 | 259.9 | 0.11 | 40520 | 21.9 | 267 | ////./ | ////./ | ////./ | -112.7597 | 43.5981 | 5971.8 | 4470.6 | 0 | 0
1006 | 487.4 | -13.3 | 5 | 5969 | -43.4 | 145.8 | ///./ | 848.5 | 323.3 | 6.1 | 0.1 | 50.4 | 259.8 | 0.11 | 40521 | 21.9 | 267 | ////./ | ////./ | ////./ | -112.7595 | 43.5981 | 5975.8 | 4474.6 | 0 | 0
1007 | 487.2 | -13.4 | 5 | 5973 | -43.4 | 145.8 | ///./ | 849 | 323.3 | 6.1 | 0.1 | 50.4 | 259.8 | 0.11 | 40522 | 21.9 | 267 | ////./ | ////./ | ////./ | -112.7592 | 43.5981 | 5979.7 | 4478.5 | 0 | 0
1008 | 486.9 | -13.4 | 5 | 5977 | -43.4 | 145.7 | ///./ | 849.6 | 323.3 | 6.1 | 0.1 | 50.4 | 259.7 | 0.11 | 40523 | 21.9 | 267 | ////./ | ////./ | ////./ | -112.7589 | 43.5981 | 5983.6 | 4482.4 | 0 | 0
1009 | 486.7 | -13.5 | 5 | 5981 | -43.4 | 145.7 | ///./ | 850.2 | 323.2 | 6.1 | 0.1 | 50.4 | 259.7 | 0.11 | 40524 | 21.9 | 267 | ////./ | ////./ | ////./ | -112.7587 | 43.5981 | 5987.5 | 4486.3 | 0 | 0
1010 | 486.4 | -13.5 | 5 | 5985 | -43.5 | 145.6 | ///./ | 850.7 | 323.2 | 6.1 | 0.1 | 50.4 | 259.7 | 0.11 | 40525 | 21.8 | 267 | ////./ | ////./ | ////./ | -112.7584 | 43.5981 | 5991.4 | 4490.2 | 0 | 0
1011 | 486.2 | -13.5 | 5 | 5989 | -43.5 | 145.6 | ///./ | 851.3 | 323.2 | 6.1 | 0.1 | 50.4 | 259.6 | 0.11 | 40526 | 21.8 | 267 | ////./ | ////./ | ////./ | -112.7581 | 43.5981 | 5995.4 | 4494.2 | 0 | 0
1012 | 485.9 | -13.6 | 5 | 5993 | -43.5 | 145.5 | ///./ | 851.8 | 323.2 | 6.1 | 0.1 | 50.4 | 259.6 | 0.11 | 40527 | 21.8 | 267 | ////./ | ////./ | ////./ | -112.7579 | 43.5981 | 5999.3 | 4498.1 | 0 | 0
1013 | 485.7 | -13.6 | 5 | 5997 | -43.6 | 145.5 | ///./ | 852.4 | 323.1 | 6.1 | 0.1 | 50.4 | 259.6 | 0.11 | 40528 | 21.8 | 267 | ////./ | ////./ | ////./ | -112.7576 | 43.5981 | 6003.2 | 4502 | 0 | 0
1014 | 485.4 | -13.6 | 5 | 6001 | -43.6 | 145.4 | ///./ | 853 | 323.1 | 6.1 | 0.1 | 50.4 | 259.5 | 0.11 | 40529 | 21.8 | 267 | ////./ | ////./ | ////./ | -112.7573 | 43.5981 | 6007.1 | 4505.9 | 0 | 0
1015 | 485.2 | -13.7 | 5 | 6005 | -43.6 | 145.4 | ///./ | 853.5 | 323.1 | 6.1 | 0.1 | 50.5 | 259.5 | 0.11 | 40530 | 21.8 | 267 | ////./ | ////./ | ////./ | -112.757 | 43.5981 | 6011 | 4509.8 | 0.008547 | 0
1016 | 484.9 | -13.7 | 5 | 6009 | -43.6 | 145.3 | ///./ | 854.1 | 323.1 | 6.1 | 0.1 | 50.5 | 259.5 | 0.11 | 40531 | 21.8 | 267 | ////./ | ////./ | ////./ | -112.7568 | 43.5981 | 6015 | 4513.8 | 0.0084746 | 0
1017 | 484.7 | -13.7 | 5 | 6012 | -43.7 | 145.2 | ///./ | 854.6 | 323.1 | 6.1 | 0.1 | 50.5 | 259.4 | 0.11 | 40532 | 21.8 | 267 | ////./ | ////./ | ////./ | -112.7565 | 43.5982 | 6018.9 | 4517.7 | 0.0084746 | 0
1018 | 484.4 | -13.8 | 5 | 6016 | -43.7 | 145.2 | ///./ | 855.2 | 323 | 6.1 | 0.1 | 50.5 | 259.4 | 0.11 | 40533 | 21.8 | 267 | ////./ | ////./ | ////./ | -112.7562 | 43.5982 | 6022.8 | 4521.6 | 0 | 0
1019 | 484.2 | -13.8 | 5 | 6020 | -43.7 | 145.1 | ///./ | 855.8 | 323 | 6.1 | 0.1 | 50.5 | 259.4 | 0.11 | 40534 | 21.8 | 267 | ////./ | ////./ | ////./ | -112.756 | 43.5982 | 6026.7 | 4525.5 | 0 | 0
1020 | 483.9 | -13.8 | 5 | 6024 | -43.7 | 145.1 | ///./ | 856.3 | 323 | 6.1 | 0.1 | 50.5 | 259.3 | 0.11 | 40535 | 21.8 | 267 | ////./ | ////./ | ////./ | -112.7557 | 43.5982 | 6030.6 | 4529.4 | 0 | 0
1021 | 483.7 | -13.9 | 5 | 6028 | -43.8 | 145 | ///./ | 856.9 | 323 | 6.1 | 0.1 | 50.5 | 259.3 | 0.11 | 40536 | 21.8 | 267 | ////./ | ////./ | ////./ | -112.7554 | 43.5982 | 6034.6 | 4533.4 | 0 | 0
1022 | 483.4 | -13.9 | 5 | 6032 | -43.8 | 144.9 | ///./ | 857.4 | 323 | 6.1 | 0.1 | 50.5 | 259.3 | 0.11 | 40537 | 21.8 | 267 | ////./ | ////./ | ////./ | -112.7552 | 43.5982 | 6038.5 | 4537.3 | 0 | 0
1023 | 483.2 | -13.9 | 5 | 6036 | -43.8 | 144.9 | ///./ | 858 | 322.9 | 6.1 | 0.1 | 50.5 | 259.3 | 0.11 | 40538 | 21.8 | 267 | ////./ | ////./ | ////./ | -112.7549 | 43.5982 | 6042.4 | 4541.2 | 0 | 0
1024 | 482.9 | -13.9 | 5 | 6040 | -43.8 | 144.8 | ///./ | 858.5 | 322.9 | 6.1 | 0.1 | 50.5 | 259.2 | 0.11 | 40539 | 21.8 | 267 | ////./ | ////./ | ////./ | -112.7546 | 43.5982 | 6046.3 | 4545.1 | 0 | 0
1025 | 482.7 | -14 | 5 | 6044 | -43.8 | 144.8 | ///./ | 859.1 | 322.9 | 6.2 | 0.1 | 50.5 | 259.2 | 0.11 | 40540 | 21.8 | 267 | ////./ | ////./ | ////./ | -112.7543 | 43.5982 | 6050.3 | 4549.1 | 0 | 0
1026 | 482.4 | -14 | 5 | 6048 | -43.7 | 144.7 | ///./ | 859.7 | 322.9 | 6.2 | 0.1 | 50.6 | 259.2 | 0.11 | 40541 | 21.8 | 267 | ////./ | ////./ | ////./ | -112.7541 | 43.5982 | 6054.2 | 4553 | 0.0084746 | 0
1027 | 482.2 | -14 | 5 | 6052 | -43.7 | 144.7 | ///./ | 860.2 | 322.9 | 6.2 | 0.1 | 50.6 | 259.1 | 0.11 | 40542 | 21.8 | 267 | ////./ | ////./ | ////./ | -112.7538 | 43.5982 | 6058.1 | 4556.9 | 0.0084746 | 0
1028 | 481.9 | -14.1 | 5 | 6055 | -43.7 | 144.6 | ///./ | 860.8 | 322.9 | 6.3 | 0.1 | 50.6 | 259.1 | 0.11 | 40543 | 21.8 | 267 | ////./ | ////./ | ////./ | -112.7535 | 43.5982 | 6062 | 4560.8 | 0.008547 | 0
1029 | 481.7 | -14.1 | 5 | 6060 | -43.7 | 144.5 | ///./ | 861.3 | 322.8 | 6.3 | 0.1 | 50.6 | 259.1 | 0.11 | 40544 | 21.8 | 267 | ////./ | ////./ | ////./ | -112.7533 | 43.5983 | 6066.1 | 4564.9 | 0 | 0
1030 | 481.4 | -14.1 | 5 | 6064 | -43.6 | 144.5 | ///./ | 861.9 | 322.8 | 6.3 | 0.1 | 50.6 | 259.1 | 0.11 | 40545 | 21.8 | 267 | ////./ | ////./ | ////./ | -112.753 | 43.5983 | 6070.1 | 4568.9 | 0 | 0
1031 | 481.2 | -14.1 | 5 | 6068 | -43.6 | 144.4 | ///./ | 862.5 | 322.8 | 6.4 | 0.1 | 50.7 | 259.1 | 0.11 | 40546 | 21.8 | 267 | ////./ | ////./ | ////./ | -112.7527 | 43.5983 | 6074.2 | 4573 | 0.0081967 | 0
1032 | 480.9 | -14.1 | 5 | 6072 | -43.6 | 144.3 | ///./ | 863.1 | 322.8 | 6.4 | 0.1 | 50.7 | 259 | 0.11 | 40547 | 21.8 | 266 | ////./ | ////./ | ////./ | -112.7524 | 43.5983 | 6078.3 | 4577.1 | 0.0081967 | 0
1033 | 480.7 | -14.2 | 5 | 6076 | -43.6 | 144.3 | ///./ | 863.6 | 322.8 | 6.4 | 0.1 | 50.7 | 259 | 0.11 | 40548 | 21.9 | 266 | ////./ | ////./ | ////./ | -112.7522 | 43.5983 | 6082.3 | 4581.1 | 0.0081967 | 0
1034 | 480.4 | -14.2 | 5 | 6080 | -43.5 | 144.2 | ///./ | 864.2 | 322.8 | 6.5 | 0.1 | 50.7 | 259 | 0.11 | 40549 | 21.9 | 266 | ////./ | ////./ | ////./ | -112.7519 | 43.5984 | 6086.4 | 4585.2 | 0 | 0
1035 | 480.1 | -14.2 | 5 | 6084 | -43.5 | 144.2 | ///./ | 864.8 | 322.8 | 6.5 | 0.1 | 50.8 | 259 | 0.11 | 40550 | 21.9 | 266 | ////./ | ////./ | ////./ | -112.7516 | 43.5984 | 6090.5 | 4589.3 | 0.0081967 | 0
1036 | 479.9 | -14.2 | 5 | 6088 | -43.5 | 144.1 | ///./ | 865.4 | 322.8 | 6.5 | 0.1 | 50.8 | 258.9 | 0.11 | 40551 | 21.9 | 266 | ////./ | ////./ | ////./ | -112.7514 | 43.5984 | 6094.5 | 4593.3 | 0.0081967 | 0
1037 | 479.6 | -14.2 | 5 | 6092 | -43.4 | 144 | ///./ | 865.9 | 322.7 | 6.6 | 0.1 | 50.8 | 258.9 | 0.11 | 40552 | 21.9 | 266 | ////./ | ////./ | ////./ | -112.7511 | 43.5984 | 6098.6 | 4597.4 | 0.0081967 | 0
1038 | 479.4 | -14.3 | 5 | 6096 | -43.3 | 144 | ///./ | 866.5 | 322.7 | 6.7 | 0.1 | 50.8 | 258.9 | 0.11 | 40553 | 21.9 | 266 | ////./ | ////./ | ////./ | -112.7508 | 43.5984 | 6102.7 | 4601.5 | 0 | 0
1039 | 479.1 | -14.3 | 5 | 6100 | -43.2 | 143.9 | ///./ | 867.1 | 322.7 | 6.8 | 0.1 | 50.8 | 258.9 | 0.12 | 40554 | 21.9 | 266 | ////./ | ////./ | ////./ | -112.7506 | 43.5984 | 6106.7 | 4605.5 | 0 | 0.00081967
1040 | 478.9 | -14.3 | 5 | 6104 | -43.2 | 143.8 | ///./ | 867.7 | 322.7 | 6.8 | 0.1 | 50.9 | 258.9 | 0.12 | 40555 | 21.9 | 266 | ////./ | ////./ | ////./ | -112.7503 | 43.5984 | 6110.8 | 4609.6 | 0.0081967 | 0.00081967
1041 | 478.6 | -14.3 | 5 | 6108 | -43.1 | 143.8 | ///./ | 868.3 | 322.7 | 6.9 | 0.1 | 50.9 | 258.8 | 0.12 | 40556 | 21.9 | 266 | ////./ | ////./ | ////./ | -112.75 | 43.5985 | 6114.9 | 4613.7 | 0.0081967 | 0.00081967
1042 | 478.4 | -14.4 | 5 | 6112 | -43 | 143.7 | ///./ | 868.8 | 322.7 | 7 | 0.1 | 50.9 | 258.8 | 0.12 | 40557 | 22 | 266 | ////./ | ////./ | ////./ | -112.7498 | 43.5985 | 6118.9 | 4617.7 | 0.0081967 | 0
1043 | 478.1 | -14.4 | 5 | 6116 | -42.9 | 143.7 | ///./ | 869.4 | 322.7 | 7.1 | 0.1 | 50.9 | 258.8 | 0.12 | 40558 | 22 | 266 | ////./ | ////./ | ////./ | -112.7495 | 43.5985 | 6123 | 4621.8 | 0 | 0
1044 | 477.8 | -14.4 | 5 | 6120 | -42.9 | 143.6 | ///./ | 870 | 322.6 | 7.1 | 0.1 | 50.9 | 258.8 | 0.12 | 40559 | 22 | 266 | ////./ | ////./ | ////./ | -112.7492 | 43.5985 | 6127 | 4625.8 | 0 | 0
1045 | 477.6 | -14.4 | 5 | 6124 | -42.8 | 143.5 | ///./ | 870.6 | 322.6 | 7.2 | 0.1 | 51 | 258.7 | 0.12 | 40560 | 22 | 266 | ////./ | ////./ | ////./ | -112.7489 | 43.5985 | 6131.1 | 4629.9 | 0.0081967 | 0
1046 | 477.3 | -14.5 | 5 | 6128 | -42.7 | 143.5 | ///./ | 871.1 | 322.6 | 7.3 | 0.1 | 51 | 258.7 | 0.12 | 40561 | 22 | 266 | ////./ | ////./ | ////./ | -112.7487 | 43.5986 | 6135.2 | 4634 | 0.0081967 | 0
1047 | 477.1 | -14.5 | 5 | 6133 | -42.7 | 143.4 | ///./ | 871.7 | 322.6 | 7.4 | 0.1 | 51 | 258.7 | 0.12 | 40562 | 22 | 266 | ////./ | ////./ | ////./ | -112.7484 | 43.5986 | 6139.2 | 4638 | 0.0081967 | 0
1048 | 476.8 | -14.5 | 6 | 6137 | -42.6 | 143.4 | ///./ | 872.3 | 322.6 | 7.4 | 0.1 | 51 | 258.7 | 0.12 | 40563 | 22 | 266 | ////./ | ////./ | ////./ | -112.7481 | 43.5986 | 6143.3 | 4642.1 | 0 | 0
1049 | 476.6 | -14.5 | 6 | 6141 | -42.6 | 143.3 | ///./ | 872.9 | 322.6 | 7.5 | 0.1 | 51 | 258.6 | 0.12 | 40564 | 22 | 266 | ////./ | ////./ | ////./ | -112.7479 | 43.5986 | 6147.4 | 4646.2 | 0 | 0
1050 | 476.3 | -14.6 | 6 | 6145 | -42.6 | 143.2 | ///./ | 873.5 | 322.5 | 7.4 | 0.1 | 51.1 | 258.6 | 0.12 | 40565 | 22 | 266 | ////./ | ////./ | ////./ | -112.7476 | 43.5986 | 6151.4 | 4650.2 | 0.0081967 | 0
1051 | 476.1 | -14.6 | 6 | 6149 | -42.7 | 143.2 | ///./ | 874 | 322.5 | 7.4 | 0.1 | 51.1 | 258.6 | 0.12 | 40566 | 22.1 | 266 | ////./ | ////./ | ////./ | -112.7473 | 43.5986 | 6155.5 | 4654.3 | 0.0081967 | 0
1052 | 475.8 | -14.6 | 5 | 6153 | -42.7 | 143.1 | ///./ | 874.6 | 322.5 | 7.4 | 0.1 | 51.1 | 258.6 | 0.12 | 40567 | 22.1 | 265 | ////./ | ////./ | ////./ | -112.7471 | 43.5987 | 6159.6 | 4658.4 | 0.0081967 | 0
1053 | 475.5 | -14.6 | 5 | 6157 | -42.8 | 143 | ///./ | 875.2 | 322.5 | 7.4 | 0.1 | 51.1 | 258.5 | 0.12 | 40568 | 22.2 | 265 | ////./ | ////./ | ////./ | -112.7468 | 43.5987 | 6163.6 | 4662.4 | 0 | 0
1054 | 475.3 | -14.6 | 5 | 6161 | -42.8 | 143 | ///./ | 875.8 | 322.5 | 7.4 | 0.1 | 51.1 | 258.5 | 0.12 | 40569 | 22.2 | 265 | ////./ | ////./ | ////./ | -112.7465 | 43.5987 | 6167.7 | 4666.5 | 0 | 0
1055 | 475 | -14.7 | 5 | 6165 | -42.8 | 142.9 | ///./ | 876.3 | 322.5 | 7.3 | 0.1 | 51.2 | 258.5 | 0.12 | 40570 | 22.3 | 265 | ////./ | ////./ | ////./ | -112.7462 | 43.5987 | 6171.8 | 4670.6 | 0.0081967 | 0
1056 | 474.8 | -14.7 | 5 | 6169 | -42.9 | 142.9 | ///./ | 876.9 | 322.5 | 7.3 | 0.1 | 51.2 | 258.5 | 0.12 | 40571 | 22.3 | 265 | ////./ | ////./ | ////./ | -112.746 | 43.5987 | 6175.8 | 4674.6 | 0.0081967 | 0
1057 | 474.5 | -14.7 | 5 | 6173 | -42.9 | 142.8 | ///./ | 877.5 | 322.4 | 7.3 | 0.1 | 51.2 | 258.4 | 0.12 | 40572 | 22.4 | 265 | ////./ | ////./ | ////./ | -112.7457 | 43.5988 | 6179.9 | 4678.7 | 0.0081967 | 0
1058 | 474.3 | -14.8 | 5 | 6177 | -43 | 142.7 | ///./ | 878.1 | 322.4 | 7.3 | 0.1 | 51.2 | 258.4 | 0.12 | 40573 | 22.4 | 264 | ////./ | ////./ | ////./ | -112.7454 | 43.5988 | 6184 | 4682.8 | 0 | 0
1059 | 474 | -14.8 | 5 | 6181 | -43 | 142.7 | ///./ | 878.6 | 322.4 | 7.3 | 0.1 | 51.2 | 258.4 | 0.12 | 40574 | 22.4 | 264 | ////./ | ////./ | ////./ | -112.7452 | 43.5988 | 6188 | 4686.8 | 0 | 0
1060 | 473.8 | -14.8 | 5 | 6185 | -43 | 142.6 | ///./ | 879.2 | 322.4 | 7.3 | 0.1 | 51.2 | 258.4 | 0.12 | 40575 | 22.5 | 264 | ////./ | ////./ | ////./ | -112.7449 | 43.5988 | 6192.1 | 4690.9 | 0 | 0
1061 | 473.5 | -14.8 | 5 | 6189 | -43.1 | 142.5 | ///./ | 879.8 | 322.4 | 7.2 | 0.1 | 51.3 | 258.3 | 0.12 | 40576 | 22.5 | 264 | ////./ | ////./ | ////./ | -112.7446 | 43.5988 | 6196.2 | 4695 | 0.0081967 | 0
1062 | 473.3 | -14.9 | 5 | 6193 | -43.1 | 142.5 | ///./ | 880.4 | 322.4 | 7.2 | 0.1 | 51.3 | 258.3 | 0.12 | 40577 | 22.6 | 264 | ////./ | ////./ | ////./ | -112.7443 | 43.5989 | 6200.2 | 4699 | 0.0081967 | 0
1063 | 473 | -14.9 | 5 | 6197 | -43.2 | 142.4 | ///./ | 880.9 | 322.3 | 7.2 | 0.1 | 51.3 | 258.3 | 0.12 | 40578 | 22.6 | 264 | ////./ | ////./ | ////./ | -112.7441 | 43.5989 | 6204.3 | 4703.1 | 0.0081967 | 0
1064 | 472.7 | -14.9 | 5 | 6202 | -43.3 | 142.4 | ///./ | 881.5 | 322.3 | 7.1 | 0.1 | 51.3 | 258.3 | 0.12 | 40579 | 22.7 | 264 | ////./ | ////./ | ////./ | -112.7438 | 43.5989 | 6208.4 | 4707.2 | 0 | 0
1065 | 472.5 | -14.9 | 5 | 6206 | -43.4 | 142.3 | ///./ | 882.1 | 322.3 | 7.1 | 0.1 | 51.3 | 258.2 | 0.11 | 40580 | 22.7 | 263 | ////./ | ////./ | ////./ | -112.7435 | 43.599 | 6212.4 | 4711.2 | 0 | -0.00081967
1066 | 472.2 | -15 | 5 | 6210 | -43.5 | 142.2 | ///./ | 882.7 | 322.3 | 7 | 0.1 | 51.3 | 258.2 | 0.11 | 40581 | 22.8 | 263 | ////./ | ////./ | ////./ | -112.7432 | 43.599 | 6216.5 | 4715.3 | 0 | -0.00081967
1067 | 472 | -15 | 5 | 6214 | -43.6 | 142.2 | ///./ | 883.2 | 322.3 | 6.9 | 0.1 | 51.3 | 258.2 | 0.11 | 40582 | 22.8 | 263 | ////./ | ////./ | ////./ | -112.7429 | 43.599 | 6220.5 | 4719.3 | 0 | -0.00082645
1068 | 471.7 | -15 | 5 | 6218 | -43.7 | 142.1 | ///./ | 883.8 | 322.2 | 6.9 | 0.1 | 51.4 | 258.1 | 0.11 | 40583 | 22.8 | 263 | ////./ | ////./ | ////./ | -112.7426 | 43.599 | 6224.6 | 4723.4 | 0.0081967 | 0
1069 | 471.5 | -15.1 | 5 | 6222 | -43.8 | 142 | ///./ | 884.4 | 322.2 | 6.8 | 0.1 | 51.4 | 258.1 | 0.11 | 40584 | 22.9 | 263 | ////./ | ////./ | ////./ | -112.7423 | 43.5991 | 6228.7 | 4727.5 | 0.0081967 | 0
1070 | 471.2 | -15.1 | 5 | 6226 | -43.9 | 142 | ///./ | 885 | 322.2 | 6.8 | 0.1 | 51.4 | 258.1 | 0.11 | 40585 | 22.9 | 263 | ////./ | ////./ | ////./ | -112.7421 | 43.5991 | 6232.7 | 4731.5 | 0.0081967 | 0
1071 | 471 | -15.1 | 5 | 6230 | -44 | 141.9 | ///./ | 885.5 | 322.2 | 6.7 | 0.1 | 51.4 | 258 | 0.11 | 40586 | 22.9 | 263 | ////./ | ////./ | ////./ | -112.7418 | 43.5991 | 6236.8 | 4735.6 | 0 | 0
1072 | 470.7 | -15.2 | 5 | 6234 | -44.1 | 141.9 | ///./ | 886.1 | 322.2 | 6.7 | 0.1 | 51.4 | 258 | 0.11 | 40587 | 22.9 | 263 | ////./ | ////./ | ////./ | -112.7415 | 43.5992 | 6240.9 | 4739.7 | 0 | 0
1073 | 470.5 | -15.2 | 5 | 6238 | -44.2 | 141.8 | ///./ | 886.7 | 322.2 | 6.6 | 0.1 | 51.4 | 258 | 0.1 | 40588 | 22.9 | 263 | ////./ | ////./ | ////./ | -112.7412 | 43.5992 | 6244.9 | 4743.7 | 0 | -0.00081967
1074 | 470.2 | -15.2 | 5 | 6242 | -44.3 | 141.7 | ///./ | 887.3 | 322.1 | 6.5 | 0.1 | 51.4 | 257.9 | 0.1 | 40589 | 22.9 | 263 | ////./ | ////./ | ////./ | -112.7409 | 43.5992 | 6249 | 4747.8 | 0 | -0.00081967
1075 | 470 | -15.2 | 5 | 6246 | -44.4 | 141.7 | ///./ | 887.8 | 322.1 | 6.5 | 0.1 | 51.4 | 257.9 | 0.1 | 40590 | 22.9 | 263 | ////./ | ////./ | ////./ | -112.7406 | 43.5992 | 6253 | 4751.8 | 0 | -0.00082645
1076 | 469.7 | -15.3 | 5 | 6250 | -44.5 | 141.6 | ///./ | 888.4 | 322.1 | 6.4 | 0.1 | 51.4 | 257.9 | 0.1 | 40591 | 22.9 | 263 | ////./ | ////./ | ////./ | -112.7404 | 43.5993 | 6257.1 | 4755.9 | 0 | 0
1077 | 469.5 | -15.3 | 5 | 6254 | -44.5 | 141.6 | ///./ | 889 | 322.1 | 6.4 | 0.1 | 51.5 | 257.9 | 0.1 | 40592 | 22.9 | 263 | ////./ | ////./ | ////./ | -112.7401 | 43.5993 | 6261.2 | 4760 | 0.0081967 | 0
1078 | 469.2 | -15.3 | 5 | 6258 | -44.6 | 141.5 | ///./ | 889.6 | 322.1 | 6.4 | 0.1 | 51.5 | 257.8 | 0.1 | 40593 | 22.9 | 263 | ////./ | ////./ | ////./ | -112.7398 | 43.5993 | 6265.2 | 4764 | 0.0081967 | 0
1079 | 469 | -15.4 | 5 | 6262 | -44.7 | 141.4 | ///./ | 890.2 | 322 | 6.3 | 0.1 | 51.5 | 257.8 | 0.1 | 40594 | 22.9 | 263 | ////./ | ////./ | ////./ | -112.7395 | 43.5994 | 6269.3 | 4768.1 | 0.0081967 | 0
1080 | 468.7 | -15.4 | 5 | 6266 | -44.7 | 141.4 | ///./ | 890.7 | 322 | 6.3 | 0.1 | 51.5 | 257.8 | 0.1 | 40595 | 22.9 | 263 | ////./ | ////./ | ////./ | -112.7392 | 43.5994 | 6273.3 | 4772.1 | 0 | 0
1081 | 468.5 | -15.4 | 5 | 6270 | -44.8 | 141.3 | ///./ | 891.3 | 322 | 6.3 | 0.1 | 51.5 | 257.7 | 0.1 | 40596 | 22.9 | 263 | ////./ | ////./ | ////./ | -112.7389 | 43.5994 | 6277.4 | 4776.2 | 0 | 0
1082 | 468.2 | -15.5 | 5 | 6274 | -44.9 | 141.3 | ///./ | 891.9 | 322 | 6.3 | 0.1 | 51.5 | 257.7 | 0.1 | 40597 | 22.9 | 263 | ////./ | ////./ | ////./ | -112.7387 | 43.5995 | 6281.5 | 4780.3 | 0 | 0
1083 | 467.9 | -15.5 | 5 | 6279 | -44.9 | 141.2 | ///./ | 892.5 | 322 | 6.2 | 0.1 | 51.5 | 257.7 | 0.1 | 40598 | 22.9 | 263 | ////./ | ////./ | ////./ | -112.7384 | 43.5995 | 6285.5 | 4784.3 | 0 | 0
1084 | 467.7 | -15.5 | 5 | 6283 | -45 | 141.1 | ///./ | 893 | 321.9 | 6.2 | 0.1 | 51.5 | 257.6 | 0.1 | 40599 | 22.9 | 263 | ////./ | ////./ | ////./ | -112.7381 | 43.5995 | 6289.6 | 4788.4 | 0 | 0
1085 | 467.4 | -15.6 | 5 | 6287 | -45.1 | 141.1 | ///./ | 893.6 | 321.9 | 6.2 | 0.1 | 51.5 | 257.6 | 0.09 | 40600 | 22.9 | 263 | ////./ | ////./ | ////./ | -112.7378 | 43.5996 | 6293.7 | 4792.5 | 0 | -0.00081967
1086 | 467.2 | -15.6 | 5 | 6291 | -45.1 | 141 | ///./ | 894.2 | 321.9 | 6.1 | 0.1 | 51.5 | 257.6 | 0.09 | 40601 | 22.9 | 263 | ////./ | ////./ | ////./ | -112.7375 | 43.5996 | 6297.7 | 4796.5 | 0 | -0.00081967
1087 | 466.9 | -15.6 | 5 | 6295 | -45.2 | 141 | ///./ | 894.8 | 321.9 | 6.1 | 0.1 | 51.6 | 257.5 | 0.09 | 40602 | 22.9 | 263 | ////./ | ////./ | ////./ | -112.7372 | 43.5996 | 6301.8 | 4800.6 | 0.0081967 | -0.00081967
1088 | 466.7 | -15.7 | 4 | 6299 | -45.3 | 140.9 | ///./ | 895.4 | 321.9 | 6.1 | 0.1 | 51.6 | 257.5 | 0.09 | 40603 | 22.9 | 263 | ////./ | ////./ | ////./ | -112.7369 | 43.5996 | 6305.8 | 4804.6 | 0.0082645 | 0
1089 | 466.4 | -15.7 | 4 | 6303 | -45.4 | 140.8 | ///./ | 895.9 | 321.8 | 6 | 0.1 | 51.6 | 257.5 | 0.09 | 40604 | 22.9 | 263 | ////./ | ////./ | ////./ | -112.7367 | 43.5997 | 6309.9 | 4808.7 | 0.0081967 | 0
1090 | 466.2 | -15.7 | 4 | 6307 | -45.4 | 140.8 | ///./ | 896.5 | 321.8 | 6 | 0.1 | 51.6 | 257.4 | 0.09 | 40605 | 22.9 | 263 | ////./ | ////./ | ////./ | -112.7364 | 43.5997 | 6314 | 4812.8 | 0 | 0
1091 | 465.9 | -15.8 | 4 | 6311 | -45.5 | 140.7 | ///./ | 897.1 | 321.8 | 6 | 0.1 | 51.6 | 257.4 | 0.09 | 40606 | 23 | 263 | ////./ | ////./ | ////./ | -112.7361 | 43.5997 | 6318 | 4816.8 | 0 | 0
1092 | 465.7 | -15.8 | 4 | 6315 | -45.6 | 140.7 | ///./ | 897.7 | 321.8 | 5.9 | 0.1 | 51.6 | 257.4 | 0.09 | 40607 | 23.1 | 263 | ////./ | ////./ | ////./ | -112.7358 | 43.5998 | 6322.1 | 4820.9 | 0 | 0
1093 | 465.4 | -15.8 | 4 | 6319 | -45.7 | 140.6 | ///./ | 898.3 | 321.8 | 5.9 | 0.1 | 51.6 | 257.3 | 0.09 | 40608 | 23.1 | 263 | ////./ | ////./ | ////./ | -112.7355 | 43.5998 | 6326.2 | 4825 | 0 | 0
1094 | 465.2 | -15.8 | 4 | 6323 | -45.7 | 140.5 | ///./ | 898.8 | 321.7 | 5.9 | 0.1 | 51.6 | 257.3 | 0.09 | 40609 | 23.2 | 263 | ////./ | ////./ | ////./ | -112.7352 | 43.5998 | 6330.3 | 4829.1 | 0 | 0
1095 | 464.9 | -15.9 | 4 | 6327 | -45.8 | 140.5 | ///./ | 899.4 | 321.7 | 5.8 | 0.1 | 51.6 | 257.3 | 0.09 | 40610 | 23.3 | 263 | ////./ | ////./ | ////./ | -112.7349 | 43.5999 | 6334.5 | 4833.3 | 0 | 0
1096 | 464.7 | -15.9 | 4 | 6331 | -45.9 | 140.4 | ///./ | 900 | 321.7 | 5.8 | 0.1 | 51.6 | 257.3 | 0.09 | 40611 | 23.3 | 263 | ////./ | ////./ | ////./ | -112.7346 | 43.5999 | 6338.6 | 4837.4 | 0 | 0
1097 | 464.4 | -15.9 | 4 | 6336 | -46 | 140.4 | ///./ | 900.6 | 321.7 | 5.8 | 0.1 | 51.7 | 257.2 | 0.09 | 40612 | 23.4 | 263 | ////./ | ////./ | ////./ | -112.7343 | 43.5999 | 6342.7 | 4841.5 | 0.0080645 | 0
1098 | 464.2 | -16 | 4 | 6340 | -46 | 140.3 | ///./ | 901.2 | 321.7 | 5.7 | 0.1 | 51.7 | 257.2 | 0.09 | 40613 | 23.4 | 263 | ////./ | ////./ | ////./ | -112.734 | 43.5999 | 6346.8 | 4845.6 | 0.0081301 | 0
1099 | 463.9 | -16 | 4 | 6344 | -46.1 | 140.2 | ///./ | 901.8 | 321.6 | 5.7 | 0.1 | 51.7 | 257.2 | 0.08 | 40614 | 23.5 | 263 | ////./ | ////./ | ////./ | -112.7338 | 43.6 | 6351 | 4849.8 | 0.0080645 | -0.00080645
1100 | 463.7 | -16 | 4 | 6348 | -46.2 | 140.2 | ///./ | 902.4 | 321.6 | 5.7 | 0.1 | 51.7 | 257.1 | 0.08 | 40615 | 23.6 | 263 | ////./ | ////./ | ////./ | -112.7335 | 43.6 | 6355.1 | 4853.9 | 0 | -0.00080645
1101 | 463.4 | -16.1 | 4 | 6352 | -46.3 | 140.1 | ///./ | 903 | 321.6 | 5.6 | 0.1 | 51.7 | 257.1 | 0.08 | 40616 | 23.6 | 263 | ////./ | ////./ | ////./ | -112.7332 | 43.6 | 6359.2 | 4858 | 0 | -0.00080645
1102 | 463.1 | -16.1 | 4 | 6356 | -46.3 | 140.1 | ///./ | 903.5 | 321.6 | 5.6 | 0.1 | 51.7 | 257.1 | 0.08 | 40617 | 23.7 | 263 | ////./ | ////./ | ////./ | -112.7329 | 43.6001 | 6363.3 | 4862.1 | 0 | 0
1103 | 462.9 | -16.1 | 4 | 6360 | -46.4 | 140 | ///./ | 904.1 | 321.6 | 5.6 | 0.1 | 51.7 | 257 | 0.08 | 40618 | 23.8 | 263 | ////./ | ////./ | ////./ | -112.7326 | 43.6001 | 6367.5 | 4866.3 | 0 | 0
1104 | 462.6 | -16.2 | 4 | 6364 | -46.5 | 139.9 | ///./ | 904.7 | 321.5 | 5.5 | 0.1 | 51.7 | 257 | 0.08 | 40619 | 23.8 | 263 | ////./ | ////./ | ////./ | -112.7323 | 43.6001 | 6371.6 | 4870.4 | 0 | 0
1105 | 462.4 | -16.2 | 4 | 6369 | -46.6 | 139.9 | ///./ | 905.3 | 321.5 | 5.5 | 0.1 | 51.7 | 257 | 0.08 | 40620 | 23.9 | 263 | ////./ | ////./ | ////./ | -112.732 | 43.6002 | 6375.7 | 4874.5 | 0 | 0
1106 | 462.1 | -16.2 | 4 | 6373 | -46.6 | 139.8 | ///./ | 905.9 | 321.5 | 5.5 | 0.1 | 51.7 | 256.9 | 0.08 | 40621 | 23.9 | 263 | ////./ | ////./ | ////./ | -112.7317 | 43.6002 | 6379.8 | 4878.6 | 0 | 0
1107 | 461.9 | -16.3 | 4 | 6377 | -46.7 | 139.8 | ///./ | 906.5 | 321.5 | 5.4 | 0.1 | 51.8 | 256.9 | 0.08 | 40622 | 24 | 263 | ////./ | ////./ | ////./ | -112.7314 | 43.6002 | 6384 | 4882.8 | 0.0080645 | 0
1108 | 461.6 | -16.3 | 4 | 6381 | -46.8 | 139.7 | ///./ | 907.1 | 321.5 | 5.4 | 0.1 | 51.8 | 256.9 | 0.08 | 40623 | 24.1 | 263 | ////./ | ////./ | ////./ | -112.7311 | 43.6003 | 6388.1 | 4886.9 | 0.0080645 | 0
1109 | 461.4 | -16.3 | 4 | 6385 | -46.9 | 139.6 | ///./ | 907.7 | 321.4 | 5.3 | 0.1 | 51.8 | 256.8 | 0.08 | 40624 | 24.1 | 263 | ////./ | ////./ | ////./ | -112.7308 | 43.6003 | 6392.2 | 4891 | 0.0080645 | 0
1110 | 461.1 | -16.4 | 4 | 6389 | -47 | 139.6 | ///./ | 908.2 | 321.4 | 5.3 | 0.1 | 51.8 | 256.8 | 0.08 | 40625 | 24.2 | 263 | ////./ | ////./ | ////./ | -112.7305 | 43.6003 | 6396.3 | 4895.1 | 0 | 0
1111 | 460.9 | -16.4 | 4 | 6393 | -47.1 | 139.5 | ///./ | 908.8 | 321.4 | 5.3 | 0.1 | 51.8 | 256.8 | 0.08 | 40626 | 24.2 | 263 | ////./ | ////./ | ////./ | -112.7302 | 43.6004 | 6400.5 | 4899.3 | 0 | 0
1112 | 460.6 | -16.4 | 4 | 6397 | -47.1 | 139.5 | ///./ | 909.4 | 321.4 | 5.2 | 0.1 | 51.8 | 256.7 | 0.08 | 40627 | 24.3 | 263 | ////./ | ////./ | ////./ | -112.7299 | 43.6004 | 6404.6 | 4903.4 | 0 | 0
1113 | 460.4 | -16.5 | 4 | 6401 | -47.2 | 139.4 | ///./ | 910 | 321.3 | 5.2 | 0.1 | 51.8 | 256.7 | 0.07 | 40628 | 24.3 | 263 | ////./ | ////./ | ////./ | -112.7296 | 43.6004 | 6408.7 | 4907.5 | 0 | -0.00080645
1114 | 460.1 | -16.5 | 4 | 6406 | -47.3 | 139.3 | ///./ | 910.6 | 321.3 | 5.2 | 0.1 | 51.8 | 256.6 | 0.07 | 40629 | 24.3 | 263 | ////./ | ////./ | ////./ | -112.7293 | 43.6005 | 6412.8 | 4911.6 | 0 | -0.00081301
1115 | 459.9 | -16.6 | 4 | 6410 | -47.4 | 139.3 | ///./ | 911.2 | 321.3 | 5.1 | 0.1 | 51.8 | 256.6 | 0.07 | 40630 | 24.4 | 264 | ////./ | ////./ | ////./ | -112.7291 | 43.6005 | 6417 | 4915.8 | 0 | -0.00080645
1116 | 459.6 | -16.6 | 4 | 6414 | -47.5 | 139.2 | ///./ | 911.8 | 321.3 | 5.1 | 0.1 | 51.8 | 256.6 | 0.07 | 40631 | 24.4 | 264 | ////./ | ////./ | ////./ | -112.7288 | 43.6005 | 6421.1 | 4919.9 | 0 | 0
1117 | 459.3 | -16.6 | 4 | 6418 | -47.5 | 139.2 | ///./ | 912.4 | 321.3 | 5.1 | 0.1 | 51.8 | 256.5 | 0.07 | 40632 | 24.4 | 264 | ////./ | ////./ | ////./ | -112.7285 | 43.6005 | 6425.2 | 4924 | 0 | 0
1118 | 459.1 | -16.7 | 4 | 6422 | -47.6 | 139.1 | ///./ | 912.9 | 321.2 | 5.1 | 0.1 | 51.8 | 256.5 | 0.07 | 40633 | 24.4 | 264 | ////./ | ////./ | ////./ | -112.7282 | 43.6006 | 6429.3 | 4928.1 | 0 | 0
1119 | 458.8 | -16.7 | 4 | 6426 | -47.7 | 139 | ///./ | 913.5 | 321.2 | 5 | 0.1 | 51.8 | 256.5 | 0.07 | 40634 | 24.5 | 264 | ////./ | ////./ | ////./ | -112.7279 | 43.6006 | 6433.5 | 4932.3 | 0 | 0
1120 | 458.5 | -16.7 | 4 | 6430 | -47.7 | 139 | ///./ | 914.1 | 321.2 | 5 | 0.1 | 51.9 | 256.4 | 0.07 | 40635 | 24.5 | 264 | ////./ | ////./ | ////./ | -112.7276 | 43.6006 | 6437.6 | 4936.4 | 0.0080645 | 0
1121 | 458.3 | -16.7 | 4 | 6435 | -47.8 | 138.9 | ///./ | 914.7 | 321.2 | 5 | 0.1 | 51.9 | 256.4 | 0.07 | 40636 | 24.5 | 264 | ////./ | ////./ | ////./ | -112.7273 | 43.6007 | 6442 | 4940.8 | 0.007874 | 0
1122 | 458 | -16.8 | 4 | 6440 | -47.9 | 138.8 | ///./ | 915.5 | 321.2 | 5 | 0.1 | 51.9 | 256.4 | 0.07 | 40637 | 24.6 | 264 | ////./ | ////./ | ////./ | -112.727 | 43.6007 | 6447.2 | 4946 | 0.0072993 | 0
1123 | 457.7 | -16.8 | 4 | 6445 | -47.9 | 138.8 | ///./ | 916.2 | 321.1 | 4.9 | 0.1 | 51.9 | 256.4 | 0.07 | 40638 | 24.6 | 264 | ////./ | ////./ | ////./ | -112.7267 | 43.6007 | 6452.4 | 4951.2 | 0 | 0
1124 | 457.4 | -16.8 | 4 | 6450 | -48 | 138.7 | ///./ | 917 | 321.1 | 4.9 | 0.1 | 52 | 256.3 | 0.07 | 40639 | 24.6 | 264 | ////./ | ////./ | ////./ | -112.7264 | 43.6007 | 6457.6 | 4956.4 | 0.0064103 | 0
1125 | 457.1 | -16.9 | 4 | 6455 | -48 | 138.6 | ///./ | 917.7 | 321.1 | 4.9 | 0 | 52 | 256.3 | 0.07 | 40640 | 24.7 | 264 | ////./ | ////./ | ////./ | -112.7261 | 43.6008 | 6462.8 | 4961.6 | 0.0064103 | 0
1126 | 456.8 | -16.9 | 4 | 6461 | -48.1 | 138.5 | ///./ | 918.4 | 321.1 | 4.9 | 0 | 52 | 256.3 | 0.07 | 40641 | 24.7 | 264 | ////./ | ////./ | ////./ | -112.7258 | 43.6008 | 6468 | 4966.8 | 0.0064103 | 0
1127 | 456.4 | -16.9 | 4 | 6466 | -48.2 | 138.4 | ///./ | 919.2 | 321.1 | 4.8 | 0 | 52 | 256.2 | 0.07 | 40642 | 24.7 | 264 | ////./ | ////./ | ////./ | -112.7255 | 43.6008 | 6473.2 | 4972 | 0 | 0
1128 | 456.1 | -16.9 | 4 | 6471 | -48.2 | 138.4 | ///./ | 919.9 | 321.1 | 4.8 | 0 | 52.1 | 256.2 | 0.07 | 40643 | 24.8 | 264 | ////./ | ////./ | ////./ | -112.7252 | 43.6008 | 6478.4 | 4977.2 | 0.0064103 | 0
1129 | 455.8 | -17 | 4 | 6476 | -48 | 138.3 | ///./ | 920.6 | 321 | 5 | 0.1 | 52.1 | 256.2 | 0.07 | 40644 | 24.8 | 264 | ////./ | ////./ | ////./ | -112.7249 | 43.6009 | 6483.6 | 4982.4 | 0.0064103 | 0
1130 | 455.5 | -17 | 4 | 6481 | -47.7 | 138.2 | ///./ | 921.4 | 321 | 5.1 | 0.1 | 52.1 | 256.2 | 0.07 | 40645 | 24.8 | 264 | ////./ | ////./ | ////./ | -112.7246 | 43.6009 | 6488.8 | 4987.6 | 0.0064103 | 0
1131 | 455.2 | -17 | 4 | 6487 | -47.5 | 138.1 | ///./ | 922.1 | 321 | 5.3 | 0.1 | 52.1 | 256.1 | 0.07 | 40646 | 24.8 | 264 | ////./ | ////./ | ////./ | -112.7243 | 43.6009 | 6494 | 4992.8 | 0 | 0
1132 | 454.9 | -17.1 | 4 | 6492 | -47.3 | 138.1 | ///./ | 922.9 | 321 | 5.5 | 0.1 | 52.2 | 256.1 | 0.08 | 40647 | 24.8 | 264 | ////./ | ////./ | ////./ | -112.724 | 43.6009 | 6499.2 | 4998 | 0.0064103 | 0.00064103
1133 | 454.5 | -17.1 | 4 | 6497 | -47 | 138 | ///./ | 923.6 | 321 | 5.7 | 0.1 | 52.2 | 256.1 | 0.08 | 40648 | 24.8 | 264 | ////./ | ////./ | ////./ | -112.7237 | 43.6009 | 6504.4 | 5003.2 | 0.0064103 | 0.00064103
1134 | 454.2 | -17.1 | 4 | 6502 | -46.8 | 137.9 | ///./ | 924.4 | 320.9 | 5.8 | 0.1 | 52.2 | 256 | 0.08 | 40649 | 24.8 | 264 | ////./ | ////./ | ////./ | -112.7234 | 43.601 | 6509.6 | 5008.4 | 0.0064103 | 0.00064103
1135 | 453.9 | -17.2 | 4 | 6507 | -46.6 | 137.9 | ///./ | 925.1 | 320.9 | 6 | 0.1 | 52.2 | 256 | 0.08 | 40650 | 24.8 | 264 | ////./ | ////./ | ////./ | -112.7231 | 43.601 | 6514.8 | 5013.6 | 0 | 0
1136 | 453.6 | -17.2 | 5 | 6512 | -46.4 | 137.8 | ///./ | 925.9 | 320.9 | 6.2 | 0.1 | 52.2 | 256 | 0.08 | 40651 | 24.8 | 264 | ////./ | ////./ | ////./ | -112.7228 | 43.601 | 6520 | 5018.8 | 0 | 0
1137 | 453.3 | -17.2 | 5 | 6518 | -46.2 | 137.7 | ///./ | 926.6 | 320.9 | 6.3 | 0.1 | 52.3 | 255.9 | 0.09 | 40652 | 24.8 | 264 | ////./ | ////./ | ////./ | -112.7225 | 43.601 | 6525.2 | 5024 | 0.0064103 | 0.00064103
1138 | 453 | -17.3 | 5 | 6523 | -46 | 137.6 | ///./ | 927.4 | 320.8 | 6.5 | 0.1 | 52.3 | 255.9 | 0.09 | 40653 | 24.8 | 264 | ////./ | ////./ | ////./ | -112.7222 | 43.6011 | 6530.4 | 5029.2 | 0.0064103 | 0.00064103
1139 | 452.7 | -17.3 | 5 | 6528 | -45.8 | 137.6 | ///./ | 928.1 | 320.8 | 6.7 | 0.1 | 52.3 | 255.9 | 0.09 | 40654 | 24.8 | 264 | ////./ | ////./ | ////./ | -112.7219 | 43.6011 | 6535.6 | 5034.4 | 0.0064103 | 0.00064103
1140 | 452.4 | -17.3 | 5 | 6533 | -45.6 | 137.5 | ///./ | 928.9 | 320.8 | 6.9 | 0.1 | 52.3 | 255.8 | 0.09 | 40655 | 24.8 | 264 | ////./ | ////./ | ////./ | -112.7216 | 43.6011 | 6540.8 | 5039.6 | 0 | 0
1141 | 452 | -17.4 | 5 | 6538 | -45.4 | 137.4 | ///./ | 929.6 | 320.8 | 7 | 0.1 | 52.4 | 255.8 | 0.09 | 40656 | 24.8 | 264 | ////./ | ////./ | ////./ | -112.7212 | 43.6011 | 6546 | 5044.8 | 0.0064103 | 0
1142 | 451.7 | -17.4 | 6 | 6544 | -44.8 | 137.4 | ///./ | 930.4 | 320.8 | 7.6 | 0.1 | 52.4 | 255.8 | 0.1 | 40657 | 24.8 | 264 | ////./ | ////./ | ////./ | -112.721 | 43.6012 | 6551.2 | 5050 | 0.0064103 | 0.00064103
1143 | 451.4 | -17.4 | 6 | 6549 | -44.2 | 137.3 | ///./ | 931.1 | 320.7 | 8.2 | 0.1 | 52.4 | 255.7 | 0.11 | 40658 | 24.8 | 264 | ////./ | ////./ | ////./ | -112.7207 | 43.6012 | 6556.4 | 5055.2 | 0.0064103 | 0.0012821
1144 | 451.1 | -17.5 | 6 | 6554 | -43.7 | 137.3 | ///./ | 931.9 | 320.7 | 8.7 | 0.1 | 52.4 | 255.7 | 0.12 | 40659 | 24.8 | 264 | ////./ | ////./ | ////./ | -112.7203 | 43.6012 | 6561.6 | 5060.4 | 0 | 0.0019231
1145 | 450.8 | -17.5 | 7 | 6559 | -43.2 | 137.2 | ///./ | 932.7 | 320.7 | 9.3 | 0.1 | 52.4 | 255.7 | 0.12 | 40660 | 24.8 | 264 | ////./ | ////./ | ////./ | -112.7201 | 43.6012 | 6566.8 | 5065.6 | 0 | 0.0012821
1146 | 450.5 | -17.6 | 7 | 6564 | -42.7 | 137.2 | ///./ | 933.4 | 320.7 | 9.9 | 0.1 | 52.4 | 255.6 | 0.13 | 40661 | 24.8 | 264 | ////./ | ////./ | ////./ | -112.7198 | 43.6013 | 6572 | 5070.8 | 0 | 0.0012821
1147 | 450.2 | -17.6 | 8 | 6570 | -42.2 | 137.1 | ///./ | 934.2 | 320.6 | 10.5 | 0.1 | 52.4 | 255.6 | 0.14 | 40662 | 24.8 | 264 | ////./ | ////./ | ////./ | -112.7194 | 43.6013 | 6577.2 | 5076 | 0 | 0.0012821
1148 | 449.8 | -17.7 | 8 | 6575 | -41.8 | 137.1 | ///./ | 935 | 320.6 | 11.1 | 0.1 | 52.5 | 255.5 | 0.15 | 40663 | 24.8 | 264 | ////./ | ////./ | ////./ | -112.7191 | 43.6013 | 6582.4 | 5081.2 | 0.0064103 | 0.0019231
1149 | 449.5 | -17.7 | 9 | 6580 | -41.4 | 137 | ///./ | 935.7 | 320.6 | 11.7 | 0.1 | 52.5 | 255.5 | 0.15 | 40664 | 24.8 | 264 | ////./ | ////./ | ////./ | -112.7188 | 43.6013 | 6587.6 | 5086.4 | 0.0064103 | 0.0012821
1150 | 449.2 | -17.7 | 9 | 6585 | -41 | 137 | ///./ | 936.5 | 320.6 | 12.3 | 0.1 | 52.5 | 255.4 | 0.16 | 40665 | 24.8 | 264 | ////./ | ////./ | ////./ | -112.7185 | 43.6013 | 6592.8 | 5091.6 | 0.0064103 | 0.0012821
1151 | 448.9 | -17.8 | 9 | 6590 | -40.6 | 137 | ///./ | 937.3 | 320.5 | 12.8 | 0.1 | 52.5 | 255.4 | 0.17 | 40666 | 24.9 | 264 | ////./ | ////./ | ////./ | -112.7182 | 43.6013 | 6598.1 | 5096.9 | 0 | 0.0012739
1152 | 448.6 | -17.8 | 10 | 6596 | -40.2 | 136.9 | ///./ | 938.1 | 320.5 | 13.4 | 0.1 | 52.5 | 255.3 | 0.17 | 40667 | 25 | 264 | ////./ | ////./ | ////./ | -112.7179 | 43.6013 | 6603.5 | 5102.3 | 0 | 0.0012579
1153 | 448.3 | -17.9 | 10 | 6601 | -39.9 | 136.9 | ///./ | 938.9 | 320.5 | 14 | 0.1 | 52.5 | 255.3 | 0.18 | 40668 | 25.1 | 265 | ////./ | ////./ | ////./ | -112.7175 | 43.6013 | 6608.8 | 5107.6 | 0 | 0.00125
1154 | 447.9 | -17.9 | 11 | 6606 | -39.6 | 136.8 | ///./ | 939.7 | 320.4 | 14.6 | 0.1 | 52.5 | 255.3 | 0.19 | 40669 | 25.2 | 265 | ////./ | ////./ | ////./ | -112.7172 | 43.6013 | 6614.2 | 5113 | 0 | 0.0012422
1155 | 447.6 | -18 | 11 | 6612 | -39.2 | 136.8 | ///./ | 940.5 | 320.4 | 15.2 | 0.1 | 52.5 | 255.2 | 0.19 | 40670 | 25.3 | 265 | ////./ | ////./ | ////./ | -112.7168 | 43.6013 | 6619.5 | 5118.3 | 0 | 0.00125
1156 | 447.3 | -18 | 12 | 6617 | -38.9 | 136.7 | ///./ | 941.3 | 320.4 | 15.9 | 0.1 | 52.5 | 255.2 | 0.2 | 40671 | 25.4 | 265 | ////./ | ////./ | ////./ | -112.7165 | 43.6013 | 6624.9 | 5123.7 | 0 | 0.0012422
1157 | 447 | -18.1 | 12 | 6622 | -38.6 | 136.7 | ///./ | 942.1 | 320.4 | 16.5 | 0.1 | 52.5 | 255.1 | 0.21 | 40672 | 25.5 | 266 | ////./ | ////./ | ////./ | -112.7162 | 43.6014 | 6630.2 | 5129 | 0 | 0.00125
1158 | 446.7 | -18.1 | 13 | 6628 | -38.3 | 136.6 | ///./ | 942.8 | 320.3 | 17.1 | 0.2 | 52.5 | 255.1 | 0.22 | 40673 | 25.6 | 266 | ////./ | ////./ | ////./ | -112.7158 | 43.6014 | 6635.6 | 5134.4 | 0 | 0.0018634
1159 | 446.3 | -18.1 | 13 | 6633 | -38 | 136.6 | ///./ | 943.6 | 320.3 | 17.8 | 0.2 | 52.6 | 255 | 0.22 | 40674 | 25.7 | 266 | ////./ | ////./ | ////./ | -112.7155 | 43.6014 | 6640.9 | 5139.7 | 0.00625 | 0.00125
1160 | 446 | -18.2 | 13 | 6638 | -37.8 | 136.5 | ///./ | 944.4 | 320.3 | 18.4 | 0.2 | 52.6 | 255 | 0.23 | 40675 | 25.8 | 266 | ////./ | ////./ | ////./ | -112.7152 | 43.6014 | 6646.3 | 5145.1 | 0.0062112 | 0.0012422
1161 | 445.7 | -18.2 | 14 | 6644 | -37.5 | 136.5 | ///./ | 945.2 | 320.2 | 19 | 0.2 | 52.6 | 255 | 0.24 | 40676 | 25.9 | 266 | ////./ | ////./ | ////./ | -112.7148 | 43.6014 | 6651.6 | 5150.4 | 0.00625 | 0.00125
1162 | 445.4 | -18.3 | 14 | 6649 | -37.2 | 136.4 | ///./ | 946 | 320.2 | 19.7 | 0.2 | 52.6 | 254.9 | 0.24 | 40677 | 26 | 267 | ////./ | ////./ | ////./ | -112.7145 | 43.6014 | 6657 | 5155.8 | 0 | 0.0012422
1163 | 445.1 | -18.3 | 15 | 6654 | -37 | 136.4 | ///./ | 946.8 | 320.2 | 20.3 | 0.2 | 52.6 | 254.9 | 0.25 | 40678 | 26.1 | 267 | ////./ | ////./ | ////./ | -112.7142 | 43.6014 | 6662.3 | 5161.1 | 0 | 0.00125
1164 | 444.8 | -18.3 | 15 | 6660 | -36.7 | 136.3 | ///./ | 947.6 | 320.2 | 20.9 | 0.2 | 52.6 | 254.8 | 0.26 | 40679 | 26.2 | 267 | ////./ | ////./ | ////./ | -112.7138 | 43.6014 | 6667.7 | 5166.5 | 0 | 0.0012422
1165 | 444.4 | -18.4 | 16 | 6665 | -36.5 | 136.3 | ///./ | 948.4 | 320.1 | 21.6 | 0.2 | 52.6 | 254.8 | 0.27 | 40680 | 26.3 | 267 | ////./ | ////./ | ////./ | -112.7135 | 43.6014 | 6673 | 5171.8 | 0 | 0.001875
1166 | 444.1 | -18.4 | 16 | 6670 | -36.3 | 136.2 | ///./ | 949.2 | 320.1 | 22.2 | 0.2 | 52.7 | 254.8 | 0.27 | 40681 | 26.4 | 268 | ////./ | ////./ | ////./ | -112.7131 | 43.6014 | 6678.3 | 5177.1 | 0.00625 | 0.00125
1167 | 443.8 | -18.5 | 17 | 6676 | -36 | 136.2 | ///./ | 950 | 320.1 | 22.8 | 0.2 | 52.7 | 254.7 | 0.28 | 40682 | 26.5 | 268 | ////./ | ////./ | ////./ | -112.7128 | 43.6014 | 6683.7 | 5182.5 | 0.00625 | 0.00125
1168 | 443.5 | -18.5 | 17 | 6681 | -35.8 | 136.1 | ///./ | 950.8 | 320.1 | 23.5 | 0.2 | 52.7 | 254.7 | 0.29 | 40683 | 26.6 | 268 | ////./ | ////./ | ////./ | -112.7125 | 43.6014 | 6689 | 5187.8 | 0.00625 | 0.00125
1169 | 443.2 | -18.5 | 18 | 6686 | -35.6 | 136.1 | ///./ | 951.5 | 320 | 24.1 | 0.2 | 52.7 | 254.6 | 0.29 | 40684 | 26.7 | 268 | ////./ | ////./ | ////./ | -112.7121 | 43.6014 | 6694.4 | 5193.2 | 0 | 0.0012422
1170 | 442.8 | -18.6 | 18 | 6692 | -35.4 | 136 | ///./ | 952.3 | 320 | 24.7 | 0.2 | 52.7 | 254.6 | 0.3 | 40685 | 26.8 | 268 | ////./ | ////./ | ////./ | -112.7118 | 43.6014 | 6699.7 | 5198.5 | 0 | 0.00125
1171 | 442.5 | -18.6 | 19 | 6697 | -35.2 | 136 | ///./ | 953.1 | 320 | 25.3 | 0.2 | 52.7 | 254.6 | 0.31 | 40686 | 26.9 | 269 | ////./ | ////./ | ////./ | -112.7115 | 43.6014 | 6705.1 | 5203.9 | 0 | 0.0012422
1172 | 442.2 | -18.7 | 19 | 6702 | -35 | 135.9 | ///./ | 953.9 | 320 | 26 | 0.2 | 52.8 | 254.5 | 0.31 | 40687 | 27 | 269 | ////./ | ////./ | ////./ | -112.7111 | 43.6014 | 6710.4 | 5209.2 | 0.00625 | 0.00125
1173 | 441.9 | -18.7 | 19 | 6708 | -34.9 | 135.9 | ///./ | 954.7 | 320 | 26.6 | 0.2 | 52.8 | 254.5 | 0.32 | 40688 | 27.1 | 269 | ////./ | ////./ | ////./ | -112.7108 | 43.6014 | 6715.8 | 5214.6 | 0.0062112 | 0.0012422
1174 | 441.6 | -18.7 | 20 | 6713 | -34.7 | 135.8 | ///./ | 955.5 | 319.9 | 27.2 | 0.2 | 52.8 | 254.5 | 0.33 | 40689 | 27.2 | 269 | ////./ | ////./ | ////./ | -112.7104 | 43.6014 | 6721.1 | 5219.9 | 0.00625 | 0.00125
1175 | 441.3 | -18.7 | 20 | 6718 | -34.5 | 135.8 | ///./ | 956.3 | 319.9 | 27.8 | 0.2 | 52.9 | 254.5 | 0.33 | 40690 | 27.3 | 270 | ////./ | ////./ | ////./ | -112.7101 | 43.6014 | 6726.5 | 5225.3 | 0.0062112 | 0.0012422
1176 | 440.9 | -18.8 | 21 | 6724 | -34.3 | 135.7 | ///./ | 957 | 319.9 | 28.4 | 0.2 | 52.9 | 254.4 | 0.34 | 40691 | 27.4 | 270 | ////./ | ////./ | ////./ | -112.7098 | 43.6014 | 6731.8 | 5230.6 | 0.00625 | 0.00125
1177 | 440.6 | -18.8 | 21 | 6729 | -34.1 | 135.7 | ///./ | 957.8 | 319.9 | 29.1 | 0.2 | 52.9 | 254.4 | 0.35 | 40692 | 27.5 | 270 | ////./ | ////./ | ////./ | -112.7094 | 43.6014 | 6737.2 | 5236 | 0.0062112 | 0.0012422
1178 | 440.3 | -18.8 | 22 | 6735 | -33.9 | 135.6 | ///./ | 958.6 | 319.9 | 29.7 | 0.3 | 53 | 254.4 | 0.35 | 40693 | 27.7 | 270 | ////./ | ////./ | ////./ | -112.7091 | 43.6014 | 6742.5 | 5241.3 | 0.00625 | 0.00125
1179 | 440 | -18.8 | 22 | 6740 | -33.8 | 135.5 | ///./ | 959.4 | 319.9 | 30.3 | 0.3 | 53 | 254.4 | 0.36 | 40694 | 27.8 | 270 | ////./ | ////./ | ////./ | -112.7088 | 43.6014 | 6747.9 | 5246.7 | 0.0062112 | 0.0012422
1180 | 439.7 | -18.9 | 23 | 6745 | -33.6 | 135.5 | ///./ | 960.2 | 319.8 | 30.9 | 0.3 | 53 | 254.3 | 0.37 | 40695 | 27.9 | 271 | ////./ | ////./ | ////./ | -112.7084 | 43.6014 | 6753.2 | 5252 | 0.00625 | 0.00125
1181 | 439.4 | -18.9 | 23 | 6751 | -33.5 | 135.4 | ///./ | 961 | 319.8 | 31.3 | 0.3 | 53.1 | 254.3 | 0.37 | 40696 | 28 | 271 | ////./ | ////./ | ////./ | -112.7081 | 43.6014 | 6758.5 | 5257.3 | 0.00625 | 0.00125
1182 | 439.1 | -18.9 | 23 | 6756 | -33.5 | 135.3 | ///./ | 961.7 | 319.8 | 31.6 | 0.3 | 53.1 | 254.3 | 0.37 | 40697 | 28.1 | 271 | ////./ | ////./ | ////./ | -112.7078 | 43.6014 | 6763.9 | 5262.7 | 0.00625 | 0.000625
1183 | 438.8 | -18.9 | 23 | 6761 | -33.4 | 135.3 | ///./ | 962.4 | 319.8 | 31.8 | 0.3 | 53.1 | 254.3 | 0.38 | 40698 | 28.2 | 271 | ////./ | ////./ | ////./ | -112.7074 | 43.6014 | 6768.7 | 5267.5 | 0.0064516 | 0.00064516
1184 | 438.5 | -19 | 23 | 6765 | -33.4 | 135.2 | ///./ | 963 | 319.8 | 32.1 | 0.3 | 53.1 | 254.2 | 0.38 | 40699 | 28.3 | 271 | ////./ | ////./ | ////./ | -112.7071 | 43.6014 | 6773 | 5271.8 | 0 | 0.00068966
1185 | 438.3 | -19 | 24 | 6769 | -33.3 | 135.2 | ///./ | 963.7 | 319.8 | 32.4 | 0.3 | 53.2 | 254.2 | 0.38 | 40700 | 28.4 | 272 | ////./ | ////./ | ////./ | -112.7067 | 43.6014 | 6777.2 | 5276 | 0.0075188 | 0.00075188
1186 | 438 | -19 | 24 | 6773 | -33.2 | 135.1 | ///./ | 964.3 | 319.8 | 32.6 | 0.3 | 53.2 | 254.2 | 0.38 | 40701 | 28.5 | 272 | ////./ | ////./ | ////./ | -112.7063 | 43.6014 | 6781.5 | 5280.3 | 0.0078125 | 0
1187 | 437.8 | -19 | 24 | 6778 | -33.2 | 135.1 | ///./ | 964.9 | 319.8 | 32.9 | 0.3 | 53.2 | 254.2 | 0.39 | 40702 | 28.6 | 272 | ////./ | ////./ | ////./ | -112.706 | 43.6013 | 6785.7 | 5284.5 | 0.007874 | 0.0007874
1188 | 437.5 | -19 | 24 | 6782 | -33.1 | 135 | ///./ | 965.5 | 319.7 | 33.2 | 0.3 | 53.3 | 254.2 | 0.39 | 40703 | 28.7 | 272 | ////./ | ////./ | ////./ | -112.7056 | 43.6013 | 6789.9 | 5288.7 | 0.007874 | 0.0007874
1189 | 437.3 | -19 | 24 | 6786 | -33 | 134.9 | ///./ | 966.1 | 319.7 | 33.4 | 0.3 | 53.3 | 254.2 | 0.39 | 40704 | 28.8 | 272 | ////./ | ////./ | ////./ | -112.7053 | 43.6013 | 6794.2 | 5293 | 0.007874 | 0.0007874
1190 | 437 | -19 | 25 | 6790 | -33 | 134.9 | ///./ | 966.7 | 319.7 | 33.7 | 0.3 | 53.4 | 254.2 | 0.4 | 40705 | 29 | 273 | ////./ | ////./ | ////./ | -112.7049 | 43.6013 | 6798.4 | 5297.2 | 0.015748 | 0.0007874
1191 | 436.8 | -19.1 | 25 | 6795 | -32.9 | 134.8 | ///./ | 967.3 | 319.7 | 34 | 0.3 | 53.4 | 254.2 | 0.4 | 40706 | 29 | 273 | ////./ | ////./ | ////./ | -112.7045 | 43.6013 | 6802.7 | 5301.5 | 0.0078125 | 0.00078125
1192 | 436.5 | -19.1 | 25 | 6799 | -32.8 | 134.8 | ///./ | 967.9 | 319.7 | 34.2 | 0.3 | 53.4 | 254.1 | 0.4 | 40707 | 29 | 273 | ////./ | ////./ | ////./ | -112.7042 | 43.6013 | 6806.9 | 5305.7 | 0.007874 | 0.0007874
1193 | 436.3 | -19.1 | 25 | 6803 | -32.8 | 134.7 | ///./ | 968.5 | 319.7 | 34.5 | 0.3 | 53.5 | 254.1 | 0.4 | 40708 | 29 | 273 | ////./ | ////./ | ////./ | -112.7038 | 43.6012 | 6811.1 | 5309.9 | 0.007874 | 0
1194 | 436 | -19.1 | 25 | 6807 | -32.7 | 134.7 | ///./ | 969.1 | 319.7 | 34.8 | 0.3 | 53.5 | 254.1 | 0.41 | 40709 | 29 | 273 | ////./ | ////./ | ////./ | -112.7035 | 43.6012 | 6815.4 | 5314.2 | 0.007874 | 0.0007874
1195 | 435.8 | -19.1 | 25 | 6811 | -32.7 | 134.6 | ///./ | 969.7 | 319.7 | 35 | 0.3 | 53.6 | 254.1 | 0.41 | 40710 | 29 | 273 | ////./ | ////./ | ////./ | -112.7031 | 43.6012 | 6819.6 | 5318.4 | 0.015748 | 0.0007874
1196 | 435.5 | -19.1 | 26 | 6816 | -32.6 | 134.5 | ///./ | 970.3 | 319.7 | 35.1 | 0.3 | 53.6 | 254.1 | 0.41 | 40711 | 29 | 273 | ////./ | ////./ | ////./ | -112.7027 | 43.6012 | 6823.9 | 5322.7 | 0.0078125 | 0.00078125
1197 | 435.3 | -19.1 | 26 | 6820 | -32.6 | 134.5 | ///./ | 970.9 | 319.7 | 35.3 | 0.3 | 53.6 | 254.1 | 0.41 | 40712 | 29 | 273 | ////./ | ////./ | ////./ | -112.7024 | 43.6012 | 6828.1 | 5326.9 | 0.007874 | 0
1198 | 435 | -19.1 | 26 | 6824 | -32.6 | 134.4 | ///./ | 971.5 | 319.7 | 35.5 | 0.3 | 53.7 | 254.1 | 0.41 | 40713 | 29 | 273 | ////./ | ////./ | ////./ | -112.702 | 43.6011 | 6832.3 | 5331.1 | 0.007874 | 0
1199 | 434.8 | -19.2 | 26 | 6828 | -32.6 | 134.3 | ///./ | 972.1 | 319.7 | 35.7 | 0.3 | 53.7 | 254 | 0.42 | 40714 | 29 | 273 | ////./ | ////./ | ////./ | -112.7017 | 43.6011 | 6836.6 | 5335.4 | 0.007874 | 0.0007874
1200 | 434.6 | -19.2 | 26 | 6833 | -32.5 | 134.3 | ///./ | 972.7 | 319.6 | 35.9 | 0.3 | 53.7 | 254 | 0.42 | 40715 | 29 | 273 | ////./ | ////./ | ////./ | -112.7013 | 43.6011 | 6840.8 | 5339.6 | 0.007874 | 0.0007874
1201 | 434.3 | -19.2 | 26 | 6837 | -32.5 | 134.2 | ///./ | 973.4 | 319.6 | 36 | 0.3 | 53.7 | 254 | 0.42 | 40716 | 29 | 273 | ////./ | ////./ | ////./ | -112.7009 | 43.6011 | 6845.1 | 5343.9 | 0 | 0.00078125
1202 | 434.1 | -19.2 | 26 | 6841 | -32.5 | 134.2 | ///./ | 974 | 319.6 | 36.2 | 0.3 | 53.8 | 254 | 0.42 | 40717 | 29 | 273 | ////./ | ////./ | ////./ | -112.7006 | 43.6011 | 6849.3 | 5348.1 | 0.007874 | 0
1203 | 433.8 | -19.3 | 27 | 6845 | -32.4 | 134.1 | ///./ | 974.6 | 319.6 | 36.4 | 0.3 | 53.8 | 254 | 0.42 | 40718 | 29 | 273 | ////./ | ////./ | ////./ | -112.7002 | 43.6011 | 6853.5 | 5352.3 | 0.007874 | 0
1204 | 433.6 | -19.3 | 27 | 6850 | -32.4 | 134.1 | ///./ | 975.2 | 319.6 | 36.6 | 0.3 | 53.8 | 253.9 | 0.42 | 40719 | 29 | 273 | ////./ | ////./ | ////./ | -112.6998 | 43.601 | 6857.8 | 5356.6 | 0.007874 | 0
1205 | 433.3 | -19.3 | 27 | 6854 | -32.4 | 134 | ///./ | 975.8 | 319.6 | 36.7 | 0.3 | 53.8 | 253.9 | 0.42 | 40720 | 29 | 273 | ////./ | ////./ | ////./ | -112.6995 | 43.601 | 6862 | 5360.8 | 0 | 0
1206 | 433.1 | -19.3 | 27 | 6858 | -32.4 | 134 | ///./ | 976.4 | 319.6 | 36.9 | 0.3 | 53.9 | 253.9 | 0.43 | 40721 | 29 | 273 | ////./ | ////./ | ////./ | -112.6991 | 43.601 | 6866.3 | 5365.1 | 0.0078125 | 0.00078125
1207 | 432.8 | -19.3 | 27 | 6862 | -32.3 | 133.9 | ///./ | 977 | 319.6 | 37.1 | 0.3 | 53.9 | 253.9 | 0.43 | 40722 | 29 | 273 | ////./ | ////./ | ////./ | -112.6988 | 43.601 | 6870.5 | 5369.3 | 0.007874 | 0.0007874
1208 | 432.6 | -19.4 | 27 | 6866 | -32.3 | 133.8 | ///./ | 977.6 | 319.5 | 37.3 | 0.3 | 53.9 | 253.9 | 0.43 | 40723 | 29 | 273 | ////./ | ////./ | ////./ | -112.6984 | 43.6009 | 6874.7 | 5373.5 | 0.007874 | 0.0007874
1209 | 432.3 | -19.4 | 27 | 6871 | -32.3 | 133.8 | ///./ | 978.2 | 319.5 | 37.4 | 0.3 | 53.9 | 253.8 | 0.43 | 40724 | 29 | 273 | ////./ | ////./ | ////./ | -112.698 | 43.6009 | 6879 | 5377.8 | 0 | 0
1210 | 432.1 | -19.4 | 27 | 6875 | -32.3 | 133.7 | ///./ | 978.8 | 319.5 | 37.6 | 0.3 | 54 | 253.8 | 0.43 | 40725 | 29 | 273 | ////./ | ////./ | ////./ | -112.6977 | 43.6009 | 6883.2 | 5382 | 0.007874 | 0
1211 | 431.8 | -19.4 | 28 | 6879 | -32.2 | 133.7 | ///./ | 979.4 | 319.5 | 37.8 | 0.3 | 54 | 253.8 | 0.43 | 40726 | 29 | 273 | ////./ | ////./ | ////./ | -112.6973 | 43.6009 | 6887.4 | 5386.2 | 0.007874 | 0
1212 | 431.6 | -19.4 | 28 | 6883 | -32.2 | 133.6 | ///./ | 980 | 319.5 | 38 | 0.3 | 54 | 253.8 | 0.43 | 40727 | 29 | 273 | ////./ | ////./ | ////./ | -112.697 | 43.6009 | 6891.7 | 5390.5 | 0.007874 | 0
1213 | 431.4 | -19.5 | 28 | 6888 | -32.2 | 133.6 | ///./ | 980.7 | 319.5 | 38.1 | 0.3 | 54 | 253.8 | 0.43 | 40728 | 29 | 273 | ////./ | ////./ | ////./ | -112.6966 | 43.6009 | 6895.9 | 5394.7 | 0 | 0
1214 | 431.1 | -19.5 | 28 | 6892 | -32.2 | 133.5 | ///./ | 981.3 | 319.5 | 38.3 | 0.3 | 54.1 | 253.7 | 0.44 | 40729 | 29.1 | 273 | ////./ | ////./ | ////./ | -112.6962 | 43.6008 | 6900 | 5398.8 | 0.0079365 | 0.00079365
1215 | 430.9 | -19.5 | 28 | 6896 | -32.2 | 133.4 | ///./ | 981.8 | 319.4 | 38.5 | 0.3 | 54.1 | 253.7 | 0.44 | 40730 | 29.1 | 273 | ////./ | ////./ | ////./ | -112.6958 | 43.6008 | 6904.2 | 5403 | 0.008 | 0.0008
1216 | 430.6 | -19.5 | 28 | 6900 | -32.1 | 133.4 | ///./ | 982.4 | 319.4 | 38.7 | 0.3 | 54.1 | 253.7 | 0.44 | 40731 | 29.1 | 273 | ////./ | ////./ | ////./ | -112.6955 | 43.6008 | 6908.3 | 5407.1 | 0.0080645 | 0.00080645
1217 | 430.4 | -19.6 | 28 | 6904 | -32.1 | 133.3 | ///./ | 983 | 319.4 | 38.8 | 0.3 | 54.1 | 253.7 | 0.44 | 40732 | 29.2 | 273 | ////./ | ////./ | ////./ | -112.6951 | 43.6008 | 6912.4 | 5411.2 | 0 | 0
1218 | 430.2 | -19.6 | 28 | 6908 | -32.1 | 133.3 | ///./ | 983.6 | 319.4 | 39 | 0.3 | 54.2 | 253.6 | 0.44 | 40733 | 29.2 | 273 | ////./ | ////./ | ////./ | -112.6947 | 43.6007 | 6916.5 | 5415.3 | 0.0081301 | 0
1219 | 429.9 | -19.6 | 29 | 6912 | -32.1 | 133.2 | ///./ | 984.2 | 319.4 | 39.2 | 0.3 | 54.2 | 253.6 | 0.44 | 40734 | 29.2 | 273 | ////./ | ////./ | ////./ | -112.6943 | 43.6007 | 6920.6 | 5419.4 | 0.0081301 | 0
1220 | 429.7 | -19.6 | 29 | 6916 | -32.1 | 133.2 | ///./ | 984.8 | 319.4 | 39.3 | 0.3 | 54.2 | 253.6 | 0.44 | 40735 | 29.3 | 273 | ////./ | ////./ | ////./ | -112.6939 | 43.6007 | 6924.7 | 5423.5 | 0.0081301 | 0
1221 | 429.4 | -19.6 | 29 | 6920 | -32 | 133.1 | ///./ | 985.4 | 319.4 | 39.5 | 0.3 | 54.2 | 253.6 | 0.44 | 40736 | 29.3 | 273 | ////./ | ////./ | ////./ | -112.6935 | 43.6007 | 6928.8 | 5427.6 | 0 | 0
1222 | 429.2 | -19.7 | 29 | 6925 | -32 | 133.1 | ///./ | 986 | 319.3 | 39.7 | 0.3 | 54.3 | 253.6 | 0.45 | 40737 | 29.3 | 273 | ////./ | ////./ | ////./ | -112.6932 | 43.6007 | 6933 | 5431.8 | 0.0080645 | 0.00080645
1223 | 429 | -19.7 | 29 | 6929 | -32 | 133 | ///./ | 986.6 | 319.3 | 39.9 | 0.3 | 54.3 | 253.5 | 0.45 | 40738 | 29.4 | 273 | ////./ | ////./ | ////./ | -112.6928 | 43.6006 | 6937.1 | 5435.9 | 0.0080645 | 0.00080645
1224 | 428.7 | -19.7 | 29 | 6933 | -32 | 133 | ///./ | 987.2 | 319.3 | 40.1 | 0.3 | 54.3 | 253.5 | 0.45 | 40739 | 29.4 | 273 | ////./ | ////./ | ////./ | -112.6924 | 43.6006 | 6941.2 | 5440 | 0.0080645 | 0.00080645
1225 | 428.5 | -19.7 | 29 | 6937 | -31.9 | 132.9 | ///./ | 987.8 | 319.3 | 40.3 | 0.3 | 54.3 | 253.5 | 0.45 | 40740 | 29.4 | 273 | ////./ | ////./ | ////./ | -112.692 | 43.6006 | 6945.3 | 5444.1 | 0 | 0
1226 | 428.3 | -19.8 | 29 | 6941 | -31.9 | 132.9 | ///./ | 988.4 | 319.3 | 40.4 | 0.3 | 54.4 | 253.5 | 0.45 | 40741 | 29.4 | 273 | ////./ | ////./ | ////./ | -112.6916 | 43.6006 | 6949.4 | 5448.2 | 0.0081301 | 0
1227 | 428 | -19.8 | 30 | 6945 | -31.9 | 132.8 | ///./ | 989 | 319.3 | 40.6 | 0.3 | 54.4 | 253.4 | 0.45 | 40742 | 29.5 | 273 | ////./ | ////./ | ////./ | -112.6912 | 43.6005 | 6953.5 | 5452.3 | 0.0081301 | 0
1228 | 427.8 | -19.8 | 30 | 6949 | -31.9 | 132.7 | ///./ | 989.5 | 319.3 | 40.8 | 0.3 | 54.4 | 253.4 | 0.45 | 40743 | 29.5 | 273 | ////./ | ////./ | ////./ | -112.6908 | 43.6005 | 6957.6 | 5456.4 | 0.0081301 | 0
1229 | 427.5 | -19.8 | 30 | 6953 | -31.8 | 132.7 | ///./ | 990.1 | 319.3 | 41 | 0.3 | 54.4 | 253.4 | 0.46 | 40744 | 29.5 | 273 | ////./ | ////./ | ////./ | -112.6905 | 43.6005 | 6961.8 | 5460.6 | 0 | 0.00080645
1230 | 427.3 | -19.8 | 30 | 6957 | -31.8 | 132.6 | ///./ | 990.7 | 319.2 | 41.2 | 0.3 | 54.5 | 253.4 | 0.46 | 40745 | 29.6 | 273 | ////./ | ////./ | ////./ | -112.6901 | 43.6005 | 6965.9 | 5464.7 | 0.0080645 | 0.00080645
1231 | 427.1 | -19.9 | 30 | 6961 | -31.8 | 132.6 | ///./ | 991.3 | 319.2 | 41.4 | 0.3 | 54.5 | 253.4 | 0.46 | 40746 | 29.6 | 272 | ////./ | ////./ | ////./ | -112.6897 | 43.6004 | 6970 | 5468.8 | 0.0080645 | 0.00080645
1232 | 426.8 | -19.9 | 30 | 6966 | -31.8 | 132.5 | ///./ | 991.9 | 319.2 | 41.5 | 0.3 | 54.5 | 253.3 | 0.46 | 40747 | 29.7 | 272 | ////./ | ////./ | ////./ | -112.6893 | 43.6004 | 6974.1 | 5472.9 | 0.0081301 | 0
1233 | 426.6 | -19.9 | 30 | 6970 | -31.8 | 132.5 | ///./ | 992.5 | 319.2 | 41.7 | 0.3 | 54.5 | 253.3 | 0.46 | 40748 | 29.8 | 272 | ////./ | ////./ | ////./ | -112.6889 | 43.6004 | 6978.2 | 5477 | 0 | 0
1234 | 426.4 | -19.9 | 30 | 6974 | -31.7 | 132.4 | ///./ | 993.1 | 319.2 | 41.9 | 0.3 | 54.6 | 253.3 | 0.46 | 40749 | 29.9 | 272 | ////./ | ////./ | ////./ | -112.6885 | 43.6004 | 6982.3 | 5481.1 | 0.0081301 | 0
1235 | 426.1 | -19.9 | 30 | 6978 | -31.7 | 132.4 | ///./ | 993.7 | 319.2 | 41.9 | 0.3 | 54.6 | 253.3 | 0.46 | 40750 | 30 | 272 | ////./ | ////./ | ////./ | -112.6881 | 43.6003 | 6986.4 | 5485.2 | 0.0081301 | 0
1236 | 425.9 | -20 | 31 | 6982 | -31.8 | 132.3 | ///./ | 994.3 | 319.2 | 42 | 0.3 | 54.6 | 253.3 | 0.46 | 40751 | 30.1 | 272 | ////./ | ////./ | ////./ | -112.6878 | 43.6003 | 6990.6 | 5489.4 | 0.0080645 | 0
1237 | 425.7 | -20 | 31 | 6986 | -31.8 | 132.2 | ///./ | 994.9 | 319.1 | 42 | 0.3 | 54.6 | 253.2 | 0.46 | 40752 | 30.2 | 272 | ////./ | ////./ | ////./ | -112.6874 | 43.6003 | 6994.7 | 5493.5 | 0 | 0
1238 | 425.4 | -20 | 31 | 6990 | -31.8 | 132.2 | ///./ | 995.4 | 319.1 | 42.1 | 0.3 | 54.6 | 253.2 | 0.46 | 40753 | 30.3 | 272 | ////./ | ////./ | ////./ | -112.687 | 43.6003 | 6998.8 | 5497.6 | 0 | 0
1239 | 425.2 | -20 | 31 | 6994 | -31.8 | 132.1 | ///./ | 996 | 319.1 | 42.2 | 0.3 | 54.7 | 253.2 | 0.46 | 40754 | 30.4 | 272 | ////./ | ////./ | ////./ | -112.6866 | 43.6003 | 7002.9 | 5501.7 | 0.0081301 | 0
1240 | 425 | -20.1 | 31 | 6998 | -31.8 | 132.1 | ///./ | 996.6 | 319.1 | 42.2 | 0.3 | 54.7 | 253.2 | 0.46 | 40755 | 30.4 | 272 | ////./ | ////./ | ////./ | -112.6862 | 43.6002 | 7007 | 5505.8 | 0.0081301 | 0
1241 | 424.7 | -20.1 | 31 | 7003 | -31.8 | 132 | ///./ | 997.2 | 319.1 | 42.3 | 0.3 | 54.7 | 253.1 | 0.46 | 40756 | 30.5 | 272 | ////./ | ////./ | ////./ | -112.6858 | 43.6002 | 7011.1 | 5509.9 | 0.0081301 | 0
1242 | 424.5 | -20.1 | 31 | 7007 | -31.8 | 132 | ///./ | 997.8 | 319.1 | 42.3 | 0.3 | 54.7 | 253.1 | 0.46 | 40757 | 30.6 | 272 | ////./ | ////./ | ////./ | -112.6855 | 43.6002 | 7015.2 | 5514 | 0 | 0
1243 | 424.2 | -20.2 | 31 | 7011 | -31.9 | 131.9 | ///./ | 998.4 | 319 | 42.4 | 0.3 | 54.7 | 253.1 | 0.46 | 40758 | 30.7 | 272 | ////./ | ////./ | ////./ | -112.6851 | 43.6002 | 7019.4 | 5518.2 | 0 | 0
1244 | 424 | -20.2 | 31 | 7015 | -31.9 | 131.9 | ///./ | 999 | 319 | 42.5 | 0.3 | 54.7 | 253 | 0.46 | 40759 | 30.8 | 272 | ////./ | ////./ | ////./ | -112.6847 | 43.6001 | 7023.5 | 5522.3 | 0 | 0
1245 | 423.8 | -20.2 | 31 | 7019 | -31.9 | 131.8 | ///./ | 999.6 | 319 | 42.5 | 0.3 | 54.7 | 253 | 0.46 | 40760 | 30.9 | 272 | ////./ | ////./ | ////./ | -112.6843 | 43.6001 | 7027.6 | 5526.4 | 0 | 0
1246 | 423.5 | -20.3 | 31 | 7023 | -31.9 | 131.8 | ///./ | 1000.2 | 319 | 42.6 | 0.3 | 54.7 | 253 | 0.46 | 40761 | 31 | 272 | ////./ | ////./ | ////./ | -112.6839 | 43.6001 | 7031.8 | 5530.6 | 0 | 0
1247 | 423.3 | -20.3 | 31 | 7027 | -31.9 | 131.7 | ///./ | 1000.8 | 319 | 42.5 | 0.3 | 54.7 | 252.9 | 0.46 | 40762 | 31.1 | 272 | ////./ | ////./ | ////./ | -112.6835 | 43.6001 | 7035.9 | 5534.7 | 0 | 0
1248 | 423.1 | -20.3 | 31 | 7031 | -32 | 131.6 | ///./ | 1001.4 | 318.9 | 42.4 | 0.3 | 54.8 | 252.9 | 0.45 | 40763 | 31.1 | 272 | ////./ | ////./ | ////./ | -112.6831 | 43.6001 | 7040.1 | 5538.9 | 0.008 | -0.0008
1249 | 422.8 | -20.4 | 31 | 7036 | -32.1 | 131.6 | ///./ | 1002 | 318.9 | 42.3 | 0.3 | 54.8 | 252.9 | 0.45 | 40764 | 31.2 | 272 | ////./ | ////./ | ////./ | -112.6827 | 43.6001 | 7044.2 | 5543 | 0.0080645 | -0.00080645
1250 | 422.6 | -20.4 | 31 | 7040 | -32.1 | 131.5 | ///./ | 1002.6 | 318.9 | 42.2 | 0.3 | 54.8 | 252.8 | 0.45 | 40765 | 31.3 | 272 | ////./ | ////./ | ////./ | -112.6823 | 43.6001 | 7048.4 | 5547.2 | 0.008 | -0.0008
1251 | 422.4 | -20.4 | 31 | 7044 | -32.2 | 131.5 | ///./ | 1003.2 | 318.9 | 42.1 | 0.3 | 54.8 | 252.8 | 0.45 | 40766 | 31.3 | 272 | ////./ | ////./ | ////./ | -112.682 | 43.6001 | 7052.5 | 5551.3 | 0 | 0
1252 | 422.1 | -20.5 | 30 | 7048 | -32.2 | 131.4 | ///./ | 1003.8 | 318.8 | 42 | 0.3 | 54.8 | 252.8 | 0.44 | 40767 | 31.3 | 272 | ////./ | ////./ | ////./ | -112.6816 | 43.6001 | 7056.7 | 5555.5 | 0 | -0.0008
1253 | 421.9 | -20.5 | 30 | 7052 | -32.3 | 131.3 | ///./ | 1004.3 | 318.8 | 41.9 | 0.3 | 54.8 | 252.7 | 0.44 | 40768 | 31.3 | 272 | ////./ | ////./ | ////./ | -112.6812 | 43.6 | 7060.9 | 5559.7 | 0 | -0.0008
1254 | 421.6 | -20.5 | 30 | 7056 | -32.3 | 131.3 | ///./ | 1004.9 | 318.8 | 41.8 | 0.3 | 54.8 | 252.7 | 0.44 | 40769 | 31.3 | 272 | ////./ | ////./ | ////./ | -112.6808 | 43.6 | 7065 | 5563.8 | 0 | -0.0008
1255 | 421.4 | -20.6 | 30 | 7060 | -32.4 | 131.2 | ///./ | 1005.5 | 318.8 | 41.7 | 0.3 | 54.8 | 252.7 | 0.44 | 40770 | 31.3 | 272 | ////./ | ////./ | ////./ | -112.6804 | 43.6 | 7069.2 | 5568 | 0 | 0
1256 | 421.2 | -20.6 | 30 | 7065 | -32.5 | 131.2 | ///./ | 1006.1 | 318.8 | 41.6 | 0.3 | 54.8 | 252.6 | 0.43 | 40771 | 31.3 | 272 | ////./ | ////./ | ////./ | -112.68 | 43.6 | 7073.3 | 5572.1 | 0 | -0.00080645
1257 | 420.9 | -20.6 | 30 | 7069 | -32.5 | 131.1 | ///./ | 1006.7 | 318.7 | 41.5 | 0.3 | 54.8 | 252.6 | 0.43 | 40772 | 31.3 | 272 | ////./ | ////./ | ////./ | -112.6796 | 43.6 | 7077.5 | 5576.3 | 0 | -0.0008
1258 | 420.7 | -20.7 | 30 | 7073 | -32.6 | 131.1 | ///./ | 1007.3 | 318.7 | 41.4 | 0.3 | 54.8 | 252.5 | 0.43 | 40773 | 31.3 | 272 | ////./ | ////./ | ////./ | -112.6792 | 43.6 | 7081.7 | 5580.5 | 0 | -0.0008
1259 | 420.5 | -20.7 | 30 | 7077 | -32.6 | 131 | ///./ | 1007.9 | 318.7 | 41.2 | 0.3 | 54.8 | 252.5 | 0.43 | 40774 | 31.3 | 272 | ////./ | ////./ | ////./ | -112.6788 | 43.6 | 7085.8 | 5584.6 | 0 | 0
1260 | 420.2 | -20.7 | 30 | 7081 | -32.7 | 130.9 | ///./ | 1008.5 | 318.7 | 41.1 | 0.3 | 54.8 | 252.5 | 0.42 | 40775 | 31.3 | 272 | ////./ | ////./ | ////./ | -112.6784 | 43.6 | 7090 | 5588.8 | 0 | -0.0008
1261 | 420 | -20.8 | 30 | 7085 | -32.8 | 130.9 | ///./ | 1009.1 | 318.6 | 40.8 | 0.3 | 54.8 | 252.4 | 0.42 | 40776 | 31.3 | 272 | ////./ | ////./ | ////./ | -112.6781 | 43.5999 | 7094.1 | 5592.9 | 0 | -0.00080645
1262 | 419.8 | -20.8 | 29 | 7089 | -32.9 | 130.8 | ///./ | 1009.7 | 318.6 | 40.5 | 0.3 | 54.8 | 252.4 | 0.41 | 40777 | 31.3 | 272 | ////./ | ////./ | ////./ | -112.6777 | 43.5999 | 7098.3 | 5597.1 | 0 | -0.0016
1263 | 419.5 | -20.9 | 29 | 7094 | -33 | 130.7 | ///./ | 1010.3 | 318.6 | 40.2 | 0.3 | 54.9 | 252.4 | 0.41 | 40778 | 31.3 | 272 | ////./ | ////./ | ////./ | -112.6773 | 43.5999 | 7102.4 | 5601.2 | 0.0080645 | -0.00080645
1264 | 419.3 | -20.9 | 29 | 7098 | -33.1 | 130.7 | ///./ | 1010.9 | 318.6 | 39.9 | 0.3 | 54.9 | 252.3 | 0.41 | 40779 | 31.3 | 272 | ////./ | ////./ | ////./ | -112.6769 | 43.5999 | 7106.6 | 5605.4 | 0.008 | -0.0008
1265 | 419 | -20.9 | 29 | 7102 | -33.2 | 130.6 | ///./ | 1011.4 | 318.5 | 39.6 | 0.3 | 54.9 | 252.3 | 0.4 | 40780 | 31.3 | 272 | ////./ | ////./ | ////./ | -112.6765 | 43.5999 | 7110.8 | 5609.6 | 0.008 | -0.0008
1266 | 418.8 | -21 | 28 | 7106 | -33.3 | 130.5 | ///./ | 1012 | 318.5 | 39.3 | 0.3 | 54.9 | 252.2 | 0.4 | 40781 | 31.3 | 272 | ////./ | ////./ | ////./ | -112.6761 | 43.5999 | 7114.9 | 5613.7 | 0 | -0.0008
1267 | 418.6 | -21 | 28 | 7110 | -33.4 | 130.5 | ///./ | 1012.6 | 318.5 | 39 | 0.3 | 54.9 | 252.2 | 0.39 | 40782 | 31.3 | 272 | ////./ | ////./ | ////./ | -112.6757 | 43.5999 | 7119.1 | 5617.9 | 0 | -0.0016
1268 | 418.3 | -21 | 28 | 7114 | -33.5 | 130.4 | ///./ | 1013.2 | 318.5 | 38.7 | 0.3 | 54.9 | 252.2 | 0.39 | 40783 | 31.3 | 272 | ////./ | ////./ | ////./ | -112.6753 | 43.5999 | 7123.2 | 5622 | 0 | -0.00080645
1269 | 418.1 | -21.1 | 28 | 7119 | -33.7 | 130.3 | ///./ | 1013.8 | 318.5 | 38.4 | 0.3 | 54.9 | 252.1 | 0.38 | 40784 | 31.3 | 272 | ////./ | ////./ | ////./ | -112.6749 | 43.5999 | 7127.4 | 5626.2 | 0 | -0.0016
1270 | 417.9 | -21.1 | 28 | 7123 | -33.8 | 130.3 | ///./ | 1014.4 | 318.4 | 38.1 | 0.3 | 54.9 | 252.1 | 0.38 | 40785 | 31.3 | 272 | ////./ | ////./ | ////./ | -112.6745 | 43.5999 | 7131.6 | 5630.4 | 0 | -0.0008
1271 | 417.6 | -21.1 | 27 | 7127 | -33.9 | 130.2 | ///./ | 1015 | 318.4 | 37.8 | 0.3 | 54.9 | 252.1 | 0.38 | 40786 | 31.3 | 272 | ////./ | ////./ | ////./ | -112.6742 | 43.5999 | 7135.7 | 5634.5 | 0 | -0.0008
1272 | 417.4 | -21.2 | 27 | 7131 | -34 | 130.1 | ///./ | 1015.5 | 318.4 | 37.5 | 0.2 | 54.9 | 252 | 0.37 | 40787 | 31.3 | 272 | ////./ | ////./ | ////./ | -112.6738 | 43.5998 | 7139.9 | 5638.7 | 0 | -0.0008
1273 | 417.2 | -21.2 | 27 | 7135 | -34.1 | 130.1 | ///./ | 1016.1 | 318.4 | 37.2 | 0.2 | 54.9 | 252 | 0.37 | 40788 | 31.3 | 272 | ////./ | ////./ | ////./ | -112.6734 | 43.5998 | 7144 | 5642.8 | 0 | -0.00080645
1274 | 416.9 | -21.3 | 27 | 7139 | -34.2 | 130 | ///./ | 1016.7 | 318.3 | 37 | 0.2 | 54.9 | 252 | 0.36 | 40789 | 31.3 | 272 | ////./ | ////./ | ////./ | -112.673 | 43.5998 | 7148.2 | 5647 | 0 | -0.0016
1275 | 416.7 | -21.3 | 27 | 7143 | -34.3 | 130 | ///./ | 1017.3 | 318.3 | 36.8 | 0.2 | 54.9 | 251.9 | 0.36 | 40790 | 31.3 | 272 | ////./ | ////./ | ////./ | -112.6726 | 43.5998 | 7152.3 | 5651.1 | 0 | -0.00080645
1276 | 416.5 | -21.3 | 26 | 7148 | -34.3 | 129.9 | ///./ | 1017.9 | 318.3 | 36.6 | 0.2 | 54.9 | 251.9 | 0.36 | 40791 | 31.3 | 272 | ////./ | ////./ | ////./ | -112.6722 | 43.5998 | 7156.5 | 5655.3 | 0 | -0.0008
1277 | 416.2 | -21.4 | 26 | 7152 | -34.4 | 129.8 | ///./ | 1018.5 | 318.3 | 36.4 | 0.2 | 54.9 | 251.8 | 0.36 | 40792 | 31.3 | 272 | ////./ | ////./ | ////./ | -112.6718 | 43.5998 | 7160.6 | 5659.4 | 0 | 0
1278 | 416 | -21.4 | 26 | 7156 | -34.5 | 129.8 | ///./ | 1019.1 | 318.2 | 36.1 | 0.2 | 54.9 | 251.8 | 0.35 | 40793 | 31.3 | 272 | ////./ | ////./ | ////./ | -112.6714 | 43.5998 | 7164.7 | 5663.5 | 0 | -0.00080645
1279 | 415.8 | -21.4 | 26 | 7160 | -34.6 | 129.7 | ///./ | 1019.7 | 318.2 | 35.9 | 0.2 | 54.9 | 251.8 | 0.35 | 40794 | 31.3 | 272 | ////./ | ////./ | ////./ | -112.671 | 43.5998 | 7168.8 | 5667.6 | 0 | -0.00081301
1280 | 415.5 | -21.5 | 26 | 7164 | -34.7 | 129.6 | ///./ | 1020.2 | 318.2 | 35.7 | 0.2 | 54.9 | 251.7 | 0.35 | 40795 | 31.3 | 272 | ////./ | ////./ | ////./ | -112.6706 | 43.5998 | 7172.9 | 5671.7 | 0 | -0.00081301
1281 | 415.3 | -21.5 | 26 | 7168 | -34.8 | 129.6 | ///./ | 1020.8 | 318.2 | 35.5 | 0.2 | 54.9 | 251.7 | 0.34 | 40796 | 31.3 | 272 | ////./ | ////./ | ////./ | -112.6702 | 43.5998 | 7176.9 | 5675.7 | 0 | -0.00081967
1282 | 415.1 | -21.6 | 25 | 7172 | -34.9 | 129.5 | ///./ | 1021.4 | 318.2 | 35.3 | 0.2 | 54.9 | 251.6 | 0.34 | 40797 | 31.3 | 272 | ////./ | ////./ | ////./ | -112.6698 | 43.5998 | 7181 | 5679.8 | 0 | -0.00081967
1283 | 414.9 | -21.6 | 25 | 7176 | -35 | 129.5 | ///./ | 1022 | 318.1 | 35.1 | 0.2 | 54.9 | 251.6 | 0.34 | 40798 | 31.3 | 272 | ////./ | ////./ | ////./ | -112.6694 | 43.5998 | 7185.1 | 5683.9 | 0 | -0.00081967
1284 | 414.6 | -21.6 | 25 | 7180 | -35.1 | 129.4 | ///./ | 1022.6 | 318.1 | 34.9 | 0.2 | 54.9 | 251.6 | 0.33 | 40799 | 31.3 | 272 | ////./ | ////./ | ////./ | -112.6691 | 43.5998 | 7189.2 | 5688 | 0 | -0.00081301
1285 | 414.4 | -21.7 | 25 | 7184 | -35.1 | 129.3 | ///./ | 1023.1 | 318.1 | 34.7 | 0.2 | 54.9 | 251.5 | 0.33 | 40800 | 31.3 | 272 | ////./ | ////./ | ////./ | -112.6687 | 43.5997 | 7193.2 | 5692 | 0 | -0.00081967
1286 | 414.2 | -21.7 | 25 | 7188 | -35.2 | 129.3 | ///./ | 1023.7 | 318.1 | 34.5 | 0.2 | 54.9 | 251.5 | 0.33 | 40801 | 31.3 | 272 | ////./ | ////./ | ////./ | -112.6683 | 43.5997 | 7197.3 | 5696.1 | 0 | -0.00081967
1287 | 413.9 | -21.7 | 25 | 7192 | -35.3 | 129.2 | ///./ | 1024.3 | 318 | 34.4 | 0.2 | 54.9 | 251.5 | 0.33 | 40802 | 31.3 | 272 | ////./ | ////./ | ////./ | -112.6679 | 43.5997 | 7201.4 | 5700.2 | 0 | 0
1288 | 413.7 | -21.8 | 25 | 7196 | -35.3 | 129.2 | ///./ | 1024.9 | 318 | 34.4 | 0.2 | 55 | 251.4 | 0.32 | 40803 | 31.3 | 272 | ////./ | ////./ | ////./ | -112.6675 | 43.5997 | 7205.5 | 5704.3 | 0.0081301 | -0.00081301
1289 | 413.5 | -21.8 | 25 | 7200 | -35.4 | 129.1 | ///./ | 1025.5 | 318 | 34.3 | 0.2 | 55 | 251.4 | 0.32 | 40804 | 31.3 | 272 | ////./ | ////./ | ////./ | -112.6671 | 43.5997 | 7209.6 | 5708.4 | 0.0081301 | -0.00081301
1290 | 413.3 | -21.9 | 25 | 7205 | -35.5 | 129.1 | ///./ | 1026.1 | 318 | 34.2 | 0.2 | 55 | 251.3 | 0.32 | 40805 | 31.3 | 272 | ////./ | ////./ | ////./ | -112.6667 | 43.5997 | 7213.6 | 5712.4 | 0.0081967 | -0.00081967
1291 | 413 | -21.9 | 25 | 7209 | -35.5 | 129 | ///./ | 1026.6 | 317.9 | 34.1 | 0.2 | 55 | 251.3 | 0.32 | 40806 | 31.4 | 272 | ////./ | ////./ | ////./ | -112.6663 | 43.5997 | 7217.7 | 5716.5 | 0 | 0
1292 | 412.8 | -21.9 | 25 | 7213 | -35.6 | 129 | ///./ | 1027.2 | 317.9 | 34 | 0.2 | 55 | 251.3 | 0.32 | 40807 | 31.4 | 272 | ////./ | ////./ | ////./ | -112.6659 | 43.5997 | 7221.8 | 5720.6 | 0 | 0
1293 | 412.6 | -22 | 24 | 7217 | -35.6 | 128.9 | ///./ | 1027.8 | 317.9 | 34 | 0.2 | 55 | 251.2 | 0.31 | 40808 | 31.4 | 272 | ////./ | ////./ | ////./ | -112.6655 | 43.5997 | 7225.9 | 5724.7 | 0 | -0.00081301
1294 | 412.3 | -22 | 24 | 7221 | -35.7 | 128.9 | ///./ | 1028.4 | 317.9 | 33.9 | 0.2 | 55 | 251.2 | 0.31 | 40809 | 31.5 | 272 | ////./ | ////./ | ////./ | -112.6651 | 43.5997 | 7229.9 | 5728.7 | 0 | -0.00081967
1295 | 412.1 | -22 | 24 | 7225 | -35.7 | 128.8 | ///./ | 1029 | 317.8 | 33.8 | 0.2 | 55 | 251.2 | 0.31 | 40810 | 31.5 | 272 | ////./ | ////./ | ////./ | -112.6647 | 43.5997 | 7234 | 5732.8 | 0 | -0.00081967
1296 | 411.9 | -22.1 | 24 | 7229 | -35.8 | 128.7 | ///./ | 1029.6 | 317.8 | 33.7 | 0.2 | 55 | 251.1 | 0.31 | 40811 | 31.5 | 272 | ////./ | ////./ | ////./ | -112.6643 | 43.5997 | 7238.1 | 5736.9 | 0 | 0
1297 | 411.7 | -22.1 | 24 | 7233 | -35.9 | 128.7 | ///./ | 1030.2 | 317.8 | 33.6 | 0.2 | 55 | 251.1 | 0.31 | 40812 | 31.6 | 272 | ////./ | ////./ | ////./ | -112.6639 | 43.5997 | 7242.2 | 5741 | 0 | 0
1298 | 411.4 | -22.2 | 24 | 7237 | -35.9 | 128.6 | ///./ | 1030.7 | 317.8 | 33.5 | 0.2 | 55 | 251 | 0.31 | 40813 | 31.6 | 272 | ////./ | ////./ | ////./ | -112.6635 | 43.5997 | 7246.3 | 5745.1 | 0 | 0
1299 | 411.2 | -22.2 | 24 | 7241 | -35.9 | 128.6 | ///./ | 1031.3 | 317.7 | 33.6 | 0.2 | 55 | 251 | 0.31 | 40814 | 31.6 | 272 | ////./ | ////./ | ////./ | -112.6632 | 43.5997 | 7250.3 | 5749.1 | 0 | 0
1300 | 411 | -22.2 | 24 | 7245 | -35.9 | 128.5 | ///./ | 1031.9 | 317.7 | 33.8 | 0.2 | 55 | 251 | 0.31 | 40815 | 31.7 | 272 | ////./ | ////./ | ////./ | -112.6628 | 43.5997 | 7254.4 | 5753.2 | 0 | 0
1301 | 410.7 | -22.3 | 24 | 7249 | -35.9 | 128.5 | ///./ | 1032.5 | 317.7 | 33.9 | 0.2 | 55 | 250.9 | 0.31 | 40816 | 31.7 | 272 | ////./ | ////./ | ////./ | -112.6624 | 43.5997 | 7258.5 | 5757.3 | 0 | 0
1302 | 410.5 | -22.3 | 24 | 7253 | -35.9 | 128.4 | ///./ | 1033.1 | 317.7 | 34 | 0.2 | 55 | 250.9 | 0.31 | 40817 | 31.7 | 272 | ////./ | ////./ | ////./ | -112.662 | 43.5996 | 7262.6 | 5761.4 | 0 | 0
1303 | 410.3 | -22.3 | 25 | 7257 | -35.9 | 128.4 | ///./ | 1033.7 | 317.7 | 34.2 | 0.2 | 55 | 250.9 | 0.31 | 40818 | 31.8 | 272 | ////./ | ////./ | ////./ | -112.6616 | 43.5996 | 7266.6 | 5765.4 | 0 | 0
1304 | 410.1 | -22.4 | 25 | 7261 | -35.9 | 128.4 | ///./ | 1034.3 | 317.6 | 34.3 | 0.2 | 55 | 250.8 | 0.31 | 40819 | 31.8 | 271 | ////./ | ////./ | ////./ | -112.6612 | 43.5996 | 7270.7 | 5769.5 | 0 | 0
1305 | 409.8 | -22.4 | 25 | 7266 | -35.9 | 128.3 | ///./ | 1034.9 | 317.6 | 34.4 | 0.2 | 55 | 250.8 | 0.31 | 40820 | 31.9 | 271 | ////./ | ////./ | ////./ | -112.6608 | 43.5996 | 7274.8 | 5773.6 | 0 | 0
1306 | 409.6 | -22.4 | 25 | 7270 | -35.9 | 128.3 | ///./ | 1035.5 | 317.6 | 34.6 | 0.2 | 55 | 250.8 | 0.31 | 40821 | 31.9 | 271 | ////./ | ////./ | ////./ | -112.6604 | 43.5996 | 7278.9 | 5777.7 | 0 | 0
1307 | 409.4 | -22.5 | 25 | 7274 | -35.9 | 128.2 | ///./ | 1036.1 | 317.6 | 34.7 | 0.2 | 55.1 | 250.7 | 0.31 | 40822 | 31.9 | 271 | ////./ | ////./ | ////./ | -112.66 | 43.5996 | 7282.9 | 5781.7 | 0.0081967 | 0
1308 | 409.2 | -22.5 | 25 | 7278 | -35.9 | 128.2 | ///./ | 1036.7 | 317.6 | 34.8 | 0.2 | 55.1 | 250.7 | 0.31 | 40823 | 32 | 271 | ////./ | ////./ | ////./ | -112.6596 | 43.5996 | 7287 | 5785.8 | 0.0081967 | 0
1309 | 408.9 | -22.5 | 25 | 7282 | -35.9 | 128.1 | ///./ | 1037.3 | 317.5 | 35 | 0.2 | 55.1 | 250.7 | 0.31 | 40824 | 32 | 271 | ////./ | ////./ | ////./ | -112.6592 | 43.5996 | 7291.2 | 5790 | 0.0081301 | 0
1310 | 408.7 | -22.6 | 25 | 7286 | -35.9 | 128.1 | ///./ | 1037.9 | 317.5 | 35.1 | 0.2 | 55.1 | 250.6 | 0.31 | 40825 | 32 | 271 | ////./ | ////./ | ////./ | -112.6588 | 43.5996 | 7295.3 | 5794.1 | 0 | 0
1311 | 408.5 | -22.6 | 25 | 7290 | -35.9 | 128 | ///./ | 1038.5 | 317.5 | 35.2 | 0.2 | 55.1 | 250.6 | 0.31 | 40826 | 32.1 | 271 | ////./ | ////./ | ////./ | -112.6584 | 43.5996 | 7299.5 | 5798.3 | 0 | 0
1312 | 408.2 | -22.6 | 25 | 7294 | -35.9 | 128 | ///./ | 1039.1 | 317.5 | 35.4 | 0.2 | 55.1 | 250.6 | 0.31 | 40827 | 32.1 | 271 | ////./ | ////./ | ////./ | -112.658 | 43.5996 | 7303.7 | 5802.5 | 0 | 0
1313 | 408 | -22.6 | 25 | 7298 | -35.9 | 127.9 | ///./ | 1039.7 | 317.5 | 35.5 | 0.2 | 55.1 | 250.6 | 0.31 | 40828 | 32.2 | 271 | ////./ | ////./ | ////./ | -112.6576 | 43.5996 | 7307.8 | 5806.6 | 0 | 0
1314 | 407.8 | -22.7 | 26 | 7303 | -35.9 | 127.8 | ///./ | 1040.3 | 317.4 | 35.6 | 0.2 | 55.1 | 250.5 | 0.31 | 40829 | 32.2 | 271 | ////./ | ////./ | ////./ | -112.6572 | 43.5996 | 7312 | 5810.8 | 0 | 0
1315 | 407.5 | -22.7 | 26 | 7307 | -35.9 | 127.8 | ///./ | 1040.9 | 317.4 | 35.7 | 0.2 | 55.2 | 250.5 | 0.31 | 40830 | 32.2 | 271 | ////./ | ////./ | ////./ | -112.6568 | 43.5996 | 7316.1 | 5814.9 | 0.0080645 | 0
1316 | 407.3 | -22.7 | 26 | 7311 | -35.9 | 127.7 | ///./ | 1041.5 | 317.4 | 35.8 | 0.2 | 55.2 | 250.5 | 0.31 | 40831 | 32.3 | 271 | ////./ | ////./ | ////./ | -112.6564 | 43.5996 | 7320.3 | 5819.1 | 0.008 | 0
1317 | 407.1 | -22.8 | 26 | 7315 | -35.9 | 127.7 | ///./ | 1042.1 | 317.4 | 35.9 | 0.2 | 55.2 | 250.4 | 0.31 | 40832 | 32.3 | 271 | ////./ | ////./ | ////./ | -112.656 | 43.5996 | 7324.5 | 5823.3 | 0.008 | 0
1318 | 406.8 | -22.8 | 26 | 7319 | -35.9 | 127.6 | ///./ | 1042.7 | 317.4 | 36 | 0.2 | 55.2 | 250.4 | 0.31 | 40833 | 32.3 | 271 | ////./ | ////./ | ////./ | -112.6556 | 43.5996 | 7328.6 | 5827.4 | 0 | 0
1319 | 406.6 | -22.8 | 26 | 7323 | -35.9 | 127.6 | ///./ | 1043.3 | 317.3 | 36.1 | 0.2 | 55.2 | 250.4 | 0.31 | 40834 | 32.4 | 271 | ////./ | ////./ | ////./ | -112.6552 | 43.5996 | 7332.8 | 5831.6 | 0 | 0
1320 | 406.4 | -22.9 | 26 | 7328 | -35.9 | 127.5 | ///./ | 1043.9 | 317.3 | 36.2 | 0.2 | 55.2 | 250.3 | 0.31 | 40835 | 32.4 | 271 | ////./ | ////./ | ////./ | -112.6548 | 43.5996 | 7336.9 | 5835.7 | 0 | 0
1321 | 406.2 | -22.9 | 26 | 7332 | -35.9 | 127.5 | ///./ | 1044.5 | 317.3 | 36.3 | 0.2 | 55.2 | 250.3 | 0.31 | 40836 | 32.4 | 271 | ////./ | ////./ | ////./ | -112.6543 | 43.5996 | 7341.1 | 5839.9 | 0 | 0
1322 | 405.9 | -22.9 | 26 | 7336 | -35.9 | 127.4 | ///./ | 1045.1 | 317.3 | 36.4 | 0.2 | 55.3 | 250.3 | 0.31 | 40837 | 32.5 | 271 | ////./ | ////./ | ////./ | -112.6539 | 43.5996 | 7345.3 | 5844.1 | 0.008 | 0
1323 | 405.7 | -22.9 | 26 | 7340 | -35.9 | 127.4 | ///./ | 1045.7 | 317.3 | 36.5 | 0.2 | 55.3 | 250.3 | 0.31 | 40838 | 32.5 | 271 | ////./ | ////./ | ////./ | -112.6535 | 43.5996 | 7349.4 | 5848.2 | 0.008 | 0
1324 | 405.5 | -23 | 26 | 7344 | -35.9 | 127.3 | ///./ | 1046.3 | 317.3 | 36.6 | 0.2 | 55.3 | 250.2 | 0.31 | 40839 | 32.5 | 271 | ////./ | ////./ | ////./ | -112.6531 | 43.5996 | 7353.6 | 5852.4 | 0.008 | 0
1325 | 405.2 | -23 | 26 | 7348 | -35.8 | 127.3 | ///./ | 1046.9 | 317.2 | 36.9 | 0.2 | 55.3 | 250.2 | 0.31 | 40840 | 32.6 | 271 | ////./ | ////./ | ////./ | -112.6527 | 43.5996 | 7357.7 | 5856.5 | 0 | 0
1326 | 405 | -23 | 27 | 7352 | -35.8 | 127.2 | ///./ | 1047.5 | 317.2 | 37.2 | 0.2 | 55.3 | 250.2 | 0.31 | 40841 | 32.6 | 271 | ////./ | ////./ | ////./ | -112.6523 | 43.5996 | 7361.9 | 5860.7 | 0 | 0
1327 | 404.8 | -23.1 | 27 | 7357 | -35.7 | 127.2 | ///./ | 1048.1 | 317.2 | 37.4 | 0.2 | 55.3 | 250.1 | 0.32 | 40842 | 32.7 | 271 | ////./ | ////./ | ////./ | -112.6519 | 43.5996 | 7366.1 | 5864.9 | 0 | 0.0008
1328 | 404.5 | -23.1 | 27 | 7361 | -35.7 | 127.2 | ///./ | 1048.7 | 317.2 | 37.7 | 0.2 | 55.3 | 250.1 | 0.32 | 40843 | 32.7 | 271 | ////./ | ////./ | ////./ | -112.6515 | 43.5996 | 7370.2 | 5869 | 0 | 0.0008
1329 | 404.3 | -23.1 | 27 | 7365 | -35.7 | 127.1 | ///./ | 1049.3 | 317.2 | 38 | 0.2 | 55.4 | 250.1 | 0.32 | 40844 | 32.7 | 271 | ////./ | ////./ | ////./ | -112.6511 | 43.5996 | 7374.4 | 5873.2 | 0.008 | 0.0008
1330 | 404.1 | -23.2 | 28 | 7369 | -35.6 | 127.1 | ///./ | 1050 | 317.1 | 38.3 | 0.2 | 55.4 | 250 | 0.32 | 40845 | 32.8 | 271 | ////./ | ////./ | ////./ | -112.6507 | 43.5996 | 7378.5 | 5877.3 | 0.0080645 | 0
1331 | 403.9 | -23.2 | 28 | 7373 | -35.6 | 127 | ///./ | 1050.6 | 317.1 | 38.6 | 0.2 | 55.4 | 250 | 0.32 | 40846 | 32.8 | 271 | ////./ | ////./ | ////./ | -112.6503 | 43.5996 | 7382.7 | 5881.5 | 0.008 | 0
1332 | 403.6 | -23.2 | 28 | 7377 | -35.6 | 127 | ///./ | 1051.2 | 317.1 | 38.9 | 0.2 | 55.4 | 250 | 0.32 | 40847 | 32.8 | 271 | ////./ | ////./ | ////./ | -112.6499 | 43.5996 | 7386.9 | 5885.7 | 0 | 0
1333 | 403.4 | -23.3 | 28 | 7381 | -35.5 | 127 | ///./ | 1051.8 | 317.1 | 39.2 | 0.2 | 55.4 | 249.9 | 0.33 | 40848 | 32.8 | 271 | ////./ | ////./ | ////./ | -112.6495 | 43.5996 | 7391 | 5889.8 | 0 | 0.0008
1334 | 403.2 | -23.3 | 28 | 7386 | -35.5 | 126.9 | ///./ | 1052.4 | 317 | 39.5 | 0.2 | 55.4 | 249.9 | 0.33 | 40849 | 32.8 | 271 | ////./ | ////./ | ////./ | -112.6491 | 43.5996 | 7395.2 | 5894 | 0 | 0.0008
1335 | 402.9 | -23.4 | 29 | 7390 | -35.5 | 126.9 | ///./ | 1053 | 317 | 39.8 | 0.2 | 55.4 | 249.8 | 0.33 | 40850 | 32.9 | 271 | ////./ | ////./ | ////./ | -112.6487 | 43.5996 | 7399.3 | 5898.1 | 0 | 0.00080645
1336 | 402.7 | -23.4 | 29 | 7394 | -35.4 | 126.8 | ///./ | 1053.6 | 317 | 40.1 | 0.2 | 55.4 | 249.8 | 0.33 | 40851 | 32.9 | 271 | ////./ | ////./ | ////./ | -112.6483 | 43.5996 | 7403.5 | 5902.3 | 0 | 0
1337 | 402.5 | -23.4 | 29 | 7398 | -35.4 | 126.8 | ///./ | 1054.3 | 317 | 40.4 | 0.2 | 55.4 | 249.8 | 0.33 | 40852 | 32.9 | 271 | ////./ | ////./ | ////./ | -112.6479 | 43.5996 | 7407.7 | 5906.5 | 0 | 0
1338 | 402.3 | -23.5 | 29 | 7402 | -35.3 | 126.8 | ///./ | 1054.9 | 316.9 | 40.8 | 0.2 | 55.4 | 249.7 | 0.33 | 40853 | 32.9 | 271 | ////./ | ////./ | ////./ | -112.6475 | 43.5996 | 7411.8 | 5910.6 | 0 | 0
1339 | 402 | -23.5 | 30 | 7406 | -35.3 | 126.7 | ///./ | 1055.5 | 316.9 | 41.2 | 0.2 | 55.4 | 249.7 | 0.33 | 40854 | 32.9 | 271 | ////./ | ////./ | ////./ | -112.6471 | 43.5996 | 7416 | 5914.8 | 0 | 0
1340 | 401.8 | -23.5 | 30 | 7410 | -35.2 | 126.7 | ///./ | 1056.1 | 316.9 | 41.6 | 0.2 | 55.4 | 249.7 | 0.34 | 40855 | 32.9 | 271 | ////./ | ////./ | ////./ | -112.6467 | 43.5996 | 7420 | 5918.8 | 0 | 0.00081301
1341 | 401.6 | -23.6 | 30 | 7414 | -35.2 | 126.7 | ///./ | 1056.7 | 316.9 | 42 | 0.2 | 55.4 | 249.6 | 0.34 | 40856 | 33 | 271 | ////./ | ////./ | ////./ | -112.6463 | 43.5996 | 7424.1 | 5922.9 | 0 | 0.00081301
1342 | 401.4 | -23.6 | 30 | 7419 | -35.1 | 126.6 | ///./ | 1057.3 | 316.8 | 42.4 | 0.2 | 55.4 | 249.6 | 0.34 | 40857 | 33 | 271 | ////./ | ////./ | ////./ | -112.6459 | 43.5996 | 7428.2 | 5927 | 0 | 0.00081967
1343 | 401.1 | -23.7 | 31 | 7423 | -35.1 | 126.6 | ///./ | 1057.9 | 316.8 | 42.8 | 0.2 | 55.4 | 249.5 | 0.34 | 40858 | 33 | 271 | ////./ | ////./ | ////./ | -112.6454 | 43.5996 | 7432.2 | 5931 | 0 | 0
1344 | 400.9 | -23.7 | 31 | 7427 | -35 | 126.6 | ///./ | 1058.5 | 316.8 | 43.2 | 0.2 | 55.4 | 249.5 | 0.35 | 40859 | 33 | 271 | ////./ | ////./ | ////./ | -112.645 | 43.5996 | 7436.3 | 5935.1 | 0 | 0.00081967
1345 | 400.7 | -23.7 | 31 | 7431 | -35 | 126.5 | ///./ | 1059.1 | 316.8 | 43.6 | 0.2 | 55.4 | 249.5 | 0.35 | 40860 | 33 | 271 | ////./ | ////./ | ////./ | -112.6446 | 43.5996 | 7440.3 | 5939.1 | 0 | 0.00082645
1346 | 400.5 | -23.8 | 31 | 7435 | -34.9 | 126.5 | ///./ | 1059.7 | 316.8 | 44 | 0.2 | 55.4 | 249.4 | 0.35 | 40861 | 33.1 | 271 | ////./ | ////./ | ////./ | -112.6442 | 43.5996 | 7444.4 | 5943.2 | 0 | 0.00081967
1347 | 400.3 | -23.8 | 32 | 7439 | -34.9 | 126.5 | ///./ | 1060.3 | 316.7 | 44.4 | 0.2 | 55.4 | 249.4 | 0.35 | 40862 | 33.1 | 271 | ////./ | ////./ | ////./ | -112.6438 | 43.5996 | 7448.5 | 5947.3 | 0 | 0
1348 | 400 | -23.8 | 32 | 7443 | -34.8 | 126.4 | ///./ | 1060.9 | 316.7 | 44.7 | 0.2 | 55.4 | 249.4 | 0.35 | 40863 | 33.1 | 272 | ////./ | ////./ | ////./ | -112.6434 | 43.5996 | 7452.5 | 5951.3 | 0 | 0
1349 | 399.8 | -23.9 | 32 | 7447 | -34.8 | 126.4 | ///./ | 1061.5 | 316.7 | 45.1 | 0.2 | 55.4 | 249.3 | 0.36 | 40864 | 33.1 | 272 | ////./ | ////./ | ////./ | -112.643 | 43.5996 | 7456.6 | 5955.4 | 0 | 0.00081967
1350 | 399.6 | -23.9 | 33 | 7451 | -34.7 | 126.4 | ///./ | 1062.1 | 316.7 | 45.5 | 0.2 | 55.4 | 249.3 | 0.36 | 40865 | 33.1 | 272 | ////./ | ////./ | ////./ | -112.6426 | 43.5996 | 7460.7 | 5959.5 | 0 | 0.00081967
1351 | 399.4 | -23.9 | 33 | 7455 | -34.7 | 126.3 | ///./ | 1062.7 | 316.6 | 45.9 | 0.2 | 55.4 | 249.3 | 0.36 | 40866 | 33.1 | 272 | ////./ | ////./ | ////./ | -112.6422 | 43.5996 | 7464.7 | 5963.5 | 0 | 0.00081967
1352 | 399.1 | -24 | 33 | 7459 | -34.7 | 126.3 | ///./ | 1063.3 | 316.6 | 46.3 | 0.2 | 55.4 | 249.2 | 0.36 | 40867 | 33.1 | 272 | ////./ | ////./ | ////./ | -112.6418 | 43.5996 | 7468.8 | 5967.6 | 0 | 0
1353 | 398.9 | -24 | 33 | 7463 | -34.6 | 126.3 | ///./ | 1063.9 | 316.6 | 46.6 | 0.2 | 55.5 | 249.2 | 0.36 | 40868 | 33.1 | 272 | ////./ | ////./ | ////./ | -112.6413 | 43.5997 | 7472.8 | 5971.6 | 0.0082645 | 0
1354 | 398.7 | -24 | 34 | 7467 | -34.6 | 126.2 | ///./ | 1064.5 | 316.6 | 47 | 0.2 | 55.5 | 249.2 | 0.36 | 40869 | 33.1 | 272 | ////./ | ////./ | ////./ | -112.6409 | 43.5997 | 7476.9 | 5975.7 | 0.0081967 | 0
1355 | 398.5 | -24.1 | 34 | 7471 | -34.5 | 126.2 | ///./ | 1065.1 | 316.6 | 47.3 | 0.2 | 55.5 | 249.1 | 0.37 | 40870 | 33.1 | 272 | ////./ | ////./ | ////./ | -112.6405 | 43.5997 | 7481 | 5979.8 | 0.0081967 | 0.00081967
1356 | 398.3 | -24.1 | 34 | 7475 | -34.5 | 126.1 | ///./ | 1065.7 | 316.5 | 47.7 | 0.2 | 55.5 | 249.1 | 0.37 | 40871 | 33.1 | 272 | ////./ | ////./ | ////./ | -112.6401 | 43.5997 | 7485 | 5983.8 | 0 | 0.00081967
1357 | 398 | -24.1 | 34 | 7479 | -34.5 | 126.1 | ///./ | 1066.3 | 316.5 | 48 | 0.2 | 55.5 | 249.1 | 0.37 | 40872 | 33.1 | 272 | ////./ | ////./ | ////./ | -112.6397 | 43.5997 | 7489.1 | 5987.9 | 0 | 0.00081967
1358 | 397.8 | -24.2 | 35 | 7483 | -34.4 | 126.1 | ///./ | 1066.9 | 316.5 | 48.4 | 0.2 | 55.5 | 249 | 0.37 | 40873 | 33.1 | 272 | ////./ | ////./ | ////./ | -112.6393 | 43.5997 | 7493.2 | 5992 | 0 | 0
1359 | 397.6 | -24.2 | 35 | 7487 | -34.4 | 126 | ///./ | 1067.5 | 316.5 | 48.7 | 0.2 | 55.5 | 249 | 0.37 | 40874 | 33.1 | 272 | ////./ | ////./ | ////./ | -112.6389 | 43.5997 | 7497.2 | 5996 | 0 | 0
1360 | 397.4 | -24.2 | 35 | 7491 | -34.4 | 126 | ///./ | 1068.1 | 316.5 | 49.1 | 0.2 | 55.5 | 249 | 0.38 | 40875 | 33.1 | 272 | ////./ | ////./ | ////./ | -112.6385 | 43.5997 | 7501.3 | 6000.1 | 0 | 0.00081967
1361 | 397.1 | -24.3 | 35 | 7496 | -34.3 | 125.9 | ///./ | 1068.7 | 316.4 | 49.4 | 0.2 | 55.5 | 249 | 0.38 | 40876 | 33.1 | 272 | ////./ | ////./ | ////./ | -112.6381 | 43.5997 | 7505.3 | 6004.1 | 0 | 0.00082645
1362 | 396.9 | -24.3 | 36 | 7500 | -34.3 | 125.9 | ///./ | 1069.3 | 316.4 | 49.8 | 0.2 | 55.6 | 248.9 | 0.38 | 40877 | 33.1 | 272 | ////./ | ////./ | ////./ | -112.6376 | 43.5997 | 7509.4 | 6008.2 | 0.0081967 | 0.00081967
1363 | 396.7 | -24.3 | 36 | 7504 | -34.2 | 125.9 | ///./ | 1069.9 | 316.4 | 50.1 | 0.2 | 55.6 | 248.9 | 0.38 | 40878 | 33.1 | 272 | ////./ | ////./ | ////./ | -112.6372 | 43.5997 | 7513.5 | 6012.3 | 0.0081967 | 0
1364 | 396.5 | -24.3 | 36 | 7508 | -34.2 | 125.8 | ///./ | 1070.5 | 316.4 | 50.5 | 0.2 | 55.6 | 248.9 | 0.38 | 40879 | 33.1 | 272 | ////./ | ////./ | ////./ | -112.6368 | 43.5997 | 7517.5 | 6016.3 | 0.0081967 | 0
1365 | 396.3 | -24.4 | 36 | 7512 | -34.2 | 125.8 | ///./ | 1071.1 | 316.4 | 50.7 | 0.2 | 55.6 | 248.8 | 0.38 | 40880 | 33.1 | 272 | ////./ | ////./ | ////./ | -112.6364 | 43.5997 | 7521.6 | 6020.4 | 0 | 0
1366 | 396 | -24.4 | 36 | 7516 | -34.2 | 125.7 | ///./ | 1071.7 | 316.3 | 50.9 | 0.2 | 55.6 | 248.8 | 0.38 | 40881 | 33.1 | 272 | ////./ | ////./ | ////./ | -112.636 | 43.5997 | 7525.7 | 6024.5 | 0 | 0
1367 | 395.8 | -24.4 | 37 | 7520 | -34.2 | 125.7 | ///./ | 1072.3 | 316.3 | 51.2 | 0.2 | 55.6 | 248.8 | 0.38 | 40882 | 33.1 | 272 | ////./ | ////./ | ////./ | -112.6356 | 43.5997 | 7529.7 | 6028.5 | 0 | 0
1368 | 395.6 | -24.5 | 37 | 7524 | -34.2 | 125.7 | ///./ | 1072.9 | 316.3 | 51.4 | 0.2 | 55.6 | 248.7 | 0.39 | 40883 | 33.1 | 272 | ////./ | ////./ | ////./ | -112.6352 | 43.5997 | 7533.8 | 6032.6 | 0 | 0.00081967
1369 | 395.4 | -24.5 | 37 | 7528 | -34.1 | 125.6 | ///./ | 1073.5 | 316.3 | 51.6 | 0.2 | 55.7 | 248.7 | 0.39 | 40884 | 33.1 | 272 | ////./ | ////./ | ////./ | -112.6348 | 43.5997 | 7537.9 | 6036.7 | 0.0081967 | 0.00081967
1370 | 395.2 | -24.5 | 37 | 7532 | -34.1 | 125.6 | ///./ | 1074.1 | 316.3 | 51.8 | 0.2 | 55.7 | 248.7 | 0.39 | 40885 | 33.1 | 272 | ////./ | ////./ | ////./ | -112.6344 | 43.5997 | 7541.9 | 6040.7 | 0.0081967 | 0.00081967
1371 | 394.9 | -24.5 | 37 | 7536 | -34.1 | 125.5 | ///./ | 1074.7 | 316.3 | 52.1 | 0.2 | 55.7 | 248.7 | 0.39 | 40886 | 33.1 | 272 | ////./ | ////./ | ////./ | -112.6339 | 43.5997 | 7546.1 | 6044.9 | 0.0081301 | 0
1372 | 394.7 | -24.6 | 37 | 7540 | -34.1 | 125.5 | ///./ | 1075.3 | 316.2 | 52.3 | 0.2 | 55.7 | 248.6 | 0.39 | 40887 | 33.1 | 272 | ////./ | ////./ | ////./ | -112.6335 | 43.5997 | 7550.3 | 6049.1 | 0 | 0
1373 | 394.5 | -24.6 | 37 | 7545 | -34.1 | 125.4 | ///./ | 1075.9 | 316.2 | 52.5 | 0.2 | 55.7 | 248.6 | 0.39 | 40888 | 33.1 | 272 | ////./ | ////./ | ////./ | -112.6331 | 43.5997 | 7554.5 | 6053.3 | 0 | 0
1374 | 394.3 | -24.6 | 38 | 7549 | -34.1 | 125.4 | ///./ | 1076.6 | 316.2 | 52.7 | 0.2 | 55.7 | 248.6 | 0.39 | 40889 | 33.1 | 272 | ////./ | ////./ | ////./ | -112.6327 | 43.5997 | 7558.8 | 6057.6 | 0 | 0
1375 | 394 | -24.7 | 38 | 7553 | -34.1 | 125.3 | ///./ | 1077.2 | 316.2 | 53 | 0.2 | 55.7 | 248.5 | 0.39 | 40890 | 33.1 | 272 | ////./ | ////./ | ////./ | -112.6323 | 43.5997 | 7563 | 6061.8 | 0 | 0
1376 | 393.8 | -24.7 | 38 | 7557 | -34.1 | 125.3 | ///./ | 1077.8 | 316.2 | 53.2 | 0.2 | 55.8 | 248.5 | 0.39 | 40891 | 33.1 | 272 | ////./ | ////./ | ////./ | -112.6319 | 43.5997 | 7567.2 | 6066 | 0.007874 | 0
1377 | 393.6 | -24.7 | 38 | 7561 | -34 | 125.2 | ///./ | 1078.4 | 316.1 | 53.4 | 0.2 | 55.8 | 248.5 | 0.39 | 40892 | 33.1 | 272 | ////./ | ////./ | ////./ | -112.6315 | 43.5997 | 7571.4 | 6070.2 | 0.0079365 | 0
1378 | 393.3 | -24.8 | 38 | 7566 | -34 | 125.2 | ///./ | 1079 | 316.1 | 53.6 | 0.2 | 55.8 | 248.5 | 0.39 | 40893 | 33.1 | 272 | ////./ | ////./ | ////./ | -112.631 | 43.5997 | 7575.6 | 6074.4 | 0.0079365 | 0
1379 | 393.1 | -24.8 | 38 | 7570 | -34.1 | 125.1 | ///./ | 1079.6 | 316.1 | 53.7 | 0.2 | 55.8 | 248.4 | 0.39 | 40894 | 33.1 | 272 | ////./ | ////./ | ////./ | -112.6306 | 43.5997 | 7579.9 | 6078.7 | 0 | 0
1380 | 392.9 | -24.8 | 38 | 7574 | -34.1 | 125.1 | ///./ | 1080.2 | 316.1 | 53.9 | 0.2 | 55.8 | 248.4 | 0.39 | 40895 | 33.1 | 272 | ////./ | ////./ | ////./ | -112.6302 | 43.5996 | 7584.1 | 6082.9 | 0 | 0
1381 | 392.7 | -24.8 | 39 | 7578 | -34.1 | 125 | ///./ | 1080.9 | 316.1 | 54 | 0.2 | 55.8 | 248.4 | 0.39 | 40896 | 33.1 | 272 | ////./ | ////./ | ////./ | -112.6298 | 43.5996 | 7588.3 | 6087.1 | 0 | 0
1382 | 392.4 | -24.9 | 39 | 7582 | -34.1 | 125 | ///./ | 1081.5 | 316 | 54.2 | 0.2 | 55.8 | 248.3 | 0.39 | 40897 | 33.1 | 272 | ////./ | ////./ | ////./ | -112.6294 | 43.5996 | 7592.5 | 6091.3 | 0 | 0
1383 | 392.2 | -24.9 | 39 | 7587 | -34.1 | 124.9 | ///./ | 1082.1 | 316 | 54.3 | 0.2 | 55.9 | 248.3 | 0.39 | 40898 | 33.1 | 272 | ////./ | ////./ | ////./ | -112.629 | 43.5996 | 7596.7 | 6095.5 | 0.0079365 | 0
1384 | 392 | -24.9 | 39 | 7591 | -34.1 | 124.9 | ///./ | 1082.7 | 316 | 54.5 | 0.2 | 55.9 | 248.3 | 0.39 | 40899 | 33.1 | 272 | ////./ | ////./ | ////./ | -112.6285 | 43.5996 | 7601 | 6099.8 | 0.007874 | 0
1385 | 391.8 | -25 | 39 | 7595 | -34.1 | 124.8 | ///./ | 1083.3 | 316 | 54.6 | 0.2 | 55.9 | 248.2 | 0.39 | 40900 | 33.1 | 272 | ////./ | ////./ | ////./ | -112.6281 | 43.5996 | 7605.2 | 6104 | 0.007874 | 0
1386 | 391.5 | -25 | 39 | 7599 | -34.1 | 124.8 | ///./ | 1083.9 | 316 | 54.8 | 0.2 | 55.9 | 248.2 | 0.39 | 40901 | 33.1 | 272 | ////./ | ////./ | ////./ | -112.6277 | 43.5996 | 7609.4 | 6108.2 | 0 | 0
1387 | 391.3 | -25 | 39 | 7604 | -34.1 | 124.7 | ///./ | 1084.5 | 315.9 | 54.9 | 0.2 | 55.9 | 248.2 | 0.39 | 40902 | 33.1 | 272 | ////./ | ////./ | ////./ | -112.6273 | 43.5996 | 7613.6 | 6112.4 | 0 | 0
1388 | 391.1 | -25.1 | 39 | 7608 | -34.1 | 124.7 | ///./ | 1085.2 | 315.9 | 55.1 | 0.2 | 55.9 | 248.1 | 0.39 | 40903 | 33.1 | 272 | ////./ | ////./ | ////./ | -112.6269 | 43.5996 | 7617.8 | 6116.6 | 0 | 0
1389 | 390.8 | -25.1 | 39 | 7612 | -34.1 | 124.7 | ///./ | 1085.8 | 315.9 | 55.2 | 0.2 | 55.9 | 248.1 | 0.39 | 40904 | 33.1 | 272 | ////./ | ////./ | ////./ | -112.6265 | 43.5996 | 7622.1 | 6120.9 | 0 | 0
1390 | 390.6 | -25.1 | 39 | 7616 | -34.1 | 124.6 | ///./ | 1086.4 | 315.9 | 55.4 | 0.2 | 56 | 248.1 | 0.39 | 40905 | 33.1 | 272 | ////./ | ////./ | ////./ | -112.626 | 43.5996 | 7626.3 | 6125.1 | 0.007874 | 0
1391 | 390.4 | -25.2 | 40 | 7620 | -34.1 | 124.6 | ///./ | 1087 | 315.9 | 55.7 | 0.2 | 56 | 248.1 | 0.39 | 40906 | 33.1 | 272 | ////./ | ////./ | ////./ | -112.6256 | 43.5996 | 7630.5 | 6129.3 | 0.007874 | 0
1392 | 390.2 | -25.2 | 40 | 7625 | -34.1 | 124.5 | ///./ | 1087.6 | 315.8 | 56 | 0.2 | 56 | 248 | 0.39 | 40907 | 33.1 | 272 | ////./ | ////./ | ////./ | -112.6252 | 43.5996 | 7634.7 | 6133.5 | 0.0079365 | 0
1393 | 389.9 | -25.2 | 40 | 7629 | -34 | 124.5 | ///./ | 1088.2 | 315.8 | 56.2 | 0.2 | 56 | 248 | 0.4 | 40908 | 33.1 | 272 | ////./ | ////./ | ////./ | -112.6248 | 43.5996 | 7638.9 | 6137.7 | 0 | 0.00079365
1394 | 389.7 | -25.2 | 40 | 7633 | -34 | 124.4 | ///./ | 1088.9 | 315.8 | 56.5 | 0.2 | 56 | 248 | 0.4 | 40909 | 33.1 | 272 | ////./ | ////./ | ////./ | -112.6244 | 43.5996 | 7643.2 | 6142 | 0 | 0.0007874
1395 | 389.5 | -25.3 | 40 | 7637 | -34 | 124.4 | ///./ | 1089.5 | 315.8 | 56.8 | 0.2 | 56 | 247.9 | 0.4 | 40910 | 33.1 | 272 | ////./ | ////./ | ////./ | -112.624 | 43.5996 | 7647.4 | 6146.2 | 0 | 0.0007874
1396 | 389.3 | -25.3 | 41 | 7641 | -34 | 124.3 | ///./ | 1090.1 | 315.8 | 57.1 | 0.2 | 56 | 247.9 | 0.4 | 40911 | 33.1 | 272 | ////./ | ////./ | ////./ | -112.6235 | 43.5995 | 7651.6 | 6150.4 | 0 | 0
1397 | 389 | -25.4 | 41 | 7646 | -34 | 124.3 | ///./ | 1090.7 | 315.7 | 57.4 | 0.2 | 56 | 247.9 | 0.4 | 40912 | 33.1 | 272 | ////./ | ////./ | ////./ | -112.6231 | 43.5995 | 7655.8 | 6154.6 | 0 | 0
1398 | 388.8 | -25.4 | 41 | 7650 | -34 | 124.3 | ///./ | 1091.3 | 315.7 | 57.7 | 0.2 | 56 | 247.8 | 0.4 | 40913 | 33.1 | 272 | ////./ | ////./ | ////./ | -112.6227 | 43.5995 | 7660 | 6158.8 | 0 | 0
1399 | 388.6 | -25.4 | 41 | 7654 | -34 | 124.2 | ///./ | 1092 | 315.7 | 57.9 | 0.2 | 56 | 247.8 | 0.4 | 40914 | 33.1 | 272 | ////./ | ////./ | ////./ | -112.6223 | 43.5995 | 7664.3 | 6163.1 | 0 | 0
1400 | 388.4 | -25.5 | 41 | 7658 | -34 | 124.2 | ///./ | 1092.6 | 315.7 | 58.2 | 0.2 | 56 | 247.7 | 0.4 | 40915 | 33.1 | 272 | ////./ | ////./ | ////./ | -112.6219 | 43.5995 | 7668.5 | 6167.3 | 0 | 0
1401 | 388.1 | -25.5 | 42 | 7662 | -34 | 124.2 | ///./ | 1093.2 | 315.6 | 58.5 | 0.3 | 56 | 247.7 | 0.4 | 40916 | 33.1 | 272 | ////./ | ////./ | ////./ | -112.6215 | 43.5995 | 7672.6 | 6171.4 | 0 | 0
1402 | 387.9 | -25.5 | 42 | 7667 | -33.9 | 124.1 | ///./ | 1093.8 | 315.6 | 58.8 | 0.3 | 56.1 | 247.7 | 0.4 | 40917 | 33.1 | 272 | ////./ | ////./ | ////./ | -112.621 | 43.5995 | 7676.8 | 6175.6 | 0.008 | 0
1403 | 387.7 | -25.6 | 42 | 7671 | -33.9 | 124.1 | ///./ | 1094.4 | 315.6 | 59.1 | 0.3 | 56.1 | 247.6 | 0.4 | 40918 | 33.1 | 272 | ////./ | ////./ | ////./ | -112.6206 | 43.5994 | 7681 | 6179.8 | 0.008 | 0
1404 | 387.5 | -25.6 | 42 | 7675 | -33.9 | 124 | ///./ | 1095.1 | 315.6 | 59.4 | 0.3 | 56.1 | 247.6 | 0.4 | 40919 | 33.1 | 272 | ////./ | ////./ | ////./ | -112.6202 | 43.5994 | 7685.2 | 6184 | 0.0079365 | 0
1405 | 387.2 | -25.7 | 42 | 7679 | -33.9 | 124 | ///./ | 1095.7 | 315.5 | 59.7 | 0.3 | 56.1 | 247.6 | 0.4 | 40920 | 33.1 | 272 | ////./ | ////./ | ////./ | -112.6198 | 43.5994 | 7689.4 | 6188.2 | 0 | 0
1406 | 387 | -25.7 | 43 | 7683 | -33.9 | 124 | ///./ | 1096.3 | 315.5 | 60 | 0.3 | 56.1 | 247.5 | 0.4 | 40921 | 33.1 | 272 | ////./ | ////./ | ////./ | -112.6194 | 43.5994 | 7693.6 | 6192.4 | 0 | 0
1407 | 386.8 | -25.7 | 43 | 7688 | -33.9 | 123.9 | ///./ | 1096.9 | 315.5 | 60.3 | 0.3 | 56.1 | 247.5 | 0.4 | 40922 | 33.1 | 272 | ////./ | ////./ | ////./ | -112.6189 | 43.5994 | 7697.8 | 6196.6 | 0 | 0
1408 | 386.6 | -25.8 | 43 | 7692 | -33.9 | 123.9 | ///./ | 1097.6 | 315.5 | 60.6 | 0.3 | 56.1 | 247.4 | 0.41 | 40923 | 33.1 | 272 | ////./ | ////./ | ////./ | -112.6185 | 43.5993 | 7702 | 6200.8 | 0 | 0.00079365
1409 | 386.3 | -25.8 | 43 | 7696 | -33.9 | 123.8 | ///./ | 1098.2 | 315.5 | 60.9 | 0.3 | 56.1 | 247.4 | 0.41 | 40924 | 33.1 | 272 | ////./ | ////./ | ////./ | -112.6181 | 43.5993 | 7706.2 | 6205 | 0 | 0.00079365
1410 | 386.1 | -25.8 | 43 | 7700 | -33.9 | 123.8 | ///./ | 1098.8 | 315.4 | 61.2 | 0.3 | 56.1 | 247.4 | 0.41 | 40925 | 33.1 | 272 | ////./ | ////./ | ////./ | -112.6177 | 43.5993 | 7710.4 | 6209.2 | 0 | 0.00079365
1411 | 385.9 | -25.9 | 44 | 7704 | -33.9 | 123.8 | ///./ | 1099.4 | 315.4 | 61.5 | 0.3 | 56.1 | 247.3 | 0.41 | 40926 | 33.1 | 272 | ////./ | ////./ | ////./ | -112.6173 | 43.5993 | 7714.6 | 6213.4 | 0 | 0
1412 | 385.7 | -25.9 | 44 | 7708 | -33.9 | 123.7 | ///./ | 1100 | 315.4 | 61.8 | 0.3 | 56.1 | 247.3 | 0.41 | 40927 | 33.1 | 272 | ////./ | ////./ | ////./ | -112.6169 | 43.5993 | 7718.8 | 6217.6 | 0 | 0
1413 | 385.5 | -26 | 44 | 7713 | -33.8 | 123.7 | ///./ | 1100.7 | 315.4 | 62.1 | 0.3 | 56.1 | 247.3 | 0.41 | 40928 | 33.1 | 272 | ////./ | ////./ | ////./ | -112.6165 | 43.5992 | 7723 | 6221.8 | 0 | 0
1414 | 385.2 | -26 | 44 | 7717 | -33.8 | 123.7 | ///./ | 1101.3 | 315.3 | 62.4 | 0.3 | 56.1 | 247.2 | 0.41 | 40929 | 33.1 | 272 | ////./ | ////./ | ////./ | -112.616 | 43.5992 | 7727.2 | 6226 | 0 | 0
1415 | 385 | -26 | 44 | 7721 | -33.8 | 123.6 | ///./ | 1101.9 | 315.3 | 62.7 | 0.3 | 56.1 | 247.2 | 0.41 | 40930 | 33.1 | 272 | ////./ | ////./ | ////./ | -112.6156 | 43.5992 | 7731.4 | 6230.2 | 0 | 0
1416 | 384.8 | -26.1 | 45 | 7725 | -33.8 | 123.6 | ///./ | 1102.5 | 315.3 | 63 | 0.3 | 56.1 | 247.1 | 0.41 | 40931 | 33.1 | 272 | ////./ | ////./ | ////./ | -112.6152 | 43.5992 | 7735.6 | 6234.4 | 0 | 0
1417 | 384.6 | -26.1 | 45 | 7729 | -33.8 | 123.5 | ///./ | 1103.1 | 315.3 | 63.3 | 0.3 | 56.1 | 247.1 | 0.41 | 40932 | 33.1 | 272 | ////./ | ////./ | ////./ | -112.6148 | 43.5992 | 7739.8 | 6238.6 | 0 | 0
1418 | 384.3 | -26.1 | 45 | 7734 | -33.8 | 123.5 | ///./ | 1103.8 | 315.2 | 63.6 | 0.3 | 56.1 | 247.1 | 0.41 | 40933 | 33.1 | 272 | ////./ | ////./ | ////./ | -112.6144 | 43.5992 | 7744 | 6242.8 | 0 | 0
1419 | 384.1 | -26.2 | 45 | 7738 | -33.8 | 123.5 | ///./ | 1104.4 | 315.2 | 63.9 | 0.3 | 56.1 | 247 | 0.41 | 40934 | 33.1 | 272 | ////./ | ////./ | ////./ | -112.6139 | 43.5991 | 7748.2 | 6247 | 0 | 0
1420 | 383.9 | -26.2 | 45 | 7742 | -33.8 | 123.4 | ///./ | 1105 | 315.2 | 64.1 | 0.3 | 56.1 | 247 | 0.41 | 40935 | 33.1 | 272 | ////./ | ////./ | ////./ | -112.6135 | 43.5991 | 7752.4 | 6251.2 | 0 | 0
1421 | 383.7 | -26.3 | 46 | 7746 | -33.8 | 123.4 | ///./ | 1105.6 | 315.2 | 64.4 | 0.3 | 56.1 | 247 | 0.41 | 40936 | 33.1 | 272 | ////./ | ////./ | ////./ | -112.6131 | 43.5991 | 7756.6 | 6255.4 | 0 | 0
1422 | 383.4 | -26.3 | 46 | 7750 | -33.8 | 123.3 | ///./ | 1106.2 | 315.1 | 64.7 | 0.3 | 56.1 | 246.9 | 0.41 | 40937 | 33.2 | 272 | ////./ | ////./ | ////./ | -112.6127 | 43.5991 | 7760.8 | 6259.6 | 0 | 0
1423 | 383.2 | -26.3 | 46 | 7755 | -33.8 | 123.3 | ///./ | 1106.9 | 315.1 | 65 | 0.3 | 56.1 | 246.9 | 0.41 | 40938 | 33.2 | 272 | ////./ | ////./ | ////./ | -112.6123 | 43.599 | 7765 | 6263.8 | 0 | 0
1424 | 383 | -26.4 | 46 | 7759 | -33.8 | 123.3 | ///./ | 1107.5 | 315.1 | 65.3 | 0.3 | 56.1 | 246.8 | 0.41 | 40939 | 33.2 | 272 | ////./ | ////./ | ////./ | -112.6119 | 43.599 | 7769.2 | 6268 | 0 | 0
1425 | 382.8 | -26.4 | 46 | 7763 | -33.8 | 123.2 | ///./ | 1108.1 | 315.1 | 65.6 | 0.3 | 56.1 | 246.8 | 0.41 | 40940 | 33.2 | 272 | ////./ | ////./ | ////./ | -112.6114 | 43.599 | 7773.4 | 6272.2 | 0 | 0
1426 | 382.6 | -26.4 | 47 | 7767 | -33.8 | 123.2 | ///./ | 1108.7 | 315 | 65.9 | 0.3 | 56.2 | 246.8 | 0.41 | 40941 | 33.2 | 272 | ////./ | ////./ | ////./ | -112.611 | 43.599 | 7777.6 | 6276.4 | 0.0079365 | 0
1427 | 382.3 | -26.5 | 47 | 7771 | -33.8 | 123.2 | ///./ | 1109.3 | 315 | 66.2 | 0.3 | 56.2 | 246.7 | 0.42 | 40942 | 33.2 | 272 | ////./ | ////./ | ////./ | -112.6106 | 43.599 | 7781.8 | 6280.6 | 0.0079365 | 0.00079365
1428 | 382.1 | -26.5 | 47 | 7775 | -33.8 | 123.1 | ///./ | 1110 | 315 | 66.4 | 0.3 | 56.2 | 246.7 | 0.42 | 40943 | 33.2 | 272 | ////./ | ////./ | ////./ | -112.6102 | 43.599 | 7786 | 6284.8 | 0.0079365 | 0.00079365
1429 | 381.9 | -26.6 | 47 | 7780 | -33.8 | 123.1 | ///./ | 1110.6 | 315 | 66.7 | 0.3 | 56.2 | 246.7 | 0.42 | 40944 | 33.2 | 272 | ////./ | ////./ | ////./ | -112.6098 | 43.5989 | 7790.2 | 6289 | 0 | 0.00079365
1430 | 381.7 | -26.6 | 47 | 7784 | -33.8 | 123 | ///./ | 1111.2 | 314.9 | 67.1 | 0.3 | 56.2 | 246.6 | 0.42 | 40945 | 33.2 | 272 | ////./ | ////./ | ////./ | -112.6094 | 43.5989 | 7794.3 | 6293.1 | 0 | 0
1431 | 381.5 | -26.6 | 48 | 7788 | -33.7 | 123 | ///./ | 1111.8 | 314.9 | 67.4 | 0.3 | 56.2 | 246.6 | 0.42 | 40946 | 33.2 | 272 | ////./ | ////./ | ////./ | -112.6089 | 43.5989 | 7798.4 | 6297.2 | 0 | 0
1432 | 381.2 | -26.7 | 48 | 7792 | -33.7 | 123 | ///./ | 1112.4 | 314.9 | 67.8 | 0.3 | 56.2 | 246.5 | 0.42 | 40947 | 33.3 | 272 | ////./ | ////./ | ////./ | -112.6085 | 43.5988 | 7802.6 | 6301.4 | 0 | 0
1433 | 381 | -26.7 | 48 | 7796 | -33.7 | 122.9 | ///./ | 1113 | 314.9 | 68.1 | 0.3 | 56.2 | 246.5 | 0.42 | 40948 | 33.3 | 272 | ////./ | ////./ | ////./ | -112.6081 | 43.5988 | 7806.7 | 6305.5 | 0 | 0
1434 | 380.8 | -26.7 | 48 | 7800 | -33.7 | 122.9 | ///./ | 1113.7 | 314.8 | 68.5 | 0.3 | 56.2 | 246.5 | 0.42 | 40949 | 33.4 | 272 | ////./ | ////./ | ////./ | -112.6077 | 43.5988 | 7810.9 | 6309.7 | 0 | 0
1435 | 380.6 | -26.8 | 49 | 7804 | -33.7 | 122.9 | ///./ | 1114.3 | 314.8 | 68.8 | 0.3 | 56.2 | 246.4 | 0.42 | 40950 | 33.5 | 272 | ////./ | ////./ | ////./ | -112.6073 | 43.5987 | 7815 | 6313.8 | 0 | 0
1436 | 380.4 | -26.8 | 49 | 7809 | -33.7 | 122.8 | ///./ | 1114.9 | 314.8 | 69.2 | 0.3 | 56.2 | 246.4 | 0.42 | 40951 | 33.5 | 272 | ////./ | ////./ | ////./ | -112.6069 | 43.5987 | 7819.2 | 6318 | 0 | 0
1437 | 380.2 | -26.9 | 49 | 7813 | -33.7 | 122.8 | ///./ | 1115.5 | 314.8 | 69.5 | 0.3 | 56.2 | 246.3 | 0.42 | 40952 | 33.6 | 273 | ////./ | ////./ | ////./ | -112.6064 | 43.5987 | 7823.3 | 6322.1 | 0 | 0
1438 | 379.9 | -26.9 | 49 | 7817 | -33.7 | 122.8 | ///./ | 1116.1 | 314.8 | 69.9 | 0.3 | 56.2 | 246.3 | 0.42 | 40953 | 33.7 | 273 | ////./ | ////./ | ////./ | -112.606 | 43.5986 | 7827.4 | 6326.2 | 0 | 0
1439 | 379.7 | -26.9 | 50 | 7821 | -33.7 | 122.7 | ///./ | 1116.7 | 314.7 | 70.2 | 0.3 | 56.2 | 246.3 | 0.42 | 40954 | 33.7 | 273 | ////./ | ////./ | ////./ | -112.6056 | 43.5986 | 7831.6 | 6330.4 | 0 | 0
1440 | 379.5 | -27 | 50 | 7825 | -33.7 | 122.7 | ///./ | 1117.4 | 314.7 | 70.6 | 0.3 | 56.2 | 246.2 | 0.42 | 40955 | 33.8 | 273 | ////./ | ////./ | ////./ | -112.6052 | 43.5986 | 7835.7 | 6334.5 | 0 | 0
1441 | 379.3 | -27 | 50 | 7829 | -33.6 | 122.7 | ///./ | 1118 | 314.7 | 70.9 | 0.3 | 56.2 | 246.2 | 0.42 | 40956 | 33.8 | 273 | ////./ | ////./ | ////./ | -112.6048 | 43.5986 | 7839.9 | 6338.7 | 0 | 0
1442 | 379.1 | -27.1 | 50 | 7833 | -33.6 | 122.6 | ///./ | 1118.6 | 314.7 | 71.3 | 0.3 | 56.2 | 246.2 | 0.42 | 40957 | 33.9 | 273 | ////./ | ////./ | ////./ | -112.6044 | 43.5985 | 7844 | 6342.8 | 0 | 0
1443 | 378.8 | -27.1 | 51 | 7837 | -33.6 | 122.6 | ///./ | 1119.2 | 314.6 | 71.6 | 0.3 | 56.2 | 246.1 | 0.43 | 40958 | 34 | 273 | ////./ | ////./ | ////./ | -112.6039 | 43.5985 | 7848.1 | 6346.9 | 0 | 0.00080645
1444 | 378.6 | -27.1 | 51 | 7842 | -33.6 | 122.6 | ///./ | 1119.8 | 314.6 | 72 | 0.3 | 56.2 | 246.1 | 0.43 | 40959 | 34 | 274 | ////./ | ////./ | ////./ | -112.6035 | 43.5985 | 7852.3 | 6351.1 | 0 | 0.00080645
1445 | 378.4 | -27.2 | 51 | 7846 | -33.6 | 122.5 | ///./ | 1120.4 | 314.6 | 72.4 | 0.3 | 56.2 | 246 | 0.43 | 40960 | 34.1 | 274 | ////./ | ////./ | ////./ | -112.6031 | 43.5984 | 7856.4 | 6355.2 | 0 | 0.00080645
1446 | 378.2 | -27.2 | 51 | 7850 | -33.6 | 122.5 | ///./ | 1121.1 | 314.6 | 72.7 | 0.3 | 56.2 | 246 | 0.43 | 40961 | 34.2 | 274 | ////./ | ////./ | ////./ | -112.6027 | 43.5984 | 7860.6 | 6359.4 | 0 | 0
1447 | 378 | -27.2 | 52 | 7854 | -33.6 | 122.5 | ///./ | 1121.7 | 314.5 | 73.1 | 0.3 | 56.2 | 246 | 0.43 | 40962 | 34.2 | 274 | ////./ | ////./ | ////./ | -112.6023 | 43.5984 | 7864.7 | 6363.5 | 0 | 0
1448 | 377.8 | -27.3 | 52 | 7858 | -33.6 | 122.4 | ///./ | 1122.3 | 314.5 | 73.4 | 0.3 | 56.2 | 245.9 | 0.43 | 40963 | 34.3 | 274 | ////./ | ////./ | ////./ | -112.6019 | 43.5983 | 7868.9 | 6367.7 | 0 | 0
1449 | 377.5 | -27.3 | 52 | 7862 | -33.6 | 122.4 | ///./ | 1122.9 | 314.5 | 73.8 | 0.3 | 56.2 | 245.9 | 0.43 | 40964 | 34.3 | 274 | ////./ | ////./ | ////./ | -112.6015 | 43.5983 | 7873 | 6371.8 | 0 | 0
1450 | 377.3 | -27.4 | 52 | 7866 | -33.6 | 122.4 | ///./ | 1123.5 | 314.5 | 74.1 | 0.3 | 56.2 | 245.8 | 0.43 | 40965 | 34.4 | 274 | ////./ | ////./ | ////./ | -112.601 | 43.5983 | 7877.1 | 6375.9 | 0 | 0
1451 | 377.1 | -27.4 | 53 | 7871 | -33.6 | 122.3 | ///./ | 1124.1 | 314.4 | 74.5 | 0.3 | 56.2 | 245.8 | 0.43 | 40966 | 34.4 | 274 | ////./ | ////./ | ////./ | -112.6006 | 43.5983 | 7881.3 | 6380.1 | 0 | 0
1452 | 376.9 | -27.4 | 53 | 7875 | -33.6 | 122.3 | ///./ | 1124.8 | 314.4 | 74.9 | 0.3 | 56.2 | 245.8 | 0.43 | 40967 | 34.4 | 274 | ////./ | ////./ | ////./ | -112.6002 | 43.5982 | 7885.4 | 6384.2 | 0 | 0
1453 | 376.7 | -27.5 | 53 | 7879 | -33.6 | 122.3 | ///./ | 1125.4 | 314.4 | 75.2 | 0.3 | 56.2 | 245.7 | 0.43 | 40968 | 34.4 | 274 | ////./ | ////./ | ////./ | -112.5998 | 43.5982 | 7889.6 | 6388.4 | 0 | 0
1454 | 376.5 | -27.5 | 53 | 7883 | -33.5 | 122.2 | ///./ | 1126 | 314.4 | 75.6 | 0.3 | 56.2 | 245.7 | 0.43 | 40969 | 34.4 | 274 | ////./ | ////./ | ////./ | -112.5994 | 43.5982 | 7893.7 | 6392.5 | 0 | 0
1455 | 376.2 | -27.6 | 54 | 7887 | -33.5 | 122.2 | ///./ | 1126.6 | 314.3 | 75.9 | 0.3 | 56.2 | 245.7 | 0.43 | 40970 | 34.4 | 274 | ////./ | ////./ | ////./ | -112.599 | 43.5981 | 7897.9 | 6396.7 | 0 | 0
1456 | 376 | -27.6 | 54 | 7891 | -33.5 | 122.2 | ///./ | 1127.2 | 314.3 | 76.3 | 0.3 | 56.2 | 245.6 | 0.43 | 40971 | 34.4 | 274 | ////./ | ////./ | ////./ | -112.5986 | 43.5981 | 7902 | 6400.8 | 0 | 0
1457 | 375.8 | -27.6 | 54 | 7895 | -33.5 | 122.1 | ///./ | 1127.8 | 314.3 | 76.7 | 0.3 | 56.2 | 245.6 | 0.43 | 40972 | 34.4 | 274 | ////./ | ////./ | ////./ | -112.5981 | 43.5981 | 7906.1 | 6404.9 | 0 | 0
1458 | 375.6 | -27.7 | 54 | 7899 | -33.5 | 122.1 | ///./ | 1128.5 | 314.3 | 77 | 0.3 | 56.2 | 245.5 | 0.43 | 40973 | 34.4 | 274 | ////./ | ////./ | ////./ | -112.5977 | 43.598 | 7910.3 | 6409.1 | 0 | 0
1459 | 375.4 | -27.7 | 54 | 7904 | -33.5 | 122.1 | ///./ | 1129.1 | 314.2 | 77.4 | 0.3 | 56.2 | 245.5 | 0.43 | 40974 | 34.4 | 274 | ////./ | ////./ | ////./ | -112.5973 | 43.598 | 7914.4 | 6413.2 | 0 | 0
1460 | 375.2 | -27.8 | 55 | 7908 | -33.5 | 122 | ///./ | 1129.7 | 314.2 | 77.7 | 0.3 | 56.2 | 245.5 | 0.43 | 40975 | 34.4 | 274 | ////./ | ////./ | ////./ | -112.5969 | 43.598 | 7918.6 | 6417.4 | 0 | 0
1461 | 374.9 | -27.8 | 55 | 7912 | -33.5 | 122 | ///./ | 1130.3 | 314.2 | 78.1 | 0.3 | 56.2 | 245.4 | 0.43 | 40976 | 34.4 | 274 | ////./ | ////./ | ////./ | -112.5965 | 43.5979 | 7922.7 | 6421.5 | 0 | 0
1462 | 374.7 | -27.8 | 55 | 7916 | -33.5 | 122 | ///./ | 1130.9 | 314.2 | 78.4 | 0.3 | 56.2 | 245.4 | 0.44 | 40977 | 34.4 | 274 | ////./ | ////./ | ////./ | -112.5961 | 43.5979 | 7926.9 | 6425.7 | 0 | 0.0008
1463 | 374.5 | -27.9 | 55 | 7920 | -33.5 | 121.9 | ///./ | 1131.5 | 314.1 | 78.8 | 0.3 | 56.2 | 245.3 | 0.44 | 40978 | 34.4 | 274 | ////./ | ////./ | ////./ | -112.5956 | 43.5979 | 7931 | 6429.8 | 0 | 0.00080645
1464 | 374.3 | -27.9 | 56 | 7924 | -33.5 | 121.9 | ///./ | 1132.2 | 314.1 | 79.1 | 0.3 | 56.2 | 245.3 | 0.44 | 40979 | 34.4 | 274 | ////./ | ////./ | ////./ | -112.5952 | 43.5979 | 7935.2 | 6434 | 0 | 0.0008
1465 | 374.1 | -28 | 56 | 7928 | -33.5 | 121.9 | ///./ | 1132.8 | 314.1 | 79.5 | 0.3 | 56.2 | 245.3 | 0.44 | 40980 | 34.4 | 274 | ////./ | ////./ | ////./ | -112.5948 | 43.5978 | 7939.4 | 6438.2 | 0 | 0
1466 | 373.9 | -28 | 56 | 7933 | -33.5 | 121.8 | ///./ | 1133.4 | 314.1 | 79.8 | 0.3 | 56.2 | 245.2 | 0.44 | 40981 | 34.4 | 274 | ////./ | ////./ | ////./ | -112.5944 | 43.5978 | 7943.6 | 6442.4 | 0 | 0
1467 | 373.6 | -28 | 56 | 7937 | -33.5 | 121.8 | ///./ | 1134 | 314 | 80.2 | 0.3 | 56.3 | 245.2 | 0.44 | 40982 | 34.4 | 274 | ////./ | ////./ | ////./ | -112.594 | 43.5977 | 7947.8 | 6446.6 | 0.0079365 | 0
1468 | 373.4 | -28.1 | 57 | 7941 | -33.5 | 121.8 | ///./ | 1134.7 | 314 | 80.5 | 0.3 | 56.3 | 245.1 | 0.44 | 40983 | 34.4 | 274 | ////./ | ////./ | ////./ | -112.5936 | 43.5977 | 7952 | 6450.8 | 0.0079365 | 0
1469 | 373.2 | -28.1 | 57 | 7945 | -33.5 | 121.7 | ///./ | 1135.3 | 314 | 80.9 | 0.3 | 56.3 | 245.1 | 0.44 | 40984 | 34.4 | 274 | ////./ | ////./ | ////./ | -112.5931 | 43.5977 | 7956.1 | 6454.9 | 0.008 | 0
1470 | 373 | -28.2 | 57 | 7949 | -33.5 | 121.7 | ///./ | 1135.9 | 314 | 81.2 | 0.3 | 56.3 | 245.1 | 0.44 | 40985 | 34.4 | 274 | ////./ | ////./ | ////./ | -112.5927 | 43.5977 | 7960.3 | 6459.1 | 0 | 0
1471 | 372.8 | -28.2 | 57 | 7954 | -33.5 | 121.7 | ///./ | 1136.5 | 313.9 | 81.5 | 0.3 | 56.3 | 245 | 0.44 | 40986 | 34.4 | 274 | ////./ | ////./ | ////./ | -112.5923 | 43.5976 | 7964.5 | 6463.3 | 0 | 0
1472 | 372.6 | -28.2 | 57 | 7958 | -33.5 | 121.6 | ///./ | 1137.2 | 313.9 | 81.8 | 0.3 | 56.3 | 245 | 0.44 | 40987 | 34.4 | 274 | ////./ | ////./ | ////./ | -112.5919 | 43.5976 | 7968.7 | 6467.5 | 0 | 0
1473 | 372.3 | -28.3 | 58 | 7962 | -33.5 | 121.6 | ///./ | 1137.8 | 313.9 | 82.1 | 0.3 | 56.3 | 244.9 | 0.44 | 40988 | 34.4 | 274 | ////./ | ////./ | ////./ | -112.5915 | 43.5975 | 7972.9 | 6471.7 | 0 | 0
1474 | 372.1 | -28.3 | 58 | 7966 | -33.5 | 121.5 | ///./ | 1138.4 | 313.9 | 82.4 | 0.3 | 56.3 | 244.9 | 0.44 | 40989 | 34.4 | 274 | ////./ | ////./ | ////./ | -112.5911 | 43.5975 | 7977.1 | 6475.9 | 0 | 0
1475 | 371.9 | -28.4 | 58 | 7970 | -33.5 | 121.5 | ///./ | 1139 | 313.8 | 82.7 | 0.3 | 56.3 | 244.9 | 0.44 | 40990 | 34.4 | 274 | ////./ | ////./ | ////./ | -112.5906 | 43.5975 | 7981.3 | 6480.1 | 0 | 0
1476 | 371.7 | -28.4 | 58 | 7974 | -33.5 | 121.5 | ///./ | 1139.7 | 313.8 | 83 | 0.3 | 56.3 | 244.8 | 0.44 | 40991 | 34.4 | 274 | ////./ | ////./ | ////./ | -112.5902 | 43.5975 | 7985.5 | 6484.3 | 0 | 0
1477 | 371.5 | -28.4 | 59 | 7979 | -33.5 | 121.4 | ///./ | 1140.3 | 313.8 | 83.3 | 0.3 | 56.3 | 244.8 | 0.44 | 40992 | 34.4 | 274 | ////./ | ////./ | ////./ | -112.5898 | 43.5974 | 7989.7 | 6488.5 | 0 | 0
1478 | 371.3 | -28.5 | 59 | 7983 | -33.5 | 121.4 | ///./ | 1140.9 | 313.8 | 83.6 | 0.3 | 56.3 | 244.8 | 0.44 | 40993 | 34.4 | 274 | ////./ | ////./ | ////./ | -112.5894 | 43.5974 | 7993.9 | 6492.7 | 0 | 0
1479 | 371 | -28.5 | 59 | 7987 | -33.5 | 121.4 | ///./ | 1141.5 | 313.7 | 83.9 | 0.3 | 56.3 | 244.7 | 0.44 | 40994 | 34.4 | 274 | ////./ | ////./ | ////./ | -112.589 | 43.5973 | 7998.1 | 6496.9 | 0 | 0
1480 | 370.8 | -28.5 | 59 | 7991 | -33.5 | 121.3 | ///./ | 1142.1 | 313.7 | 84.2 | 0.3 | 56.3 | 244.7 | 0.44 | 40995 | 34.4 | 274 | ////./ | ////./ | ////./ | -112.5886 | 43.5973 | 8002.3 | 6501.1 | 0 | 0
1481 | 370.6 | -28.6 | 59 | 7995 | -33.5 | 121.3 | ///./ | 1142.8 | 313.7 | 84.5 | 0.3 | 56.3 | 244.7 | 0.44 | 40996 | 34.4 | 274 | ////./ | ////./ | ////./ | -112.5881 | 43.5973 | 8006.5 | 6505.3 | 0 | 0
1482 | 370.4 | -28.6 | 60 | 8000 | -33.5 | 121.2 | ///./ | 1143.4 | 313.7 | 84.8 | 0.3 | 56.3 | 244.6 | 0.44 | 40997 | 34.4 | 274 | ////./ | ////./ | ////./ | -112.5877 | 43.5973 | 8010.7 | 6509.5 | 0 | 0
1483 | 370.2 | -28.6 | 60 | 8004 | -33.5 | 121.2 | ///./ | 1144 | 313.6 | 85.1 | 0.3 | 56.3 | 244.6 | 0.44 | 40998 | 34.4 | 274 | ////./ | ////./ | ////./ | -112.5873 | 43.5972 | 8014.9 | 6513.7 | 0 | 0
1484 | 370 | -28.7 | 60 | 8008 | -33.6 | 121.2 | ///./ | 1144.6 | 313.6 | 85.2 | 0.3 | 56.3 | 244.5 | 0.44 | 40999 | 34.4 | 274 | ////./ | ////./ | ////./ | -112.5869 | 43.5972 | 8019.1 | 6517.9 | 0 | 0
1485 | 369.7 | -28.7 | 60 | 8012 | -33.6 | 121.1 | ///./ | 1145.2 | 313.6 | 85.3 | 0.3 | 56.3 | 244.5 | 0.44 | 41000 | 34.4 | 274 | ////./ | ////./ | ////./ | -112.5865 | 43.5971 | 8023.3 | 6522.1 | 0 | 0
1486 | 369.5 | -28.7 | 60 | 8016 | -33.6 | 121.1 | ///./ | 1145.8 | 313.6 | 85.4 | 0.3 | 56.4 | 244.5 | 0.44 | 41001 | 34.4 | 274 | ////./ | ////./ | ////./ | -112.5861 | 43.5971 | 8027.5 | 6526.3 | 0.0079365 | 0
1487 | 369.3 | -28.8 | 60 | 8020 | -33.6 | 121 | ///./ | 1146.4 | 313.6 | 85.5 | 0.3 | 56.4 | 244.4 | 0.44 | 41002 | 34.4 | 274 | ////./ | ////./ | ////./ | -112.5857 | 43.5971 | 8031.6 | 6530.4 | 0.008 | 0
1488 | 369.1 | -28.8 | 60 | 8025 | -33.7 | 121 | ///./ | 1147 | 313.5 | 85.6 | 0.3 | 56.4 | 244.4 | 0.43 | 41003 | 34.4 | 274 | ////./ | ////./ | ////./ | -112.5852 | 43.5971 | 8035.8 | 6534.6 | 0.008 | -0.0008
1489 | 368.9 | -28.8 | 60 | 8029 | -33.7 | 120.9 | ///./ | 1147.7 | 313.5 | 85.7 | 0.3 | 56.4 | 244.4 | 0.43 | 41004 | 34.4 | 274 | ////./ | ////./ | ////./ | -112.5848 | 43.597 | 8040 | 6538.8 | 0 | -0.0008
1490 | 368.7 | -28.8 | 60 | 8033 | -33.7 | 120.9 | ///./ | 1148.3 | 313.5 | 85.8 | 0.3 | 56.4 | 244.4 | 0.43 | 41005 | 34.4 | 274 | ////./ | ////./ | ////./ | -112.5844 | 43.597 | 8044.2 | 6543 | 0 | -0.00079365
1491 | 368.4 | -28.9 | 60 | 8037 | -33.7 | 120.8 | ///./ | 1148.9 | 313.5 | 85.9 | 0.3 | 56.5 | 244.4 | 0.43 | 41006 | 34.4 | 274 | ////./ | ////./ | ////./ | -112.584 | 43.5969 | 8048.4 | 6547.2 | 0.0079365 | 0
1492 | 368.2 | -28.9 | 60 | 8041 | -33.7 | 120.7 | ///./ | 1149.5 | 313.5 | 85.9 | 0.3 | 56.5 | 244.3 | 0.44 | 41007 | 34.4 | 274 | ////./ | ////./ | ////./ | -112.5836 | 43.5969 | 8052.6 | 6551.4 | 0.0079365 | 0.00079365
1493 | 368 | -28.9 | 60 | 8046 | -33.7 | 120.7 | ///./ | 1150.1 | 313.5 | 86 | 0.3 | 56.5 | 244.3 | 0.44 | 41008 | 34.4 | 274 | ////./ | ////./ | ////./ | -112.5832 | 43.5969 | 8056.8 | 6555.6 | 0.0079365 | 0.00079365
1494 | 367.8 | -28.9 | 60 | 8050 | -33.7 | 120.6 | ///./ | 1150.7 | 313.5 | 86.1 | 0.3 | 56.6 | 244.3 | 0.44 | 41009 | 34.4 | 274 | ////./ | ////./ | ////./ | -112.5827 | 43.5969 | 8061 | 6559.8 | 0.0079365 | 0.00079365
1495 | 367.6 | -28.9 | 60 | 8054 | -33.7 | 120.6 | ///./ | 1151.3 | 313.5 | 86.2 | 0.3 | 56.6 | 244.3 | 0.44 | 41010 | 34.4 | 274 | ////./ | ////./ | ////./ | -112.5823 | 43.5969 | 8065.2 | 6564 | 0.0079365 | 0
1496 | 367.4 | -28.9 | 60 | 8058 | -33.7 | 120.5 | ///./ | 1151.9 | 313.5 | 86.3 | 0.3 | 56.7 | 244.3 | 0.44 | 41011 | 34.4 | 274 | ////./ | ////./ | ////./ | -112.5819 | 43.5968 | 8069.4 | 6568.2 | 0.015873 | 0
1497 | 367.2 | -28.9 | 60 | 8062 | -33.7 | 120.4 | ///./ | 1152.4 | 313.5 | 85.8 | 0.3 | 56.7 | 244.3 | 0.43 | 41012 | 34.4 | 274 | ////./ | ////./ | ////./ | -112.5814 | 43.5968 | 8073.7 | 6572.5 | 0.007874 | -0.0007874
1498 | 366.9 | -28.9 | 60 | 8067 | -33.8 | 120.3 | ///./ | 1153 | 313.5 | 85.3 | 0.3 | 56.8 | 244.3 | 0.43 | 41013 | 34.4 | 274 | ////./ | ////./ | ////./ | -112.581 | 43.5968 | 8077.9 | 6576.7 | 0.015748 | -0.0007874
1499 | 366.7 | -28.9 | 59 | 8071 | -33.9 | 120.2 | ///./ | 1153.6 | 313.4 | 84.8 | 0.3 | 56.8 | 244.3 | 0.43 | 41014 | 34.4 | 274 | ////./ | ////./ | ////./ | -112.5806 | 43.5968 | 8082.1 | 6580.9 | 0.007874 | -0.0007874
1500 | 366.5 | -28.9 | 59 | 8075 | -33.9 | 120.2 | ///./ | 1154.2 | 313.4 | 84.3 | 0.3 | 56.8 | 244.3 | 0.42 | 41015 | 34.4 | 274 | ////./ | ////./ | ////./ | -112.5801 | 43.5968 | 8086.3 | 6585.1 | 0.0079365 | -0.00079365
1501 | 366.3 | -29 | 59 | 8079 | -34 | 120.1 | ///./ | 1154.7 | 313.4 | 83.8 | 0.2 | 56.9 | 244.3 | 0.42 | 41016 | 34.4 | 274 | ////./ | ////./ | ////./ | -112.5797 | 43.5968 | 8090.5 | 6589.3 | 0.0079365 | -0.00079365
1502 | 366.1 | -29 | 58 | 8083 | -34.1 | 120 | ///./ | 1155.3 | 313.4 | 83.3 | 0.2 | 56.9 | 244.2 | 0.42 | 41017 | 34.4 | 274 | ////./ | ////./ | ////./ | -112.5793 | 43.5967 | 8094.7 | 6593.5 | 0.0079365 | -0.00079365
1503 | 365.9 | -29 | 58 | 8088 | -34.1 | 119.9 | ///./ | 1155.9 | 313.4 | 82.8 | 0.2 | 57 | 244.2 | 0.42 | 41018 | 34.4 | 274 | ////./ | ////./ | ////./ | -112.5788 | 43.5967 | 8098.9 | 6597.7 | 0.015873 | 0
1504 | 365.6 | -29 | 58 | 8092 | -34.2 | 119.8 | ///./ | 1156.5 | 313.4 | 82.3 | 0.2 | 57 | 244.2 | 0.41 | 41019 | 34.4 | 274 | ////./ | ////./ | ////./ | -112.5784 | 43.5967 | 8103.1 | 6601.9 | 0.0079365 | -0.00079365
1505 | 365.4 | -29 | 57 | 8096 | -34.3 | 119.7 | ///./ | 1157 | 313.4 | 81.7 | 0.2 | 57 | 244.2 | 0.41 | 41020 | 34.4 | 274 | ////./ | ////./ | ////./ | -112.5779 | 43.5967 | 8107.4 | 6606.2 | 0.007874 | -0.0007874
1506 | 365.2 | -29 | 57 | 8100 | -34.4 | 119.6 | ///./ | 1157.6 | 313.4 | 81.2 | 0.2 | 57.1 | 244.2 | 0.41 | 41021 | 34.4 | 274 | ////./ | ////./ | ////./ | -112.5775 | 43.5967 | 8111.6 | 6610.4 | 0.007874 | -0.0007874
1507 | 365 | -29 | 57 | 8104 | -34.4 | 119.6 | ///./ | 1158.2 | 313.4 | 80.7 | 0.2 | 57.1 | 244.2 | 0.41 | 41022 | 34.4 | 274 | ////./ | ////./ | ////./ | -112.5771 | 43.5967 | 8115.8 | 6614.6 | 0.007874 | 0
1508 | 364.8 | -29 | 56 | 8109 | -34.5 | 119.5 | ///./ | 1158.8 | 313.4 | 80.2 | 0.2 | 57.2 | 244.2 | 0.4 | 41023 | 34.4 | 274 | ////./ | ////./ | ////./ | -112.5766 | 43.5966 | 8120 | 6618.8 | 0.015873 | -0.00079365
1509 | 364.6 | -29 | 56 | 8113 | -34.6 | 119.4 | ///./ | 1159.3 | 313.4 | 79.7 | 0.2 | 57.2 | 244.2 | 0.4 | 41024 | 34.4 | 274 | ////./ | ////./ | ////./ | -112.5762 | 43.5966 | 8124.2 | 6623 | 0.0079365 | -0.00079365
1510 | 364.4 | -29.1 | 56 | 8117 | -34.6 | 119.3 | ///./ | 1159.9 | 313.4 | 79.3 | 0.2 | 57.2 | 244.2 | 0.4 | 41025 | 34.4 | 274 | ////./ | ////./ | ////./ | -112.5758 | 43.5966 | 8128.4 | 6627.2 | 0.0079365 | -0.00079365
1511 | 364.1 | -29.1 | 55 | 8121 | -34.7 | 119.2 | ///./ | 1160.5 | 313.4 | 78.9 | 0.2 | 57.3 | 244.1 | 0.4 | 41026 | 34.5 | 274 | ////./ | ////./ | ////./ | -112.5753 | 43.5966 | 8132.6 | 6631.4 | 0.0079365 | 0
1512 | 363.9 | -29.1 | 55 | 8125 | -34.7 | 119.1 | ///./ | 1161.1 | 313.4 | 78.5 | 0.2 | 57.3 | 244.1 | 0.39 | 41027 | 34.5 | 274 | ////./ | ////./ | ////./ | -112.5749 | 43.5966 | 8136.8 | 6635.6 | 0.0079365 | -0.00079365
1513 | 363.7 | -29.1 | 55 | 8130 | -34.8 | 119.1 | ///./ | 1161.7 | 313.4 | 78.1 | 0.2 | 57.4 | 244.1 | 0.39 | 41028 | 34.6 | 274 | ////./ | ////./ | ////./ | -112.5745 | 43.5966 | 8141 | 6639.8 | 0.015873 | -0.00079365
1514 | 363.5 | -29.1 | 54 | 8134 | -34.9 | 119 | ///./ | 1162.2 | 313.3 | 77.6 | 0.2 | 57.4 | 244.1 | 0.39 | 41029 | 34.6 | 274 | ////./ | ////./ | ////./ | -112.574 | 43.5965 | 8145.3 | 6644.1 | 0.007874 | -0.0007874
1515 | 363.3 | -29.1 | 54 | 8138 | -34.9 | 118.9 | ///./ | 1162.8 | 313.3 | 77.2 | 0.2 | 57.5 | 244.1 | 0.39 | 41030 | 34.7 | 274 | ////./ | ////./ | ////./ | -112.5736 | 43.5965 | 8149.5 | 6648.3 | 0.015748 | 0
1516 | 363.1 | -29.1 | 54 | 8142 | -35 | 118.8 | ///./ | 1163.4 | 313.3 | 76.8 | 0.2 | 57.5 | 244.1 | 0.38 | 41031 | 34.8 | 274 | ////./ | ////./ | ////./ | -112.5731 | 43.5965 | 8153.7 | 6652.5 | 0.007874 | -0.0007874
1517 | 362.9 | -29.2 | 54 | 8146 | -35.1 | 118.8 | ///./ | 1164 | 313.3 | 76.4 | 0.2 | 57.5 | 244 | 0.38 | 41032 | 34.8 | 274 | ////./ | ////./ | ////./ | -112.5727 | 43.5965 | 8157.9 | 6656.7 | 0.0079365 | -0.00079365
1518 | 362.7 | -29.2 | 53 | 8151 | -35.2 | 118.7 | ///./ | 1164.6 | 313.3 | 76 | 0.2 | 57.5 | 244 | 0.38 | 41033 | 34.9 | 273 | ////./ | ////./ | ////./ | -112.5723 | 43.5965 | 8162.1 | 6660.9 | 0 | -0.00079365
1519 | 362.4 | -29.2 | 53 | 8155 | -35.2 | 118.6 | ///./ | 1165.2 | 313.3 | 75.6 | 0.2 | 57.5 | 244 | 0.37 | 41034 | 34.9 | 273 | ////./ | ////./ | ////./ | -112.5718 | 43.5965 | 8166.3 | 6665.1 | 0 | -0.00079365
1520 | 362.2 | -29.3 | 53 | 8159 | -35.3 | 118.6 | ///./ | 1165.8 | 313.2 | 75.2 | 0.2 | 57.5 | 243.9 | 0.37 | 41035 | 35 | 273 | ////./ | ////./ | ////./ | -112.5714 | 43.5964 | 8170.5 | 6669.3 | 0 | -0.00079365
1521 | 362 | -29.3 | 52 | 8163 | -35.4 | 118.5 | ///./ | 1166.4 | 313.2 | 74.8 | 0.2 | 57.5 | 243.9 | 0.37 | 41036 | 35 | 273 | ////./ | ////./ | ////./ | -112.571 | 43.5964 | 8174.7 | 6673.5 | 0 | -0.00079365
1522 | 361.8 | -29.3 | 52 | 8167 | -35.5 | 118.4 | ///./ | 1167 | 313.2 | 74.4 | 0.2 | 57.5 | 243.9 | 0.36 | 41037 | 35.1 | 273 | ////./ | ////./ | ////./ | -112.5705 | 43.5964 | 8178.9 | 6677.7 | 0 | -0.00079365
1523 | 361.6 | -29.4 | 52 | 8172 | -35.6 | 118.4 | ///./ | 1167.6 | 313.2 | 74 | 0.2 | 57.5 | 243.8 | 0.36 | 41038 | 35.2 | 273 | ////./ | ////./ | ////./ | -112.5701 | 43.5964 | 8183.2 | 6682 | 0 | -0.0007874
1524 | 361.4 | -29.4 | 52 | 8176 | -35.6 | 118.3 | ///./ | 1168.2 | 313.1 | 73.8 | 0.2 | 57.5 | 243.8 | 0.36 | 41039 | 35.2 | 273 | ////./ | ////./ | ////./ | -112.5697 | 43.5964 | 8187.3 | 6686.1 | 0 | -0.00079365
1525 | 361.2 | -29.4 | 51 | 8180 | -35.7 | 118.2 | ///./ | 1168.7 | 313.1 | 73.5 | 0.2 | 57.5 | 243.8 | 0.36 | 41040 | 35.3 | 273 | ////./ | ////./ | ////./ | -112.5692 | 43.5964 | 8191.4 | 6690.2 | 0 | 0
1526 | 361 | -29.5 | 51 | 8184 | -35.8 | 118.2 | ///./ | 1169.3 | 313.1 | 73.2 | 0.2 | 57.6 | 243.7 | 0.35 | 41041 | 35.3 | 273 | ////./ | ////./ | ////./ | -112.5688 | 43.5964 | 8195.5 | 6694.3 | 0.0081301 | -0.00081301
1527 | 360.8 | -29.5 | 51 | 8188 | -35.9 | 118.1 | ///./ | 1169.9 | 313.1 | 72.9 | 0.2 | 57.6 | 243.7 | 0.35 | 41042 | 35.4 | 272 | ////./ | ////./ | ////./ | -112.5683 | 43.5964 | 8199.7 | 6698.5 | 0.0080645 | -0.00080645
1528 | 360.5 | -29.6 | 51 | 8192 | -35.9 | 118 | ///./ | 1170.5 | 313.1 | 72.6 | 0.2 | 57.6 | 243.6 | 0.35 | 41043 | 35.4 | 272 | ////./ | ////./ | ////./ | -112.5679 | 43.5964 | 8203.8 | 6702.6 | 0.0080645 | -0.00080645
1529 | 360.3 | -29.6 | 51 | 8196 | -36 | 118 | ///./ | 1171.1 | 313 | 72.3 | 0.2 | 57.6 | 243.6 | 0.35 | 41044 | 35.5 | 272 | ////./ | ////./ | ////./ | -112.5674 | 43.5964 | 8207.9 | 6706.7 | 0 | 0
1530 | 360.1 | -29.6 | 50 | 8200 | -36.1 | 117.9 | ///./ | 1171.7 | 313 | 72 | 0.2 | 57.6 | 243.6 | 0.34 | 41045 | 35.6 | 272 | ////./ | ////./ | ////./ | -112.567 | 43.5963 | 8212 | 6710.8 | 0 | -0.00081301
1531 | 359.9 | -29.7 | 50 | 8204 | -36.2 | 117.9 | ///./ | 1172.3 | 313 | 71.7 | 0.2 | 57.6 | 243.5 | 0.34 | 41046 | 35.6 | 272 | ////./ | ////./ | ////./ | -112.5666 | 43.5963 | 8216.1 | 6714.9 | 0 | -0.00081301
1532 | 359.7 | -29.7 | 50 | 8209 | -36.2 | 117.8 | ///./ | 1172.8 | 313 | 71.4 | 0.2 | 57.6 | 243.5 | 0.34 | 41047 | 35.6 | 272 | ////./ | ////./ | ////./ | -112.5661 | 43.5963 | 8220.3 | 6719.1 | 0 | -0.00080645
1533 | 359.5 | -29.7 | 50 | 8213 | -36.3 | 117.7 | ///./ | 1173.4 | 312.9 | 71.1 | 0.2 | 57.6 | 243.5 | 0.34 | 41048 | 35.6 | 272 | ////./ | ////./ | ////./ | -112.5657 | 43.5963 | 8224.4 | 6723.2 | 0 | 0
1534 | 359.3 | -29.8 | 49 | 8217 | -36.4 | 117.7 | ///./ | 1174 | 312.9 | 70.8 | 0.2 | 57.6 | 243.4 | 0.33 | 41049 | 35.6 | 272 | ////./ | ////./ | ////./ | -112.5652 | 43.5963 | 8228.5 | 6727.3 | 0 | -0.00080645
1535 | 359.1 | -29.8 | 49 | 8221 | -36.5 | 117.6 | ///./ | 1174.6 | 312.9 | 70.5 | 0.2 | 57.6 | 243.4 | 0.33 | 41050 | 35.7 | 272 | ////./ | ////./ | ////./ | -112.5648 | 43.5963 | 8232.6 | 6731.4 | 0 | -0.00081301
1536 | 358.9 | -29.9 | 49 | 8225 | -36.5 | 117.6 | ///./ | 1175.2 | 312.9 | 70.2 | 0.2 | 57.6 | 243.3 | 0.33 | 41051 | 35.7 | 272 | ////./ | ////./ | ////./ | -112.5644 | 43.5963 | 8236.7 | 6735.5 | 0 | -0.00081301
1537 | 358.7 | -29.9 | 49 | 8229 | -36.6 | 117.5 | ///./ | 1175.8 | 312.8 | 69.9 | 0.2 | 57.6 | 243.3 | 0.33 | 41052 | 35.7 | 272 | ////./ | ////./ | ////./ | -112.5639 | 43.5963 | 8240.9 | 6739.7 | 0 | 0
1538 | 358.5 | -29.9 | 49 | 8233 | -36.7 | 117.4 | ///./ | 1176.4 | 312.8 | 69.6 | 0.2 | 57.6 | 243.3 | 0.32 | 41053 | 35.7 | 272 | ////./ | ////./ | ////./ | -112.5635 | 43.5963 | 8245 | 6743.8 | 0 | -0.00080645
1539 | 358.3 | -30 | 48 | 8237 | -36.8 | 117.4 | ///./ | 1176.9 | 312.8 | 69.3 | 0.2 | 57.6 | 243.2 | 0.32 | 41054 | 35.8 | 272 | ////./ | ////./ | ////./ | -112.563 | 43.5963 | 8249.1 | 6747.9 | 0 | -0.00080645
1540 | 358.1 | -30 | 48 | 8241 | -36.8 | 117.3 | ///./ | 1177.5 | 312.8 | 69 | 0.2 | 57.6 | 243.2 | 0.32 | 41055 | 35.8 | 272 | ////./ | ////./ | ////./ | -112.5626 | 43.5963 | 8253.2 | 6752 | 0 | -0.00081301
1541 | 357.9 | -30 | 48 | 8246 | -36.9 | 117.2 | ///./ | 1178.1 | 312.7 | 68.7 | 0.2 | 57.6 | 243.2 | 0.32 | 41056 | 35.8 | 272 | ////./ | ////./ | ////./ | -112.5621 | 43.5963 | 8257.3 | 6756.1 | 0 | 0
1542 | 357.6 | -30.1 | 48 | 8250 | -37 | 117.2 | ///./ | 1178.7 | 312.7 | 68.4 | 0.2 | 57.6 | 243.1 | 0.31 | 41057 | 35.8 | 272 | ////./ | ////./ | ////./ | -112.5617 | 43.5962 | 8261.5 | 6760.3 | 0 | -0.00080645
1543 | 357.4 | -30.1 | 47 | 8254 | -37.1 | 117.1 | ///./ | 1179.3 | 312.7 | 68.1 | 0.2 | 57.6 | 243.1 | 0.31 | 41058 | 35.8 | 272 | ////./ | ////./ | ////./ | -112.5612 | 43.5962 | 8265.6 | 6764.4 | 0 | -0.00080645
1544 | 357.2 | -30.1 | 47 | 8258 | -37.1 | 117.1 | ///./ | 1179.9 | 312.7 | 67.7 | 0.2 | 57.6 | 243 | 0.31 | 41059 | 35.9 | 271 | ////./ | ////./ | ////./ | -112.5608 | 43.5962 | 8269.7 | 6768.5 | 0 | -0.00080645
1545 | 357 | -30.2 | 47 | 8262 | -37.2 | 117 | ///./ | 1180.4 | 312.6 | 67.4 | 0.2 | 57.6 | 243 | 0.31 | 41060 | 35.9 | 271 | ////./ | ////./ | ////./ | -112.5603 | 43.5962 | 8273.8 | 6772.6 | 0 | 0
1546 | 356.8 | -30.2 | 47 | 8266 | -37.3 | 116.9 | ///./ | 1181 | 312.6 | 67.1 | 0.2 | 57.6 | 243 | 0.3 | 41061 | 35.9 | 271 | ////./ | ////./ | ////./ | -112.5599 | 43.5962 | 8278 | 6776.8 | 0 | -0.00080645
1547 | 356.6 | -30.3 | 47 | 8270 | -37.4 | 116.9 | ///./ | 1181.6 | 312.6 | 66.8 | 0.2 | 57.6 | 242.9 | 0.3 | 41062 | 35.9 | 271 | ////./ | ////./ | ////./ | -112.5595 | 43.5962 | 8282.1 | 6780.9 | 0 | -0.00080645
1548 | 356.4 | -30.3 | 46 | 8274 | -37.4 | 116.8 | ///./ | 1182.2 | 312.6 | 66.5 | 0.2 | 57.7 | 242.9 | 0.3 | 41063 | 35.9 | 271 | ////./ | ////./ | ////./ | -112.559 | 43.5962 | 8286.2 | 6785 | 0.0080645 | -0.00080645
1549 | 356.2 | -30.3 | 46 | 8278 | -37.5 | 116.8 | ///./ | 1182.8 | 312.6 | 66.2 | 0.2 | 57.7 | 242.9 | 0.3 | 41064 | 36 | 271 | ////./ | ////./ | ////./ | -112.5586 | 43.5962 | 8290.3 | 6789.1 | 0.0081301 | 0
1550 | 356 | -30.4 | 46 | 8283 | -37.6 | 116.7 | ///./ | 1183.4 | 312.5 | 65.9 | 0.2 | 57.7 | 242.8 | 0.29 | 41065 | 36 | 271 | ////./ | ////./ | ////./ | -112.5581 | 43.5962 | 8294.4 | 6793.2 | 0.0081301 | -0.00081301
1551 | 355.8 | -30.4 | 46 | 8287 | -37.7 | 116.6 | ///./ | 1184 | 312.5 | 65.6 | 0.2 | 57.7 | 242.8 | 0.29 | 41066 | 36 | 271 | ////./ | ////./ | ////./ | -112.5577 | 43.5962 | 8298.6 | 6797.4 | 0 | -0.00080645
1552 | 355.6 | -30.4 | 45 | 8291 | -37.8 | 116.6 | ///./ | 1184.5 | 312.5 | 65.3 | 0.2 | 57.7 | 242.8 | 0.29 | 41067 | 36 | 271 | ////./ | ////./ | ////./ | -112.5572 | 43.5962 | 8302.7 | 6801.5 | 0 | -0.00080645
1553 | 355.4 | -30.5 | 45 | 8295 | -37.8 | 116.5 | ///./ | 1185.1 | 312.5 | 65 | 0.2 | 57.7 | 242.7 | 0.29 | 41068 | 36 | 271 | ////./ | ////./ | ////./ | -112.5568 | 43.5962 | 8306.8 | 6805.6 | 0 | 0
1554 | 355.2 | -30.5 | 45 | 8299 | -37.9 | 116.4 | ///./ | 1185.7 | 312.4 | 64.7 | 0.2 | 57.7 | 242.7 | 0.28 | 41069 | 36 | 271 | ////./ | ////./ | ////./ | -112.5564 | 43.5962 | 8311 | 6809.8 | 0 | -0.00080645
1555 | 355 | -30.5 | 45 | 8303 | -38 | 116.4 | ///./ | 1186.3 | 312.4 | 64.4 | 0.2 | 57.7 | 242.6 | 0.28 | 41070 | 36 | 271 | ////./ | ////./ | ////./ | -112.5559 | 43.5962 | 8315.2 | 6814 | 0 | -0.0008
1556 | 354.7 | -30.6 | 45 | 8307 | -38.1 | 116.3 | ///./ | 1186.9 | 312.4 | 64.1 | 0.2 | 57.7 | 242.6 | 0.28 | 41071 | 36 | 271 | ////./ | ////./ | ////./ | -112.5555 | 43.5961 | 8319.4 | 6818.2 | 0 | -0.00079365
1557 | 354.5 | -30.6 | 44 | 8312 | -38.1 | 116.2 | ///./ | 1187.5 | 312.4 | 63.7 | 0.2 | 57.7 | 242.6 | 0.28 | 41072 | 36 | 271 | ////./ | ////./ | ////./ | -112.555 | 43.5961 | 8323.6 | 6822.4 | 0 | 0
1558 | 354.3 | -30.6 | 44 | 8316 | -38.2 | 116.2 | ///./ | 1188.1 | 312.4 | 63.4 | 0.2 | 57.7 | 242.6 | 0.28 | 41073 | 36 | 271 | ////./ | ////./ | ////./ | -112.5546 | 43.5961 | 8327.8 | 6826.6 | 0 | 0
1559 | 354.1 | -30.7 | 44 | 8320 | -38.3 | 116.1 | ///./ | 1188.7 | 312.3 | 63.1 | 0.2 | 57.8 | 242.5 | 0.27 | 41074 | 36 | 271 | ////./ | ////./ | ////./ | -112.5541 | 43.5961 | 8332.1 | 6830.9 | 0.007874 | -0.0007874
1560 | 353.9 | -30.7 | 44 | 8324 | -38.4 | 116 | ///./ | 1189.3 | 312.3 | 62.8 | 0.2 | 57.8 | 242.5 | 0.27 | 41075 | 36 | 271 | ////./ | ////./ | ////./ | -112.5537 | 43.5961 | 8336.3 | 6835.1 | 0.007874 | -0.0007874
1561 | 353.7 | -30.7 | 43 | 8328 | -38.4 | 116 | ///./ | 1189.9 | 312.3 | 62.5 | 0.2 | 57.8 | 242.5 | 0.27 | 41076 | 36 | 271 | ////./ | ////./ | ////./ | -112.5532 | 43.5961 | 8340.5 | 6839.3 | 0.007874 | -0.0007874
1562 | 353.5 | -30.8 | 43 | 8333 | -38.5 | 115.9 | ///./ | 1190.5 | 312.3 | 62.2 | 0.2 | 57.8 | 242.4 | 0.27 | 41077 | 36 | 271 | ////./ | ////./ | ////./ | -112.5528 | 43.5961 | 8344.7 | 6843.5 | 0 | 0
1563 | 353.3 | -30.8 | 43 | 8337 | -38.6 | 115.8 | ///./ | 1191.1 | 312.3 | 61.9 | 0.2 | 57.8 | 242.4 | 0.27 | 41078 | 36 | 271 | ////./ | ////./ | ////./ | -112.5523 | 43.5961 | 8348.9 | 6847.7 | 0 | 0
1564 | 353.1 | -30.8 | 43 | 8341 | -38.6 | 115.8 | ///./ | 1191.7 | 312.2 | 61.7 | 0.1 | 57.8 | 242.4 | 0.26 | 41079 | 36 | 271 | ////./ | ////./ | ////./ | -112.5519 | 43.5961 | 8353.1 | 6851.9 | 0 | -0.00079365
1565 | 352.9 | -30.8 | 43 | 8345 | -38.7 | 115.7 | ///./ | 1192.3 | 312.2 | 61.4 | 0.1 | 57.9 | 242.3 | 0.26 | 41080 | 36 | 271 | ////./ | ////./ | ////./ | -112.5514 | 43.596 | 8357.4 | 6856.2 | 0.007874 | -0.0007874
1566 | 352.7 | -30.9 | 43 | 8350 | -38.8 | 115.7 | ///./ | 1192.9 | 312.2 | 61.2 | 0.1 | 57.9 | 242.3 | 0.26 | 41081 | 36 | 271 | ////./ | ////./ | ////./ | -112.551 | 43.596 | 8361.6 | 6860.4 | 0.007874 | -0.0007874
1567 | 352.4 | -30.9 | 42 | 8354 | -38.8 | 115.6 | ///./ | 1193.5 | 312.2 | 61 | 0.1 | 57.9 | 242.3 | 0.26 | 41082 | 36 | 271 | ////./ | ////./ | ////./ | -112.5505 | 43.596 | 8365.8 | 6864.6 | 0.007874 | 0
1568 | 352.2 | -30.9 | 42 | 8358 | -38.9 | 115.5 | ///./ | 1194.1 | 312.2 | 60.7 | 0.1 | 57.9 | 242.3 | 0.26 | 41083 | 36 | 271 | ////./ | ////./ | ////./ | -112.5501 | 43.596 | 8370 | 6868.8 | 0 | 0
1569 | 352 | -31 | 42 | 8362 | -38.9 | 115.5 | ///./ | 1194.7 | 312.2 | 60.5 | 0.1 | 57.9 | 242.2 | 0.26 | 41084 | 36.1 | 271 | ////./ | ////./ | ////./ | -112.5496 | 43.596 | 8374.2 | 6873 | 0 | 0
1570 | 351.8 | -31 | 42 | 8366 | -39 | 115.4 | ///./ | 1195.3 | 312.1 | 60.2 | 0.1 | 57.9 | 242.2 | 0.25 | 41085 | 36.1 | 271 | ////./ | ////./ | ////./ | -112.5492 | 43.596 | 8378.4 | 6877.2 | 0 | -0.00079365
1571 | 351.6 | -31 | 42 | 8371 | -39.1 | 115.3 | ///./ | 1195.9 | 312.1 | 60 | 0.1 | 58 | 242.2 | 0.25 | 41086 | 36.1 | 271 | ////./ | ////./ | ////./ | -112.5487 | 43.596 | 8382.7 | 6881.5 | 0.007874 | -0.0007874
1572 | 351.4 | -31 | 42 | 8375 | -39.1 | 115.3 | ///./ | 1196.5 | 312.1 | 59.7 | 0.1 | 58 | 242.2 | 0.25 | 41087 | 36.1 | 271 | ////./ | ////./ | ////./ | -112.5483 | 43.596 | 8386.9 | 6885.7 | 0.007874 | -0.0007874
1573 | 351.2 | -31.1 | 41 | 8379 | -39.2 | 115.2 | ///./ | 1197.1 | 312.1 | 59.5 | 0.1 | 58 | 242.1 | 0.25 | 41088 | 36.1 | 271 | ////./ | ////./ | ////./ | -112.5478 | 43.596 | 8391.1 | 6889.9 | 0.007874 | 0
1574 | 351 | -31.1 | 41 | 8383 | -39.3 | 115.1 | ///./ | 1197.7 | 312.1 | 59.2 | 0.1 | 58 | 242.1 | 0.25 | 41089 | 36.2 | 271 | ////./ | ////./ | ////./ | -112.5474 | 43.596 | 8395.3 | 6894.1 | 0 | 0
1575 | 350.8 | -31.1 | 41 | 8387 | -39.3 | 115.1 | ///./ | 1198.3 | 312 | 59 | 0.1 | 58 | 242.1 | 0.25 | 41090 | 36.2 | 271 | ////./ | ////./ | ////./ | -112.5469 | 43.596 | 8399.5 | 6898.3 | 0 | 0
1576 | 350.6 | -31.1 | 41 | 8392 | -39.4 | 115 | ///./ | 1198.9 | 312 | 58.8 | 0.1 | 58.1 | 242 | 0.24 | 41091 | 36.2 | 271 | ////./ | ////./ | ////./ | -112.5465 | 43.596 | 8403.7 | 6902.5 | 0.0079365 | -0.00079365
1577 | 350.4 | -31.2 | 41 | 8396 | -39.4 | 115 | ///./ | 1199.5 | 312 | 58.7 | 0.1 | 58.1 | 242 | 0.24 | 41092 | 36.3 | 271 | ////./ | ////./ | ////./ | -112.546 | 43.5959 | 8408 | 6906.8 | 0.007874 | -0.0007874
1578 | 350.2 | -31.2 | 41 | 8400 | -39.5 | 114.9 | ///./ | 1200.1 | 312 | 58.5 | 0.1 | 58.1 | 242 | 0.24 | 41093 | 36.3 | 271 | ////./ | ////./ | ////./ | -112.5456 | 43.5959 | 8412.2 | 6911 | 0.007874 | -0.0007874
1579 | 349.9 | -31.2 | 41 | 8404 | -39.5 | 114.8 | ///./ | 1200.7 | 312 | 58.4 | 0.1 | 58.1 | 242 | 0.24 | 41094 | 36.3 | 271 | ////./ | ////./ | ////./ | -112.5451 | 43.5959 | 8416.4 | 6915.2 | 0 | 0
1580 | 349.7 | -31.2 | 40 | 8408 | -39.6 | 114.8 | ///./ | 1201.3 | 312 | 58.3 | 0.1 | 58.1 | 241.9 | 0.24 | 41095 | 36.3 | 271 | ////./ | ////./ | ////./ | -112.5447 | 43.5959 | 8420.6 | 6919.4 | 0 | 0
1581 | 349.5 | -31.3 | 40 | 8413 | -39.6 | 114.7 | ///./ | 1201.9 | 311.9 | 58.1 | 0.1 | 58.2 | 241.9 | 0.24 | 41096 | 36.4 | 271 | ////./ | ////./ | ////./ | -112.5442 | 43.5959 | 8424.8 | 6923.6 | 0.0079365 | 0
1582 | 349.3 | -31.3 | 40 | 8417 | -39.7 | 114.7 | ///./ | 1202.5 | 311.9 | 58 | 0.1 | 58.2 | 241.9 | 0.24 | 41097 | 36.4 | 271 | ////./ | ////./ | ////./ | -112.5438 | 43.5959 | 8429 | 6927.8 | 0.0079365 | 0
1583 | 349.1 | -31.3 | 40 | 8421 | -39.7 | 114.6 | ///./ | 1203.1 | 311.9 | 57.8 | 0.1 | 58.2 | 241.8 | 0.24 | 41098 | 36.4 | 271 | ////./ | ////./ | ////./ | -112.5433 | 43.5959 | 8433.3 | 6932.1 | 0.007874 | 0
1584 | 348.9 | -31.4 | 40 | 8425 | -39.8 | 114.5 | ///./ | 1203.7 | 311.9 | 57.7 | 0.1 | 58.2 | 241.8 | 0.23 | 41099 | 36.5 | 271 | ////./ | ////./ | ////./ | -112.5429 | 43.5959 | 8437.5 | 6936.3 | 0 | -0.0007874
1585 | 348.7 | -31.4 | 40 | 8429 | -39.8 | 114.5 | ///./ | 1204.3 | 311.9 | 57.6 | 0.1 | 58.2 | 241.8 | 0.23 | 41100 | 36.5 | 271 | ////./ | ////./ | ////./ | -112.5424 | 43.5959 | 8441.6 | 6940.4 | 0 | -0.00079365
1586 | 348.5 | -31.4 | 40 | 8433 | -39.9 | 114.4 | ///./ | 1204.9 | 311.8 | 57.4 | 0.1 | 58.2 | 241.7 | 0.23 | 41101 | 36.5 | 271 | ////./ | ////./ | ////./ | -112.542 | 43.5959 | 8445.7 | 6944.5 | 0 | -0.00080645
1587 | 348.3 | -31.5 | 40 | 8438 | -39.9 | 114.4 | ///./ | 1205.5 | 311.8 | 57.3 | 0.1 | 58.2 | 241.7 | 0.23 | 41102 | 36.5 | 271 | ////./ | ////./ | ////./ | -112.5415 | 43.5958 | 8449.8 | 6948.6 | 0 | 0
1588 | 348.1 | -31.5 | 40 | 8442 | -40 | 114.3 | ///./ | 1206 | 311.8 | 57.1 | 0.1 | 58.2 | 241.7 | 0.23 | 41103 | 36.6 | 271 | ////./ | ////./ | ////./ | -112.541 | 43.5958 | 8453.9 | 6952.7 | 0 | 0
1589 | 347.9 | -31.5 | 40 | 8446 | -40 | 114.3 | ///./ | 1206.6 | 311.8 | 57 | 0.1 | 58.2 | 241.6 | 0.23 | 41104 | 36.6 | 271 | ////./ | ////./ | ////./ | -112.5406 | 43.5958 | 8458 | 6956.8 | 0 | 0
1590 | 347.7 | -31.6 | 40 | 8450 | -40.1 | 114.2 | ///./ | 1207.2 | 311.7 | 57.1 | 0.1 | 58.2 | 241.6 | 0.23 | 41105 | 36.6 | 271 | ////./ | ////./ | ////./ | -112.5401 | 43.5958 | 8462.1 | 6960.9 | 0 | 0
1591 | 347.5 | -31.6 | 40 | 8454 | -40.1 | 114.2 | ///./ | 1207.8 | 311.7 | 57.2 | 0.1 | 58.2 | 241.6 | 0.23 | 41106 | 36.7 | 271 | ////./ | ////./ | ////./ | -112.5397 | 43.5958 | 8466.2 | 6965 | 0 | 0
1592 | 347.3 | -31.7 | 40 | 8458 | -40.1 | 114.1 | ///./ | 1208.4 | 311.7 | 57.2 | 0.1 | 58.3 | 241.5 | 0.23 | 41107 | 36.7 | 271 | ////./ | ////./ | ////./ | -112.5392 | 43.5958 | 8470.3 | 6969.1 | 0.0081301 | 0
1593 | 347.1 | -31.7 | 40 | 8462 | -40.1 | 114.1 | ///./ | 1209 | 311.7 | 57.3 | 0.1 | 58.3 | 241.5 | 0.23 | 41108 | 36.7 | 271 | ////./ | ////./ | ////./ | -112.5388 | 43.5958 | 8474.4 | 6973.2 | 0.0081301 | 0
1594 | 346.9 | -31.7 | 40 | 8466 | -40.2 | 114 | ///./ | 1209.6 | 311.7 | 57.4 | 0.1 | 58.3 | 241.5 | 0.23 | 41109 | 36.8 | 271 | ////./ | ////./ | ////./ | -112.5383 | 43.5958 | 8478.5 | 6977.3 | 0.0081301 | 0
1595 | 346.7 | -31.8 | 40 | 8470 | -40.2 | 114 | ///./ | 1210.2 | 311.6 | 57.4 | 0.1 | 58.3 | 241.4 | 0.23 | 41110 | 36.8 | 271 | ////./ | ////./ | ////./ | -112.5378 | 43.5958 | 8482.6 | 6981.4 | 0 | 0
1596 | 346.5 | -31.8 | 40 | 8474 | -40.2 | 114 | ///./ | 1210.8 | 311.6 | 57.5 | 0.1 | 58.3 | 241.4 | 0.23 | 41111 | 36.9 | 271 | ////./ | ////./ | ////./ | -112.5374 | 43.5958 | 8486.7 | 6985.5 | 0 | 0
1597 | 346.3 | -31.8 | 40 | 8478 | -40.2 | 113.9 | ///./ | 1211.4 | 311.6 | 57.6 | 0.1 | 58.3 | 241.3 | 0.22 | 41112 | 36.9 | 271 | ////./ | ////./ | ////./ | -112.5369 | 43.5958 | 8490.8 | 6989.6 | 0 | -0.00081301
1598 | 346.1 | -31.9 | 40 | 8483 | -40.3 | 113.9 | ///./ | 1212 | 311.6 | 57.7 | 0.1 | 58.3 | 241.3 | 0.22 | 41113 | 36.9 | 271 | ////./ | ////./ | ////./ | -112.5365 | 43.5958 | 8495 | 6993.8 | 0 | -0.00080645
1599 | 345.9 | -31.9 | 40 | 8487 | -40.3 | 113.8 | ///./ | 1212.6 | 311.5 | 57.7 | 0.1 | 58.3 | 241.3 | 0.22 | 41114 | 37 | 271 | ////./ | ////./ | ////./ | -112.536 | 43.5958 | 8499.1 | 6997.9 | 0 | -0.00080645
1600 | 345.7 | -32 | 40 | 8491 | -40.3 | 113.8 | ///./ | 1213.2 | 311.5 | 57.8 | 0.1 | 58.3 | 241.2 | 0.22 | 41115 | 37 | 271 | ////./ | ////./ | ////./ | -112.5356 | 43.5958 | 8503.2 | 7002 | 0 | 0
1601 | 345.5 | -32 | 40 | 8495 | -40.3 | 113.7 | ///./ | 1213.8 | 311.5 | 57.9 | 0.1 | 58.3 | 241.2 | 0.22 | 41116 | 37 | 271 | ////./ | ////./ | ////./ | -112.5351 | 43.5958 | 8507.3 | 7006.1 | 0 | 0
1602 | 345.3 | -32 | 40 | 8499 | -40.4 | 113.7 | ///./ | 1214.4 | 311.5 | 57.9 | 0.1 | 58.3 | 241.2 | 0.22 | 41117 | 37.1 | 271 | ////./ | ////./ | ////./ | -112.5346 | 43.5958 | 8511.4 | 7010.2 | 0 | 0
1603 | 345.1 | -32.1 | 40 | 8503 | -40.4 | 113.7 | ///./ | 1215 | 311.4 | 58.1 | 0.1 | 58.3 | 241.1 | 0.22 | 41118 | 37.1 | 271 | ////./ | ////./ | ////./ | -112.5342 | 43.5958 | 8515.5 | 7014.3 | 0 | 0
1604 | 344.9 | -32.1 | 40 | 8507 | -40.4 | 113.6 | ///./ | 1215.7 | 311.4 | 58.4 | 0.1 | 58.3 | 241.1 | 0.22 | 41119 | 37.2 | 271 | ////./ | ////./ | ////./ | -112.5337 | 43.5958 | 8519.6 | 7018.4 | 0 | 0
1605 | 344.7 | -32.1 | 41 | 8511 | -40.4 | 113.6 | ///./ | 1216.3 | 311.4 | 58.6 | 0.1 | 58.3 | 241 | 0.22 | 41120 | 37.2 | 271 | ////./ | ////./ | ////./ | -112.5333 | 43.5958 | 8523.7 | 7022.5 | 0 | 0
1606 | 344.5 | -32.2 | 41 | 8515 | -40.4 | 113.6 | ///./ | 1216.9 | 311.4 | 58.9 | 0.1 | 58.3 | 241 | 0.22 | 41121 | 37.2 | 271 | ////./ | ////./ | ////./ | -112.5328 | 43.5958 | 8527.8 | 7026.6 | 0 | 0
1607 | 344.3 | -32.2 | 41 | 8519 | -40.4 | 113.5 | ///./ | 1217.5 | 311.3 | 59.1 | 0.1 | 58.3 | 241 | 0.22 | 41122 | 37.3 | 271 | ////./ | ////./ | ////./ | -112.5323 | 43.5957 | 8531.9 | 7030.7 | 0 | 0
1608 | 344.1 | -32.3 | 41 | 8523 | -40.4 | 113.5 | ///./ | 1218.1 | 311.3 | 59.4 | 0.1 | 58.3 | 240.9 | 0.22 | 41123 | 37.3 | 271 | ////./ | ////./ | ////./ | -112.5319 | 43.5957 | 8536 | 7034.8 | 0 | 0
1609 | 343.9 | -32.3 | 41 | 8528 | -40.4 | 113.4 | ///./ | 1218.7 | 311.3 | 59.6 | 0.1 | 58.3 | 240.9 | 0.22 | 41124 | 37.3 | 271 | ////./ | ////./ | ////./ | -112.5314 | 43.5957 | 8540.1 | 7038.9 | 0 | 0
1610 | 343.7 | -32.3 | 41 | 8532 | -40.4 | 113.4 | ///./ | 1219.3 | 311.3 | 59.8 | 0.1 | 58.3 | 240.8 | 0.22 | 41125 | 37.4 | 271 | ////./ | ////./ | ////./ | -112.531 | 43.5957 | 8544.2 | 7043 | 0 | 0
1611 | 343.5 | -32.4 | 42 | 8536 | -40.4 | 113.4 | ///./ | 1219.9 | 311.2 | 60.1 | 0.1 | 58.3 | 240.8 | 0.22 | 41126 | 37.4 | 271 | ////./ | ////./ | ////./ | -112.5305 | 43.5957 | 8548.3 | 7047.1 | 0 | 0
1612 | 343.3 | -32.4 | 42 | 8540 | -40.4 | 113.3 | ///./ | 1220.5 | 311.2 | 60.3 | 0.1 | 58.3 | 240.8 | 0.22 | 41127 | 37.4 | 271 | ////./ | ////./ | ////./ | -112.5301 | 43.5957 | 8552.4 | 7051.2 | 0 | 0
1613 | 343.1 | -32.5 | 42 | 8544 | -40.4 | 113.3 | ///./ | 1221.1 | 311.2 | 60.6 | 0.1 | 58.3 | 240.7 | 0.22 | 41128 | 37.4 | 271 | ////./ | ////./ | ////./ | -112.5296 | 43.5957 | 8556.5 | 7055.3 | 0 | 0
1614 | 342.9 | -32.5 | 42 | 8548 | -40.4 | 113.3 | ///./ | 1221.8 | 311.2 | 60.8 | 0.1 | 58.3 | 240.7 | 0.22 | 41129 | 37.4 | 271 | ////./ | ////./ | ////./ | -112.5291 | 43.5957 | 8560.9 | 7059.7 | 0 | 0
1615 | 342.7 | -32.5 | 42 | 8553 | -40.4 | 113.2 | ///./ | 1222.5 | 311.1 | 61.1 | 0.1 | 58.3 | 240.7 | 0.22 | 41130 | 37.4 | 271 | ////./ | ////./ | ////./ | -112.5287 | 43.5957 | 8565.4 | 7064.2 | 0 | 0
1616 | 342.4 | -32.6 | 42 | 8557 | -40.4 | 113.2 | ///./ | 1223.1 | 311.1 | 61.3 | 0.1 | 58.3 | 240.6 | 0.22 | 41131 | 37.4 | 271 | ////./ | ////./ | ////./ | -112.5282 | 43.5957 | 8570 | 7068.8 | 0 | 0
1617 | 342.2 | -32.6 | 42 | 8562 | -40.4 | 113.1 | ///./ | 1223.8 | 311.1 | 61.5 | 0.1 | 58.3 | 240.6 | 0.22 | 41132 | 37.4 | 270 | ////./ | ////./ | ////./ | -112.5277 | 43.5957 | 8574.5 | 7073.3 | 0 | 0
1618 | 342 | -32.6 | 43 | 8566 | -40.4 | 113.1 | ///./ | 1224.5 | 311.1 | 61.8 | 0.1 | 58.3 | 240.5 | 0.22 | 41133 | 37.4 | 270 | ////./ | ////./ | ////./ | -112.5272 | 43.5957 | 8579 | 7077.8 | 0 | 0
1619 | 341.8 | -32.7 | 43 | 8571 | -40.4 | 113.1 | ///./ | 1225.1 | 311 | 62 | 0.1 | 58.4 | 240.5 | 0.22 | 41134 | 37.4 | 270 | ////./ | ////./ | ////./ | -112.5268 | 43.5957 | 8583.5 | 7082.3 | 0.0074074 | 0
1620 | 341.6 | -32.7 | 43 | 8575 | -40.4 | 113 | ///./ | 1225.8 | 311 | 62.3 | 0.1 | 58.4 | 240.5 | 0.22 | 41135 | 37.4 | 270 | ////./ | ////./ | ////./ | -112.5263 | 43.5957 | 8588.1 | 7086.9 | 0.0073529 | 0
1621 | 341.3 | -32.8 | 43 | 8580 | -40.4 | 113 | ///./ | 1226.5 | 311 | 62.5 | 0.1 | 58.4 | 240.4 | 0.22 | 41136 | 37.4 | 270 | ////./ | ////./ | ////./ | -112.5258 | 43.5957 | 8592.6 | 7091.4 | 0.0073529 | 0
1622 | 341.1 | -32.8 | 43 | 8584 | -40.4 | 112.9 | ///./ | 1227.1 | 311 | 62.8 | 0.1 | 58.4 | 240.4 | 0.22 | 41137 | 37.4 | 270 | ////./ | ////./ | ////./ | -112.5254 | 43.5956 | 8597.1 | 7095.9 | 0 | 0
1623 | 340.9 | -32.8 | 43 | 8589 | -40.4 | 112.9 | ///./ | 1227.8 | 310.9 | 63 | 0.1 | 58.4 | 240.4 | 0.22 | 41138 | 37.4 | 270 | ////./ | ////./ | ////./ | -112.5249 | 43.5956 | 8601.6 | 7100.4 | 0 | 0
1624 | 340.7 | -32.9 | 44 | 8593 | -40.4 | 112.8 | ///./ | 1228.5 | 310.9 | 63.3 | 0.1 | 58.4 | 240.3 | 0.22 | 41139 | 37.4 | 270 | ////./ | ////./ | ////./ | -112.5244 | 43.5956 | 8606.2 | 7105 | 0 | 0
1625 | 340.5 | -32.9 | 44 | 8598 | -40.4 | 112.8 | ///./ | 1229.1 | 310.9 | 63.5 | 0.1 | 58.4 | 240.3 | 0.22 | 41140 | 37.4 | 270 | ////./ | ////./ | ////./ | -112.5239 | 43.5956 | 8610.7 | 7109.5 | 0 | 0
1626 | 340.2 | -32.9 | 44 | 8602 | -40.4 | 112.8 | ///./ | 1229.8 | 310.9 | 63.8 | 0.1 | 58.4 | 240.2 | 0.22 | 41141 | 37.4 | 270 | ////./ | ////./ | ////./ | -112.5235 | 43.5956 | 8615.2 | 7114 | 0 | 0
1627 | 340 | -33 | 44 | 8607 | -40.4 | 112.7 | ///./ | 1230.5 | 310.8 | 64 | 0.1 | 58.4 | 240.2 | 0.22 | 41142 | 37.4 | 270 | ////./ | ////./ | ////./ | -112.523 | 43.5956 | 8619.7 | 7118.5 | 0 | 0
1628 | 339.8 | -33 | 44 | 8611 | -40.4 | 112.7 | ///./ | 1231.1 | 310.8 | 64.3 | 0.1 | 58.4 | 240.2 | 0.22 | 41143 | 37.4 | 270 | ////./ | ////./ | ////./ | -112.5225 | 43.5956 | 8624.3 | 7123.1 | 0 | 0
1629 | 339.6 | -33.1 | 44 | 8616 | -40.4 | 112.6 | ///./ | 1231.8 | 310.8 | 64.5 | 0.1 | 58.4 | 240.1 | 0.22 | 41144 | 37.4 | 270 | ////./ | ////./ | ////./ | -112.5221 | 43.5956 | 8628.8 | 7127.6 | 0 | 0
1630 | 339.4 | -33.1 | 45 | 8621 | -40.4 | 112.6 | ///./ | 1232.5 | 310.8 | 64.9 | 0.1 | 58.5 | 240.1 | 0.22 | 41145 | 37.4 | 270 | ////./ | ////./ | ////./ | -112.5216 | 43.5956 | 8633.3 | 7132.1 | 0.0073529 | 0
1631 | 339.2 | -33.1 | 45 | 8625 | -40.4 | 112.6 | ///./ | 1233.2 | 310.7 | 65.3 | 0.1 | 58.5 | 240.1 | 0.23 | 41146 | 37.5 | 270 | ////./ | ////./ | ////./ | -112.5211 | 43.5956 | 8637.8 | 7136.6 | 0.0074074 | 0.00074074
1632 | 338.9 | -33.2 | 45 | 8630 | -40.4 | 112.5 | ///./ | 1233.8 | 310.7 | 65.6 | 0.1 | 58.5 | 240 | 0.23 | 41147 | 37.6 | 270 | ////./ | ////./ | ////./ | -112.5207 | 43.5956 | 8642.4 | 7141.2 | 0.0073529 | 0.00073529
1633 | 338.7 | -33.2 | 45 | 8634 | -40.4 | 112.5 | ///./ | 1234.5 | 310.7 | 66 | 0.1 | 58.5 | 240 | 0.23 | 41148 | 37.7 | 270 | ////./ | ////./ | ////./ | -112.5202 | 43.5956 | 8646.9 | 7145.7 | 0 | 0.00073529
1634 | 338.5 | -33.2 | 46 | 8639 | -40.4 | 112.4 | ///./ | 1235.2 | 310.7 | 66.3 | 0.1 | 58.5 | 239.9 | 0.23 | 41149 | 37.7 | 270 | ////./ | ////./ | ////./ | -112.5197 | 43.5956 | 8651.4 | 7150.2 | 0 | 0
1635 | 338.3 | -33.3 | 46 | 8643 | -40.3 | 112.4 | ///./ | 1235.8 | 310.7 | 66.7 | 0.1 | 58.5 | 239.9 | 0.23 | 41150 | 37.8 | 270 | ////./ | ////./ | ////./ | -112.5192 | 43.5956 | 8655.9 | 7154.7 | 0 | 0
1636 | 338.1 | -33.3 | 46 | 8648 | -40.3 | 112.4 | ///./ | 1236.5 | 310.6 | 67 | 0.1 | 58.5 | 239.9 | 0.23 | 41151 | 37.9 | 271 | ////./ | ////./ | ////./ | -112.5188 | 43.5956 | 8660.5 | 7159.3 | 0 | 0
1637 | 337.9 | -33.3 | 46 | 8652 | -40.3 | 112.3 | ///./ | 1237.2 | 310.6 | 67.4 | 0.1 | 58.6 | 239.9 | 0.23 | 41152 | 38 | 271 | ////./ | ////./ | ////./ | -112.5183 | 43.5956 | 8665 | 7163.8 | 0.0073529 | 0
1638 | 337.6 | -33.3 | 47 | 8657 | -40.3 | 112.3 | ///./ | 1237.8 | 310.6 | 67.8 | 0.1 | 58.6 | 239.8 | 0.23 | 41153 | 38.1 | 271 | ////./ | ////./ | ////./ | -112.5178 | 43.5956 | 8669.5 | 7168.3 | 0.0073529 | 0
1639 | 337.4 | -33.4 | 47 | 8661 | -40.2 | 112.2 | ///./ | 1238.5 | 310.6 | 68.1 | 0.1 | 58.6 | 239.8 | 0.23 | 41154 | 38.1 | 271 | ////./ | ////./ | ////./ | -112.5173 | 43.5956 | 8674 | 7172.8 | 0.0074074 | 0
1640 | 337.2 | -33.4 | 47 | 8666 | -40.2 | 112.2 | ///./ | 1239.2 | 310.6 | 68.5 | 0.1 | 58.7 | 239.8 | 0.23 | 41155 | 38.2 | 271 | ////./ | ////./ | ////./ | -112.5169 | 43.5956 | 8678.6 | 7177.4 | 0.0073529 | 0
1641 | 337 | -33.4 | 47 | 8670 | -40.2 | 112.2 | ///./ | 1239.9 | 310.6 | 68.8 | 0.1 | 58.7 | 239.8 | 0.23 | 41156 | 38.3 | 271 | ////./ | ////./ | ////./ | -112.5164 | 43.5955 | 8683.1 | 7181.9 | 0.0073529 | 0
1642 | 336.8 | -33.4 | 48 | 8675 | -40.2 | 112.1 | ///./ | 1240.5 | 310.5 | 69.2 | 0.1 | 58.7 | 239.7 | 0.23 | 41157 | 38.4 | 271 | ////./ | ////./ | ////./ | -112.5159 | 43.5955 | 8687.6 | 7186.4 | 0.0073529 | 0
1643 | 336.6 | -33.5 | 48 | 8679 | -40.2 | 112.1 | ///./ | 1241.2 | 310.5 | 69.5 | 0.1 | 58.7 | 239.7 | 0.23 | 41158 | 38.5 | 271 | ////./ | ////./ | ////./ | -112.5155 | 43.5955 | 8692.1 | 7190.9 | 0 | 0
1644 | 336.3 | -33.5 | 48 | 8684 | -40.2 | 112 | ///./ | 1241.9 | 310.5 | 69.8 | 0.1 | 58.8 | 239.7 | 0.23 | 41159 | 38.5 | 271 | ////./ | ////./ | ////./ | -112.515 | 43.5955 | 8696.6 | 7195.4 | 0.0074074 | 0
1645 | 336.1 | -33.5 | 48 | 8688 | -40.1 | 112 | ///./ | 1242.5 | 310.5 | 70.1 | 0.1 | 58.8 | 239.7 | 0.23 | 41160 | 38.6 | 271 | ////./ | ////./ | ////./ | -112.5145 | 43.5955 | 8701.2 | 7200 | 0.0073529 | 0
1646 | 335.9 | -33.5 | 48 | 8692 | -40.1 | 111.9 | ///./ | 1243.2 | 310.5 | 70.4 | 0.1 | 58.8 | 239.6 | 0.23 | 41161 | 38.7 | 271 | ////./ | ////./ | ////./ | -112.514 | 43.5955 | 8705.4 | 7204.2 | 0.0075188 | 0
1647 | 335.7 | -33.6 | 49 | 8697 | -40.1 | 111.9 | ///./ | 1243.8 | 310.5 | 70.7 | 0.1 | 58.8 | 239.6 | 0.23 | 41162 | 38.8 | 271 | ////./ | ////./ | ////./ | -112.5135 | 43.5955 | 8709.6 | 7208.4 | 0 | 0
1648 | 335.5 | -33.6 | 49 | 8701 | -40.1 | 111.9 | ///./ | 1244.4 | 310.5 | 71 | 0.1 | 58.9 | 239.6 | 0.24 | 41163 | 38.9 | 271 | ////./ | ////./ | ////./ | -112.513 | 43.5955 | 8713.8 | 7212.6 | 0.0079365 | 0.00079365
1649 | 335.3 | -33.6 | 49 | 8705 | -40.1 | 111.8 | ///./ | 1245 | 310.4 | 71.3 | 0.1 | 58.9 | 239.6 | 0.24 | 41164 | 39 | 271 | ////./ | ////./ | ////./ | -112.5125 | 43.5955 | 8718 | 7216.8 | 0.0079365 | 0.00079365
1650 | 335.1 | -33.6 | 49 | 8709 | -40.1 | 111.8 | ///./ | 1245.6 | 310.4 | 71.6 | 0.1 | 58.9 | 239.6 | 0.24 | 41165 | 39 | 271 | ////./ | ////./ | ////./ | -112.512 | 43.5955 | 8722.2 | 7221 | 0.0079365 | 0.00079365
1651 | 334.9 | -33.6 | 49 | 8713 | -40 | 111.7 | ///./ | 1246.2 | 310.4 | 71.9 | 0.1 | 58.9 | 239.5 | 0.24 | 41166 | 39.1 | 271 | ////./ | ////./ | ////./ | -112.5115 | 43.5955 | 8726.4 | 7225.2 | 0 | 0
1652 | 334.7 | -33.7 | 50 | 8717 | -40 | 111.7 | ///./ | 1246.8 | 310.4 | 72.1 | 0.1 | 59 | 239.5 | 0.24 | 41167 | 39.2 | 271 | ////./ | ////./ | ////./ | -112.511 | 43.5955 | 8730.5 | 7229.3 | 0.008 | 0
1653 | 334.5 | -33.7 | 50 | 8722 | -40 | 111.6 | ///./ | 1247.5 | 310.4 | 72.4 | 0.1 | 59 | 239.5 | 0.24 | 41168 | 39.2 | 271 | ////./ | ////./ | ////./ | -112.5105 | 43.5954 | 8734.7 | 7233.5 | 0.008 | 0
1654 | 334.3 | -33.7 | 50 | 8726 | -40 | 111.6 | ///./ | 1248.1 | 310.4 | 72.7 | 0.1 | 59 | 239.5 | 0.24 | 41169 | 39.3 | 271 | ////./ | ////./ | ////./ | -112.5101 | 43.5954 | 8738.9 | 7237.7 | 0.008 | 0
1655 | 334.1 | -33.7 | 50 | 8730 | -40 | 111.6 | ///./ | 1248.7 | 310.4 | 73 | 0.1 | 59.1 | 239.5 | 0.24 | 41170 | 39.4 | 271 | ////./ | ////./ | ////./ | -112.5096 | 43.5954 | 8743.1 | 7241.9 | 0.0079365 | 0
1656 | 333.9 | -33.7 | 50 | 8734 | -40 | 111.5 | ///./ | 1249.3 | 310.3 | 73.3 | 0.1 | 59.1 | 239.4 | 0.24 | 41171 | 39.4 | 271 | ////./ | ////./ | ////./ | -112.5091 | 43.5954 | 8747.3 | 7246.1 | 0.0079365 | 0
1657 | 333.7 | -33.8 | 50 | 8738 | -40 | 111.5 | ///./ | 1249.9 | 310.3 | 73.4 | 0.1 | 59.1 | 239.4 | 0.24 | 41172 | 39.5 | 271 | ////./ | ////./ | ////./ | -112.5085 | 43.5954 | 8751.5 | 7250.3 | 0.0079365 | 0
1658 | 333.5 | -33.8 | 51 | 8742 | -40 | 111.4 | ///./ | 1250.5 | 310.3 | 73.6 | 0.1 | 59.1 | 239.4 | 0.24 | 41173 | 39.6 | 271 | ////./ | ////./ | ////./ | -112.508 | 43.5954 | 8755.7 | 7254.5 | 0 | 0
1659 | 333.3 | -33.8 | 51 | 8747 | -40 | 111.4 | ///./ | 1251.1 | 310.3 | 73.7 | 0.1 | 59.2 | 239.4 | 0.24 | 41174 | 39.6 | 271 | ////./ | ////./ | ////./ | -112.5076 | 43.5954 | 8759.8 | 7258.6 | 0.008 | 0
1660 | 333.1 | -33.8 | 51 | 8751 | -40 | 111.3 | ///./ | 1251.7 | 310.3 | 73.9 | 0.1 | 59.2 | 239.4 | 0.24 | 41175 | 39.7 | 271 | ////./ | ////./ | ////./ | -112.5071 | 43.5954 | 8764 | 7262.8 | 0.008 | 0
1661 | 332.9 | -33.8 | 51 | 8755 | -40 | 111.3 | ///./ | 1252.3 | 310.3 | 74.1 | 0.1 | 59.2 | 239.3 | 0.24 | 41176 | 39.7 | 271 | ////./ | ////./ | ////./ | -112.5066 | 43.5954 | 8768.2 | 7267 | 0.008 | 0
1662 | 332.7 | -33.9 | 51 | 8759 | -40 | 111.2 | ///./ | 1253 | 310.3 | 74.2 | 0.1 | 59.3 | 239.3 | 0.24 | 41177 | 39.8 | 271 | ////./ | ////./ | ////./ | -112.5061 | 43.5954 | 8772.4 | 7271.2 | 0.0079365 | 0
1663 | 332.5 | -33.9 | 51 | 8763 | -40 | 111.2 | ///./ | 1253.6 | 310.3 | 74.4 | 0.1 | 59.3 | 239.3 | 0.24 | 41178 | 39.9 | 271 | ////./ | ////./ | ////./ | -112.5056 | 43.5954 | 8776.6 | 7275.4 | 0.0079365 | 0
1664 | 332.3 | -33.9 | 51 | 8768 | -40 | 111.1 | ///./ | 1254.2 | 310.2 | 74.6 | 0.1 | 59.3 | 239.3 | 0.24 | 41179 | 39.9 | 271 | ////./ | ////./ | ////./ | -112.5051 | 43.5954 | 8780.8 | 7279.6 | 0.0079365 | 0
1665 | 332.1 | -33.9 | 51 | 8772 | -40 | 111.1 | ///./ | 1254.8 | 310.2 | 74.7 | 0.1 | 59.3 | 239.2 | 0.24 | 41180 | 40 | 271 | ////./ | ////./ | ////./ | -112.5046 | 43.5954 | 8784.9 | 7283.7 | 0 | 0
1666 | 331.9 | -34 | 51 | 8776 | -40 | 111 | ///./ | 1255.4 | 310.2 | 74.9 | 0.1 | 59.3 | 239.2 | 0.24 | 41181 | 40.1 | 271 | ////./ | ////./ | ////./ | -112.5041 | 43.5954 | 8789.1 | 7287.9 | 0 | 0
1667 | 331.7 | -34 | 52 | 8780 | -40 | 111 | ///./ | 1256 | 310.2 | 75 | 0.1 | 59.4 | 239.2 | 0.24 | 41182 | 40.1 | 271 | ////./ | ////./ | ////./ | -112.5036 | 43.5953 | 8793.3 | 7292.1 | 0.008 | 0
1668 | 331.5 | -34 | 52 | 8784 | -40 | 111 | ///./ | 1256.6 | 310.2 | 75.2 | 0.1 | 59.4 | 239.2 | 0.24 | 41183 | 40.2 | 271 | ////./ | ////./ | ////./ | -112.5031 | 43.5953 | 8797.5 | 7296.3 | 0.0079365 | 0
1669 | 331.3 | -34 | 52 | 8788 | -40 | 110.9 | ///./ | 1257.2 | 310.2 | 75.4 | 0.1 | 59.4 | 239.1 | 0.24 | 41184 | 40.3 | 271 | ////./ | ////./ | ////./ | -112.5026 | 43.5953 | 8801.7 | 7300.5 | 0.0079365 | 0
1670 | 331.2 | -34.1 | 52 | 8793 | -40 | 110.9 | ///./ | 1257.8 | 310.1 | 75.5 | 0.1 | 59.4 | 239.1 | 0.24 | 41185 | 40.3 | 271 | ////./ | ////./ | ////./ | -112.5021 | 43.5953 | 8805.9 | 7304.7 | 0 | 0
1671 | 331 | -34.1 | 52 | 8797 | -40 | 110.8 | ///./ | 1258.5 | 310.1 | 75.6 | 0.1 | 59.5 | 239.1 | 0.24 | 41186 | 40.3 | 271 | ////./ | ////./ | ////./ | -112.5016 | 43.5953 | 8810 | 7308.8 | 0.008 | 0
1672 | 330.8 | -34.1 | 52 | 8801 | -40 | 110.8 | ///./ | 1259.1 | 310.1 | 75.8 | 0.1 | 59.5 | 239.1 | 0.24 | 41187 | 40.3 | 271 | ////./ | ////./ | ////./ | -112.5011 | 43.5953 | 8814.2 | 7313 | 0.008 | 0
1673 | 330.6 | -34.1 | 52 | 8805 | -40.1 | 110.7 | ///./ | 1259.7 | 310.1 | 75.9 | 0.1 | 59.5 | 239 | 0.24 | 41188 | 40.4 | 271 | ////./ | ////./ | ////./ | -112.5006 | 43.5953 | 8818.4 | 7317.2 | 0.008 | 0
1674 | 330.4 | -34.2 | 52 | 8809 | -40.1 | 110.7 | ///./ | 1260.3 | 310.1 | 76 | 0.1 | 59.5 | 239 | 0.24 | 41189 | 40.4 | 271 | ////./ | ////./ | ////./ | -112.5001 | 43.5953 | 8822.6 | 7321.4 | 0 | 0
1675 | 330.2 | -34.2 | 52 | 8813 | -40.1 | 110.6 | ///./ | 1260.9 | 310.1 | 76.2 | 0.1 | 59.5 | 239 | 0.24 | 41190 | 40.4 | 271 | ////./ | ////./ | ////./ | -112.4996 | 43.5953 | 8826.8 | 7325.6 | 0 | 0
1676 | 330 | -34.2 | 52 | 8818 | -40.1 | 110.6 | ///./ | 1261.5 | 310 | 76.3 | 0.1 | 59.6 | 239 | 0.24 | 41191 | 40.4 | 271 | ////./ | ////./ | ////./ | -112.4991 | 43.5953 | 8831 | 7329.8 | 0.0079365 | 0
1677 | 329.8 | -34.2 | 52 | 8822 | -40.1 | 110.5 | ///./ | 1262.1 | 310 | 76.4 | 0.1 | 59.6 | 238.9 | 0.24 | 41192 | 40.4 | 271 | ////./ | ////./ | ////./ | -112.4986 | 43.5953 | 8835.2 | 7334 | 0.0079365 | 0
1678 | 329.6 | -34.3 | 52 | 8826 | -40.1 | 110.5 | ///./ | 1262.7 | 310 | 76.6 | 0.1 | 59.6 | 238.9 | 0.24 | 41193 | 40.4 | 271 | ////./ | ////./ | ////./ | -112.4981 | 43.5953 | 8839.3 | 7338.1 | 0.008 | 0
1679 | 329.4 | -34.3 | 53 | 8830 | -40.1 | 110.4 | ///./ | 1263.3 | 310 | 76.7 | 0.1 | 59.6 | 238.9 | 0.24 | 41194 | 40.4 | 271 | ////./ | ////./ | ////./ | -112.4976 | 43.5953 | 8843.5 | 7342.3 | 0 | 0
1680 | 329.2 | -34.3 | 53 | 8834 | -40.1 | 110.4 | ///./ | 1263.9 | 310 | 76.8 | 0.1 | 59.7 | 238.9 | 0.24 | 41195 | 40.4 | 271 | ////./ | ////./ | ////./ | -112.4971 | 43.5953 | 8847.6 | 7346.4 | 0.0080645 | 0
1681 | 329 | -34.3 | 53 | 8838 | -40.1 | 110.4 | ///./ | 1264.5 | 310 | 76.9 | 0.1 | 59.7 | 238.8 | 0.24 | 41196 | 40.4 | 271 | ////./ | ////./ | ////./ | -112.4966 | 43.5953 | 8851.8 | 7350.6 | 0.008 | 0
1682 | 328.8 | -34.4 | 53 | 8843 | -40.1 | 110.3 | ///./ | 1265.1 | 309.9 | 77.1 | 0.1 | 59.7 | 238.8 | 0.24 | 41197 | 40.4 | 271 | ////./ | ////./ | ////./ | -112.4961 | 43.5953 | 8856 | 7354.8 | 0.008 | 0
1683 | 328.6 | -34.4 | 53 | 8847 | -40.2 | 110.3 | ///./ | 1265.8 | 309.9 | 77.1 | 0.1 | 59.7 | 238.8 | 0.24 | 41198 | 40.4 | 271 | ////./ | ////./ | ////./ | -112.4956 | 43.5953 | 8860.1 | 7358.9 | 0 | 0
1684 | 328.4 | -34.4 | 53 | 8851 | -40.2 | 110.2 | ///./ | 1266.4 | 309.9 | 77.2 | 0.1 | 59.7 | 238.8 | 0.24 | 41199 | 40.4 | 271 | ////./ | ////./ | ////./ | -112.4951 | 43.5953 | 8864.3 | 7363.1 | 0 | 0
1685 | 328.2 | -34.4 | 53 | 8855 | -40.2 | 110.2 | ///./ | 1267 | 309.9 | 77.2 | 0.1 | 59.8 | 238.8 | 0.24 | 41200 | 40.4 | 271 | ////./ | ////./ | ////./ | -112.4946 | 43.5953 | 8868.4 | 7367.2 | 0.0080645 | 0
1686 | 328 | -34.5 | 53 | 8859 | -40.2 | 110.1 | ///./ | 1267.6 | 309.9 | 77.3 | 0.1 | 59.8 | 238.7 | 0.24 | 41201 | 40.4 | 271 | ////./ | ////./ | ////./ | -112.4941 | 43.5953 | 8872.6 | 7371.4 | 0.008 | 0
1687 | 327.8 | -34.5 | 53 | 8863 | -40.2 | 110.1 | ///./ | 1268.2 | 309.9 | 77.3 | 0.1 | 59.8 | 238.7 | 0.24 | 41202 | 40.4 | 271 | ////./ | ////./ | ////./ | -112.4936 | 43.5953 | 8876.8 | 7375.6 | 0.008 | 0
1688 | 327.6 | -34.5 | 53 | 8867 | -40.2 | 110 | ///./ | 1268.8 | 309.9 | 77.4 | 0.1 | 59.8 | 238.7 | 0.24 | 41203 | 40.4 | 271 | ////./ | ////./ | ////./ | -112.4931 | 43.5953 | 8880.9 | 7379.7 | 0 | 0
1689 | 327.4 | -34.5 | 53 | 8872 | -40.3 | 110 | ///./ | 1269.4 | 309.8 | 77.4 | 0.1 | 59.9 | 238.7 | 0.24 | 41204 | 40.4 | 271 | ////./ | ////./ | ////./ | -112.4926 | 43.5953 | 8885.1 | 7383.9 | 0.008 | 0
1690 | 327.2 | -34.6 | 53 | 8876 | -40.3 | 109.9 | ///./ | 1270 | 309.8 | 77.5 | 0.1 | 59.9 | 238.6 | 0.24 | 41205 | 40.4 | 271 | ////./ | ////./ | ////./ | -112.4921 | 43.5953 | 8889.3 | 7388.1 | 0.008 | 0
1691 | 327 | -34.6 | 53 | 8880 | -40.3 | 109.9 | ///./ | 1270.6 | 309.8 | 77.5 | 0.1 | 59.9 | 238.6 | 0.24 | 41206 | 40.5 | 270 | ////./ | ////./ | ////./ | -112.4916 | 43.5953 | 8893.4 | 7392.2 | 0.008 | 0
1692 | 326.8 | -34.6 | 53 | 8884 | -40.3 | 109.8 | ///./ | 1271.2 | 309.8 | 77.6 | 0.1 | 59.9 | 238.6 | 0.24 | 41207 | 40.5 | 270 | ////./ | ////./ | ////./ | -112.4911 | 43.5953 | 8897.6 | 7396.4 | 0 | 0
1693 | 326.7 | -34.6 | 53 | 8888 | -40.3 | 109.8 | ///./ | 1271.8 | 309.8 | 77.6 | 0.1 | 60 | 238.6 | 0.24 | 41208 | 40.5 | 270 | ////./ | ////./ | ////./ | -112.4906 | 43.5953 | 8901.7 | 7400.5 | 0.0080645 | 0
1694 | 326.5 | -34.6 | 53 | 8892 | -40.3 | 109.7 | ///./ | 1272.4 | 309.8 | 77.7 | 0.1 | 60 | 238.5 | 0.24 | 41209 | 40.5 | 270 | ////./ | ////./ | ////./ | -112.4901 | 43.5953 | 8905.9 | 7404.7 | 0.008 | 0
1695 | 326.3 | -34.7 | 53 | 8896 | -40.4 | 109.7 | ///./ | 1273 | 309.7 | 77.8 | 0.1 | 60 | 238.5 | 0.23 | 41210 | 40.5 | 270 | ////./ | ////./ | ////./ | -112.4896 | 43.5953 | 8910.1 | 7408.9 | 0.008 | -0.0008
1696 | 326.1 | -34.7 | 53 | 8901 | -40.4 | 109.6 | ///./ | 1273.6 | 309.7 | 77.7 | 0.1 | 60 | 238.5 | 0.23 | 41211 | 40.5 | 270 | ////./ | ////./ | ////./ | -112.4891 | 43.5953 | 8914.2 | 7413 | 0 | -0.0008
1697 | 325.9 | -34.7 | 53 | 8905 | -40.4 | 109.5 | ///./ | 1274.2 | 309.7 | 77.7 | 0.1 | 60.1 | 238.5 | 0.23 | 41212 | 40.5 | 270 | ////./ | ////./ | ////./ | -112.4886 | 43.5953 | 8918.4 | 7417.2 | 0.008 | -0.0008
1698 | 325.7 | -34.7 | 53 | 8909 | -40.4 | 109.5 | ///./ | 1274.8 | 309.7 | 77.7 | 0.1 | 60.1 | 238.4 | 0.23 | 41213 | 40.5 | 270 | ////./ | ////./ | ////./ | -112.4881 | 43.5953 | 8922.6 | 7421.4 | 0.008 | 0
1699 | 325.5 | -34.8 | 53 | 8913 | -40.5 | 109.4 | ///./ | 1275.4 | 309.7 | 77.7 | 0.1 | 60.1 | 238.4 | 0.23 | 41214 | 40.5 | 270 | ////./ | ////./ | ////./ | -112.4876 | 43.5953 | 8926.7 | 7425.5 | 0.008 | 0
1700 | 325.3 | -34.8 | 53 | 8917 | -40.5 | 109.4 | ///./ | 1276 | 309.7 | 77.7 | 0.1 | 60.1 | 238.4 | 0.23 | 41215 | 40.5 | 270 | ////./ | ////./ | ////./ | -112.4871 | 43.5953 | 8930.9 | 7429.7 | 0 | 0
1701 | 325.1 | -34.8 | 53 | 8921 | -40.5 | 109.3 | ///./ | 1276.6 | 309.7 | 77.6 | 0.1 | 60.1 | 238.4 | 0.23 | 41216 | 40.5 | 270 | ////./ | ////./ | ////./ | -112.4866 | 43.5953 | 8935 | 7433.8 | 0 | 0
1702 | 324.9 | -34.8 | 53 | 8926 | -40.5 | 109.3 | ///./ | 1277.2 | 309.6 | 77.6 | 0.1 | 60.2 | 238.3 | 0.23 | 41217 | 40.5 | 270 | ////./ | ////./ | ////./ | -112.4861 | 43.5953 | 8939.2 | 7438 | 0.008 | 0
1703 | 324.7 | -34.9 | 53 | 8930 | -40.6 | 109.2 | ///./ | 1277.8 | 309.6 | 77.6 | 0.1 | 60.2 | 238.3 | 0.23 | 41218 | 40.5 | 270 | ////./ | ////./ | ////./ | -112.4856 | 43.5953 | 8943.4 | 7442.2 | 0.008 | 0
1704 | 324.5 | -34.9 | 53 | 8934 | -40.6 | 109.2 | ///./ | 1278.4 | 309.6 | 77.6 | 0.1 | 60.2 | 238.3 | 0.23 | 41219 | 40.5 | 270 | ////./ | ////./ | ////./ | -112.4851 | 43.5953 | 8947.5 | 7446.3 | 0.008 | 0
1705 | 324.3 | -34.9 | 53 | 8938 | -40.6 | 109.1 | ///./ | 1279 | 309.6 | 77.6 | 0.1 | 60.2 | 238.3 | 0.23 | 41220 | 40.6 | 270 | ////./ | ////./ | ////./ | -112.4846 | 43.5953 | 8951.7 | 7450.5 | 0 | 0
1706 | 324.1 | -34.9 | 53 | 8942 | -40.6 | 109.1 | ///./ | 1279.6 | 309.6 | 77.5 | 0.1 | 60.3 | 238.2 | 0.23 | 41221 | 40.6 | 270 | ////./ | ////./ | ////./ | -112.4841 | 43.5953 | 8955.9 | 7454.7 | 0.008 | 0
1707 | 323.9 | -35 | 53 | 8946 | -40.7 | 109 | ///./ | 1280.2 | 309.6 | 77.5 | 0.1 | 60.3 | 238.2 | 0.23 | 41222 | 40.6 | 270 | ////./ | ////./ | ////./ | -112.4836 | 43.5953 | 8960 | 7458.8 | 0.008 | 0
1708 | 323.7 | -35 | 53 | 8950 | -40.7 | 109 | ///./ | 1280.8 | 309.5 | 77.5 | 0.1 | 60.3 | 238.2 | 0.23 | 41223 | 40.6 | 270 | ////./ | ////./ | ////./ | -112.4831 | 43.5953 | 8964.2 | 7463 | 0.008 | 0
1709 | 323.5 | -35 | 53 | 8955 | -40.7 | 108.9 | ///./ | 1281.4 | 309.5 | 77.5 | 0.1 | 60.3 | 238.2 | 0.23 | 41224 | 40.6 | 270 | ////./ | ////./ | ////./ | -112.4826 | 43.5953 | 8968.5 | 7467.3 | 0 | 0
1710 | 323.4 | -35 | 53 | 8959 | -40.7 | 108.9 | ///./ | 1282.1 | 309.5 | 77.5 | 0.1 | 60.4 | 238.1 | 0.23 | 41225 | 40.6 | 270 | ////./ | ////./ | ////./ | -112.4821 | 43.5953 | 8972.8 | 7471.6 | 0.0078125 | 0
1711 | 323.2 | -35.1 | 53 | 8963 | -40.8 | 108.8 | ///./ | 1282.7 | 309.5 | 77.5 | 0.1 | 60.4 | 238.1 | 0.23 | 41226 | 40.6 | 270 | ////./ | ////./ | ////./ | -112.4816 | 43.5953 | 8977.1 | 7475.9 | 0.0077519 | 0
1712 | 323 | -35.1 | 53 | 8968 | -40.8 | 108.8 | ///./ | 1283.3 | 309.5 | 77.6 | 0.1 | 60.4 | 238.1 | 0.23 | 41227 | 40.6 | 270 | ////./ | ////./ | ////./ | -112.4811 | 43.5953 | 8981.4 | 7480.2 | 0.0077519 | 0
1713 | 322.8 | -35.1 | 53 | 8972 | -40.8 | 108.7 | ///./ | 1283.9 | 309.5 | 77.6 | 0.1 | 60.4 | 238.1 | 0.23 | 41228 | 40.6 | 270 | ////./ | ////./ | ////./ | -112.4805 | 43.5953 | 8985.7 | 7484.5 | 0 | 0
1714 | 322.6 | -35.1 | 53 | 8976 | -40.8 | 108.7 | ///./ | 1284.5 | 309.4 | 77.6 | 0.1 | 60.5 | 238.1 | 0.23 | 41229 | 40.6 | 270 | ////./ | ////./ | ////./ | -112.4801 | 43.5953 | 8990 | 7488.8 | 0.0077519 | 0
1715 | 322.4 | -35.2 | 53 | 8980 | -40.9 | 108.6 | ///./ | 1285.2 | 309.4 | 77.6 | 0.1 | 60.5 | 238 | 0.22 | 41230 | 40.6 | 270 | ////./ | ////./ | ////./ | -112.4795 | 43.5953 | 8994.3 | 7493.1 | 0.0077519 | -0.00077519
1716 | 322.2 | -35.2 | 53 | 8985 | -40.9 | 108.5 | ///./ | 1285.8 | 309.4 | 77.6 | 0.1 | 60.5 | 238 | 0.22 | 41231 | 40.6 | 270 | ////./ | ////./ | ////./ | -112.479 | 43.5953 | 8998.7 | 7497.5 | 0.0076923 | -0.00076923
1717 | 322 | -35.2 | 53 | 8989 | -40.9 | 108.5 | ///./ | 1286.4 | 309.4 | 77.6 | 0.1 | 60.5 | 238 | 0.22 | 41232 | 40.6 | 270 | ////./ | ////./ | ////./ | -112.4785 | 43.5953 | 9003 | 7501.8 | 0 | -0.00076923
1718 | 321.8 | -35.2 | 53 | 8993 | -40.9 | 108.4 | ///./ | 1287 | 309.4 | 77.6 | 0.1 | 60.5 | 237.9 | 0.22 | 41233 | 40.6 | 270 | ////./ | ////./ | ////./ | -112.478 | 43.5953 | 9007.3 | 7506.1 | 0 | 0
1719 | 321.6 | -35.3 | 53 | 8998 | -41 | 108.4 | ///./ | 1287.7 | 309.4 | 77.7 | 0.1 | 60.6 | 237.9 | 0.22 | 41234 | 40.6 | 270 | ////./ | ////./ | ////./ | -112.4775 | 43.5953 | 9011.6 | 7510.4 | 0.0077519 | 0
1720 | 321.4 | -35.3 | 53 | 9002 | -41 | 108.3 | ///./ | 1288.3 | 309.3 | 77.7 | 0.1 | 60.6 | 237.9 | 0.22 | 41235 | 40.6 | 270 | ////./ | ////./ | ////./ | -112.477 | 43.5953 | 9015.9 | 7514.7 | 0.0077519 | 0
1721 | 321.2 | -35.3 | 53 | 9006 | -41 | 108.3 | ///./ | 1288.9 | 309.3 | 77.7 | 0.1 | 60.6 | 237.9 | 0.22 | 41236 | 40.6 | 270 | ////./ | ////./ | ////./ | -112.4765 | 43.5953 | 9020.2 | 7519 | 0.0077519 | 0
1722 | 321 | -35.3 | 53 | 9011 | -41 | 108.2 | ///./ | 1289.5 | 309.3 | 77.7 | 0.1 | 60.6 | 237.8 | 0.22 | 41237 | 40.6 | 270 | ////./ | ////./ | ////./ | -112.476 | 43.5953 | 9024.5 | 7523.3 | 0 | 0
1723 | 320.8 | -35.4 | 53 | 9015 | -41.1 | 108.2 | ///./ | 1290.2 | 309.3 | 77.7 | 0.1 | 60.7 | 237.8 | 0.22 | 41238 | 40.6 | 270 | ////./ | ////./ | ////./ | -112.4755 | 43.5953 | 9028.8 | 7527.6 | 0.0077519 | 0
1724 | 320.6 | -35.4 | 53 | 9019 | -41.1 | 108.1 | ///./ | 1290.8 | 309.3 | 77.7 | 0.1 | 60.7 | 237.8 | 0.22 | 41239 | 40.6 | 270 | ////./ | ////./ | ////./ | -112.475 | 43.5953 | 9033.1 | 7531.9 | 0.0077519 | 0
1725 | 320.4 | -35.4 | 53 | 9023 | -41.1 | 108.1 | ///./ | 1291.4 | 309.3 | 77.7 | 0.1 | 60.7 | 237.8 | 0.22 | 41240 | 40.6 | 270 | ////./ | ////./ | ////./ | -112.4745 | 43.5952 | 9037.4 | 7536.2 | 0.0077519 | 0
1726 | 320.2 | -35.4 | 53 | 9028 | -41.1 | 108 | ///./ | 1292 | 309.2 | 77.7 | 0.1 | 60.7 | 237.7 | 0.22 | 41241 | 40.6 | 270 | ////./ | ////./ | ////./ | -112.474 | 43.5952 | 9041.7 | 7540.5 | 0 | 0
1727 | 320 | -35.5 | 53 | 9032 | -41.2 | 108 | ///./ | 1292.7 | 309.2 | 77.7 | 0.1 | 60.7 | 237.7 | 0.22 | 41242 | 40.6 | 270 | ////./ | ////./ | ////./ | -112.4734 | 43.5952 | 9046 | 7544.8 | 0 | 0
1728 | 319.8 | -35.5 | 53 | 9036 | -41.2 | 107.9 | ///./ | 1293.3 | 309.2 | 77.7 | 0.1 | 60.8 | 237.7 | 0.22 | 41243 | 40.6 | 270 | ////./ | ////./ | ////./ | -112.4729 | 43.5952 | 9050.3 | 7549.1 | 0.0077519 | 0
1729 | 319.6 | -35.5 | 53 | 9041 | -41.2 | 107.9 | ///./ | 1293.9 | 309.2 | 77.7 | 0.1 | 60.8 | 237.7 | 0.22 | 41244 | 40.6 | 270 | ////./ | ////./ | ////./ | -112.4724 | 43.5952 | 9054.6 | 7553.4 | 0.0077519 | 0
1730 | 319.4 | -35.5 | 53 | 9045 | -41.2 | 107.8 | ///./ | 1294.5 | 309.2 | 77.7 | 0.1 | 60.8 | 237.6 | 0.22 | 41245 | 40.6 | 270 | ////./ | ////./ | ////./ | -112.4719 | 43.5952 | 9058.9 | 7557.7 | 0.0077519 | 0
1731 | 319.2 | -35.6 | 53 | 9049 | -41.3 | 107.8 | ///./ | 1295.2 | 309.2 | 77.7 | 0.1 | 60.8 | 237.6 | 0.22 | 41246 | 40.6 | 270 | ////./ | ////./ | ////./ | -112.4714 | 43.5952 | 9063.3 | 7562.1 | 0 | 0
1732 | 319 | -35.6 | 53 | 9053 | -41.3 | 107.7 | ///./ | 1295.8 | 309.1 | 77.7 | 0.1 | 60.9 | 237.6 | 0.22 | 41247 | 40.6 | 270 | ////./ | ////./ | ////./ | -112.4709 | 43.5952 | 9067.6 | 7566.4 | 0.0076923 | 0
1733 | 318.8 | -35.6 | 53 | 9058 | -41.3 | 107.7 | ///./ | 1296.4 | 309.1 | 77.7 | 0.1 | 60.9 | 237.6 | 0.22 | 41248 | 40.6 | 270 | ////./ | ////./ | ////./ | -112.4704 | 43.5952 | 9071.9 | 7570.7 | 0.0076923 | 0
1734 | 318.6 | -35.6 | 53 | 9062 | -41.3 | 107.6 | ///./ | 1297 | 309.1 | 77.7 | 0.1 | 60.9 | 237.5 | 0.22 | 41249 | 40.6 | 270 | ////./ | ////./ | ////./ | -112.4699 | 43.5952 | 9076.2 | 7575 | 0.0077519 | 0
1735 | 318.4 | -35.7 | 53 | 9066 | -41.4 | 107.5 | ///./ | 1297.6 | 309.1 | 77.7 | 0.1 | 60.9 | 237.5 | 0.21 | 41250 | 40.6 | 270 | ////./ | ////./ | ////./ | -112.4694 | 43.5952 | 9080.5 | 7579.3 | 0 | -0.00077519
1736 | 318.2 | -35.7 | 53 | 9071 | -41.4 | 107.5 | ///./ | 1298.3 | 309.1 | 77.7 | 0.1 | 61 | 237.5 | 0.21 | 41251 | 40.6 | 270 | ////./ | ////./ | ////./ | -112.4689 | 43.5952 | 9084.8 | 7583.6 | 0.0077519 | -0.00077519
1737 | 318 | -35.7 | 53 | 9075 | -41.4 | 107.4 | ///./ | 1298.9 | 309.1 | 77.6 | 0.1 | 61 | 237.5 | 0.21 | 41252 | 40.6 | 270 | ////./ | ////./ | ////./ | -112.4684 | 43.5952 | 9089.1 | 7587.9 | 0.0077519 | -0.00077519
1738 | 317.8 | -35.7 | 53 | 9079 | -41.4 | 107.4 | ///./ | 1299.5 | 309.1 | 77.6 | 0.1 | 61 | 237.4 | 0.21 | 41253 | 40.6 | 270 | ////./ | ////./ | ////./ | -112.4679 | 43.5952 | 9093.4 | 7592.2 | 0.0077519 | 0
1739 | 317.6 | -35.8 | 53 | 9084 | -41.5 | 107.3 | ///./ | 1300.1 | 309 | 77.5 | 0.1 | 61 | 237.4 | 0.21 | 41254 | 40.6 | 270 | ////./ | ////./ | ////./ | -112.4674 | 43.5952 | 9097.7 | 7596.5 | 0 | 0
1740 | 317.4 | -35.8 | 53 | 9088 | -41.5 | 107.3 | ///./ | 1300.7 | 309 | 77.5 | 0.1 | 61.1 | 237.4 | 0.21 | 41255 | 40.6 | 270 | ////./ | ////./ | ////./ | -112.4669 | 43.5952 | 9102 | 7600.8 | 0.0077519 | 0
1741 | 317.2 | -35.8 | 53 | 9092 | -41.5 | 107.2 | ///./ | 1301.4 | 309 | 77.5 | 0.1 | 61.1 | 237.4 | 0.21 | 41256 | 40.6 | 270 | ////./ | ////./ | ////./ | -112.4664 | 43.5952 | 9106.3 | 7605.1 | 0.0077519 | 0
1742 | 317 | -35.8 | 53 | 9096 | -41.6 | 107.2 | ///./ | 1302 | 309 | 77.4 | 0.1 | 61.1 | 237.3 | 0.21 | 41257 | 40.6 | 270 | ////./ | ////./ | ////./ | -112.4658 | 43.5952 | 9110.7 | 7609.5 | 0.0076923 | 0
1743 | 316.8 | -35.9 | 53 | 9101 | -41.6 | 107.1 | ///./ | 1302.6 | 309 | 77.4 | 0.1 | 61.1 | 237.3 | 0.21 | 41258 | 40.6 | 270 | ////./ | ////./ | ////./ | -112.4653 | 43.5952 | 9115 | 7613.8 | 0 | 0
1744 | 316.6 | -35.9 | 53 | 9105 | -41.6 | 107 | ///./ | 1303.2 | 309 | 77.3 | 0.1 | 61.2 | 237.3 | 0.21 | 41259 | 40.6 | 270 | ////./ | ////./ | ////./ | -112.4648 | 43.5952 | 9119.4 | 7618.2 | 0.0076336 | 0
1745 | 316.4 | -35.9 | 53 | 9109 | -41.6 | 107 | ///./ | 1303.9 | 309 | 77.3 | 0.1 | 61.2 | 237.3 | 0.21 | 41260 | 40.6 | 270 | ////./ | ////./ | ////./ | -112.4643 | 43.5953 | 9123.7 | 7622.5 | 0.0076923 | 0
1746 | 316.2 | -35.9 | 53 | 9114 | -41.7 | 106.9 | ///./ | 1304.5 | 308.9 | 77.2 | 0.1 | 61.2 | 237.3 | 0.21 | 41261 | 40.6 | 270 | ////./ | ////./ | ////./ | -112.4638 | 43.5953 | 9128 | 7626.8 | 0.0076923 | 0
1747 | 316 | -35.9 | 53 | 9118 | -41.7 | 106.9 | ///./ | 1305.1 | 308.9 | 77.2 | 0.1 | 61.3 | 237.2 | 0.21 | 41262 | 40.6 | 270 | ////./ | ////./ | ////./ | -112.4633 | 43.5953 | 9132.4 | 7631.2 | 0.0076923 | 0
1748 | 315.8 | -36 | 52 | 9122 | -41.7 | 106.8 | ///./ | 1305.7 | 308.9 | 77.1 | 0.1 | 61.3 | 237.2 | 0.21 | 41263 | 40.6 | 270 | ////./ | ////./ | ////./ | -112.4628 | 43.5953 | 9136.7 | 7635.5 | 0.0076923 | 0
1749 | 315.6 | -36 | 52 | 9127 | -41.7 | 106.8 | ///./ | 1306.4 | 308.9 | 77 | 0.1 | 61.3 | 237.2 | 0.21 | 41264 | 40.6 | 270 | ////./ | ////./ | ////./ | -112.4622 | 43.5953 | 9141.1 | 7639.9 | 0.0076336 | 0
1750 | 315.5 | -36 | 52 | 9131 | -41.8 | 106.7 | ///./ | 1307 | 308.9 | 76.9 | 0.1 | 61.4 | 237.2 | 0.21 | 41265 | 40.6 | 270 | ////./ | ////./ | ////./ | -112.4617 | 43.5953 | 9145.4 | 7644.2 | 0.0076923 | 0
1751 | 315.3 | -36 | 52 | 9135 | -41.8 | 106.6 | ///./ | 1307.6 | 308.9 | 76.8 | 0.1 | 61.4 | 237.2 | 0.21 | 41266 | 40.6 | 270 | ////./ | ////./ | ////./ | -112.4612 | 43.5953 | 9149.7 | 7648.5 | 0.0076923 | 0
1752 | 315.1 | -36 | 52 | 9140 | -41.8 | 106.6 | ///./ | 1308.2 | 308.9 | 76.7 | 0.1 | 61.4 | 237.1 | 0.21 | 41267 | 40.7 | 270 | ////./ | ////./ | ////./ | -112.4607 | 43.5953 | 9154.1 | 7652.9 | 0.0076923 | 0
1753 | 314.9 | -36.1 | 52 | 9144 | -41.9 | 106.5 | ///./ | 1308.9 | 308.8 | 76.6 | 0.1 | 61.4 | 237.1 | 0.2 | 41268 | 40.7 | 270 | ////./ | ////./ | ////./ | -112.4602 | 43.5953 | 9158.4 | 7657.2 | 0 | -0.00076923
1754 | 314.7 | -36.1 | 52 | 9148 | -41.9 | 106.5 | ///./ | 1309.5 | 308.8 | 76.5 | 0.1 | 61.5 | 237.1 | 0.2 | 41269 | 40.8 | 270 | ////./ | ////./ | ////./ | -112.4597 | 43.5953 | 9162.8 | 7661.6 | 0.0076336 | -0.00076336
1755 | 314.5 | -36.1 | 52 | 9153 | -41.9 | 106.4 | ///./ | 1310.1 | 308.8 | 76.4 | 0.1 | 61.5 | 237.1 | 0.2 | 41270 | 40.8 | 270 | ////./ | ////./ | ////./ | -112.4592 | 43.5953 | 9167.1 | 7665.9 | 0.0076923 | -0.00076923
1756 | 314.3 | -36.1 | 52 | 9157 | -42 | 106.3 | ///./ | 1310.7 | 308.8 | 76.3 | 0.1 | 61.5 | 237 | 0.2 | 41271 | 40.9 | 270 | ////./ | ////./ | ////./ | -112.4587 | 43.5953 | 9171.4 | 7670.2 | 0.0076923 | 0
1757 | 314.1 | -36.2 | 52 | 9161 | -42 | 106.3 | ///./ | 1311.3 | 308.8 | 76.2 | 0.1 | 61.5 | 237 | 0.2 | 41272 | 40.9 | 270 | ////./ | ////./ | ////./ | -112.4581 | 43.5953 | 9175.8 | 7674.6 | 0 | 0
1758 | 313.9 | -36.2 | 52 | 9166 | -42.1 | 106.2 | ///./ | 1312 | 308.8 | 76.1 | 0.1 | 61.6 | 237 | 0.2 | 41273 | 41 | 270 | ////./ | ////./ | ////./ | -112.4576 | 43.5953 | 9180.1 | 7678.9 | 0.0076923 | 0
1759 | 313.7 | -36.2 | 52 | 9170 | -42.1 | 106.2 | ///./ | 1312.6 | 308.7 | 76 | 0.1 | 61.6 | 237 | 0.2 | 41274 | 41 | 270 | ////./ | ////./ | ////./ | -112.4571 | 43.5953 | 9184.5 | 7683.3 | 0.0076336 | 0
1760 | 313.5 | -36.2 | 52 | 9174 | -42.1 | 106.1 | ///./ | 1313.2 | 308.7 | 75.9 | 0.1 | 61.6 | 236.9 | 0.2 | 41275 | 41 | 270 | ////./ | ////./ | ////./ | -112.4566 | 43.5953 | 9188.8 | 7687.6 | 0.0076923 | 0
1761 | 313.3 | -36.3 | 52 | 9179 | -42.2 | 106.1 | ///./ | 1313.8 | 308.7 | 75.8 | 0.1 | 61.6 | 236.9 | 0.2 | 41276 | 41.1 | 270 | ////./ | ////./ | ////./ | -112.4561 | 43.5953 | 9193.2 | 7692 | 0 | 0
1762 | 313.1 | -36.3 | 51 | 9183 | -42.2 | 106 | ///./ | 1314.5 | 308.7 | 75.8 | 0.1 | 61.7 | 236.9 | 0.2 | 41277 | 41.1 | 270 | ////./ | ////./ | ////./ | -112.4556 | 43.5953 | 9197.5 | 7696.3 | 0.0076923 | 0
1763 | 312.9 | -36.3 | 51 | 9187 | -42.2 | 105.9 | ///./ | 1315.1 | 308.7 | 75.7 | 0.1 | 61.7 | 236.9 | 0.2 | 41278 | 41.2 | 270 | ////./ | ////./ | ////./ | -112.4551 | 43.5953 | 9201.8 | 7700.6 | 0.0076923 | 0
1764 | 312.7 | -36.3 | 51 | 9192 | -42.3 | 105.9 | ///./ | 1315.7 | 308.7 | 75.6 | 0.1 | 61.7 | 236.8 | 0.2 | 41279 | 41.2 | 270 | ////./ | ////./ | ////./ | -112.4545 | 43.5953 | 9206.2 | 7705 | 0.0076923 | 0
1765 | 312.5 | -36.4 | 51 | 9196 | -42.3 | 105.8 | ///./ | 1316.3 | 308.6 | 75.6 | 0.1 | 61.7 | 236.8 | 0.2 | 41280 | 41.3 | 270 | ////./ | ////./ | ////./ | -112.454 | 43.5953 | 9210.5 | 7709.3 | 0 | 0
1766 | 312.3 | -36.4 | 51 | 9200 | -42.3 | 105.8 | ///./ | 1317 | 308.6 | 75.5 | 0.1 | 61.8 | 236.8 | 0.2 | 41281 | 41.3 | 270 | ////./ | ////./ | ////./ | -112.4535 | 43.5953 | 9214.9 | 7713.7 | 0.0076336 | 0
1767 | 312.1 | -36.4 | 51 | 9205 | -42.4 | 105.7 | ///./ | 1317.6 | 308.6 | 75.4 | 0.1 | 61.8 | 236.8 | 0.2 | 41282 | 41.4 | 270 | ////./ | ////./ | ////./ | -112.453 | 43.5953 | 9219.2 | 7718 | 0.0076923 | 0
1768 | 311.9 | -36.4 | 51 | 9209 | -42.4 | 105.7 | ///./ | 1318.2 | 308.6 | 75.4 | 0.1 | 61.8 | 236.7 | 0.2 | 41283 | 41.4 | 270 | ////./ | ////./ | ////./ | -112.4525 | 43.5953 | 9223.5 | 7722.3 | 0.0076923 | 0
1769 | 311.7 | -36.5 | 51 | 9213 | -42.4 | 105.6 | ///./ | 1318.8 | 308.6 | 75.3 | 0.1 | 61.9 | 236.7 | 0.19 | 41284 | 41.5 | 271 | ////./ | ////./ | ////./ | -112.452 | 43.5953 | 9227.9 | 7726.7 | 0.0076923 | -0.00076923
1770 | 311.5 | -36.5 | 51 | 9218 | -42.4 | 105.5 | ///./ | 1319.5 | 308.6 | 75.2 | 0.1 | 61.9 | 236.7 | 0.19 | 41285 | 41.5 | 271 | ////./ | ////./ | ////./ | -112.4515 | 43.5953 | 9232.2 | 7731 | 0.0076923 | -0.00076923
1771 | 311.3 | -36.5 | 51 | 9222 | -42.5 | 105.5 | ///./ | 1320.1 | 308.6 | 75.2 | 0.1 | 61.9 | 236.7 | 0.19 | 41286 | 41.5 | 271 | ////./ | ////./ | ////./ | -112.451 | 43.5953 | 9236.5 | 7735.3 | 0.0076923 | -0.00076923
1772 | 311.2 | -36.5 | 51 | 9226 | -42.5 | 105.4 | ///./ | 1320.7 | 308.6 | 75.1 | 0.1 | 62 | 236.7 | 0.19 | 41287 | 41.5 | 271 | ////./ | ////./ | ////./ | -112.4504 | 43.5953 | 9240.8 | 7739.6 | 0.0077519 | 0
1773 | 311 | -36.5 | 51 | 9230 | -42.5 | 105.4 | ///./ | 1321.3 | 308.5 | 75 | 0.1 | 62 | 236.6 | 0.19 | 41288 | 41.5 | 271 | ////./ | ////./ | ////./ | -112.4499 | 43.5953 | 9245.1 | 7743.9 | 0.0077519 | 0
1774 | 310.8 | -36.5 | 51 | 9235 | -42.5 | 105.3 | ///./ | 1321.9 | 308.5 | 74.9 | 0.1 | 62 | 236.6 | 0.19 | 41289 | 41.5 | 271 | ////./ | ////./ | ////./ | -112.4494 | 43.5953 | 9249.4 | 7748.2 | 0.0077519 | 0
1775 | 310.6 | -36.6 | 51 | 9239 | -42.6 | 105.3 | ///./ | 1322.5 | 308.5 | 74.7 | 0.1 | 62 | 236.6 | 0.19 | 41290 | 41.5 | 271 | ////./ | ////./ | ////./ | -112.4489 | 43.5953 | 9253.7 | 7752.5 | 0 | 0
1776 | 310.4 | -36.6 | 51 | 9243 | -42.6 | 105.2 | ///./ | 1323.2 | 308.5 | 74.5 | 0.1 | 62.1 | 236.6 | 0.19 | 41291 | 41.5 | 271 | ////./ | ////./ | ////./ | -112.4484 | 43.5953 | 9258 | 7756.8 | 0.0077519 | 0
1777 | 310.2 | -36.6 | 50 | 9248 | -42.7 | 105.1 | ///./ | 1323.8 | 308.5 | 74.4 | 0.1 | 62.1 | 236.6 | 0.19 | 41292 | 41.5 | 271 | ////./ | ////./ | ////./ | -112.4479 | 43.5953 | 9262.3 | 7761.1 | 0.0077519 | 0
1778 | 310 | -36.6 | 50 | 9252 | -42.7 | 105.1 | ///./ | 1324.4 | 308.5 | 74.2 | 0.1 | 62.1 | 236.6 | 0.19 | 41293 | 41.6 | 271 | ////./ | ////./ | ////./ | -112.4474 | 43.5953 | 9266.6 | 7765.4 | 0.0077519 | 0
1779 | 309.8 | -36.6 | 50 | 9256 | -42.7 | 105 | ///./ | 1325 | 308.5 | 74 | 0.1 | 62.2 | 236.5 | 0.19 | 41294 | 41.6 | 271 | ////./ | ////./ | ////./ | -112.4469 | 43.5953 | 9270.9 | 7769.7 | 0.0077519 | 0
1780 | 309.6 | -36.7 | 50 | 9261 | -42.8 | 104.9 | ///./ | 1325.6 | 308.5 | 73.8 | 0.1 | 62.2 | 236.5 | 0.19 | 41295 | 41.6 | 271 | ////./ | ////./ | ////./ | -112.4463 | 43.5953 | 9275.2 | 7774 | 0.0077519 | 0
1781 | 309.4 | -36.7 | 50 | 9265 | -42.8 | 104.9 | ///./ | 1326.2 | 308.5 | 73.7 | 0.1 | 62.3 | 236.5 | 0.19 | 41296 | 41.6 | 271 | ////./ | ////./ | ////./ | -112.4458 | 43.5953 | 9279.5 | 7778.3 | 0.015504 | 0
1782 | 309.2 | -36.7 | 50 | 9269 | -42.8 | 104.8 | ///./ | 1326.8 | 308.5 | 73.5 | 0.1 | 62.3 | 236.5 | 0.19 | 41297 | 41.6 | 271 | ////./ | ////./ | ////./ | -112.4453 | 43.5953 | 9283.8 | 7782.6 | 0.0077519 | 0
1783 | 309 | -36.7 | 50 | 9273 | -42.8 | 104.7 | ///./ | 1327.4 | 308.5 | 73.3 | 0.1 | 62.4 | 236.5 | 0.19 | 41298 | 41.6 | 271 | ////./ | ////./ | ////./ | -112.4448 | 43.5953 | 9288.1 | 7786.9 | 0.015504 | 0
1784 | 308.8 | -36.7 | 50 | 9278 | -42.9 | 104.7 | ///./ | 1328 | 308.5 | 73.1 | 0.1 | 62.5 | 236.5 | 0.19 | 41299 | 41.6 | 271 | ////./ | ////./ | ////./ | -112.4443 | 43.5953 | 9292.4 | 7791.2 | 0.015504 | 0
1785 | 308.7 | -36.7 | 50 | 9282 | -42.9 | 104.6 | ///./ | 1328.6 | 308.5 | 73 | 0.1 | 62.5 | 236.5 | 0.19 | 41300 | 41.6 | 271 | ////./ | ////./ | ////./ | -112.4438 | 43.5953 | 9296.7 | 7795.5 | 0.015504 | 0
1786 | 308.5 | -36.7 | 49 | 9286 | -42.9 | 104.5 | ///./ | 1329.2 | 308.5 | 72.8 | 0.1 | 62.6 | 236.5 | 0.19 | 41301 | 41.6 | 271 | ////./ | ////./ | ////./ | -112.4433 | 43.5952 | 9301.1 | 7799.9 | 0.015385 | 0
1787 | 308.3 | -36.7 | 49 | 9291 | -42.9 | 104.4 | ///./ | 1329.8 | 308.5 | 72.6 | 0.1 | 62.6 | 236.5 | 0.19 | 41302 | 41.6 | 271 | ////./ | ////./ | ////./ | -112.4428 | 43.5952 | 9305.4 | 7804.2 | 0.0076923 | 0
1788 | 308.1 | -36.7 | 49 | 9295 | -43 | 104.4 | ///./ | 1330.5 | 308.4 | 72.3 | 0.1 | 62.7 | 236.5 | 0.18 | 41303 | 41.6 | 271 | ////./ | ////./ | ////./ | -112.4423 | 43.5952 | 9309.7 | 7808.5 | 0.015385 | -0.00076923
1789 | 307.9 | -36.7 | 49 | 9299 | -43 | 104.3 | ///./ | 1331.1 | 308.4 | 72.1 | 0.1 | 62.7 | 236.5 | 0.18 | 41304 | 41.6 | 271 | ////./ | ////./ | ////./ | -112.4417 | 43.5952 | 9314 | 7812.8 | 0.0077519 | -0.00077519
1790 | 307.7 | -36.7 | 49 | 9303 | -43 | 104.2 | ///./ | 1331.7 | 308.4 | 71.8 | 0.1 | 62.8 | 236.5 | 0.18 | 41305 | 41.6 | 271 | ////./ | ////./ | ////./ | -112.4412 | 43.5952 | 9318.3 | 7817.1 | 0.015504 | -0.00077519
1791 | 307.5 | -36.7 | 49 | 9308 | -43.1 | 104.2 | ///./ | 1332.3 | 308.4 | 71.6 | 0.1 | 62.9 | 236.5 | 0.18 | 41306 | 41.6 | 271 | ////./ | ////./ | ////./ | -112.4407 | 43.5952 | 9322.6 | 7821.4 | 0.015504 | 0
1792 | 307.3 | -36.7 | 48 | 9312 | -43.1 | 104.1 | ///./ | 1332.9 | 308.4 | 71.3 | 0.1 | 62.9 | 236.5 | 0.18 | 41307 | 41.6 | 271 | ////./ | ////./ | ////./ | -112.4402 | 43.5952 | 9326.9 | 7825.7 | 0.015504 | 0
1793 | 307.1 | -36.7 | 48 | 9316 | -43.1 | 104 | ///./ | 1333.5 | 308.4 | 71.1 | 0.1 | 63 | 236.5 | 0.18 | 41308 | 41.6 | 271 | ////./ | ////./ | ////./ | -112.4397 | 43.5952 | 9331.2 | 7830 | 0.015504 | 0
1794 | 306.9 | -36.7 | 48 | 9321 | -43.2 | 103.9 | ///./ | 1334.1 | 308.4 | 70.8 | 0.1 | 63 | 236.5 | 0.18 | 41309 | 41.6 | 271 | ////./ | ////./ | ////./ | -112.4392 | 43.5952 | 9335.5 | 7834.3 | 0.0077519 | 0
1795 | 306.8 | -36.7 | 48 | 9325 | -43.2 | 103.9 | ///./ | 1334.7 | 308.4 | 70.6 | 0.1 | 63 | 236.5 | 0.18 | 41310 | 41.6 | 271 | ////./ | ////./ | ////./ | -112.4387 | 43.5952 | 9339.8 | 7838.6 | 0.0077519 | 0
1796 | 306.6 | -36.7 | 48 | 9329 | -43.3 | 103.8 | ///./ | 1335.3 | 308.4 | 70.4 | 0.1 | 63.1 | 236.5 | 0.18 | 41311 | 41.6 | 271 | ////./ | ////./ | ////./ | -112.4382 | 43.5952 | 9344.1 | 7842.9 | 0.0077519 | 0
1797 | 306.4 | -36.7 | 48 | 9333 | -43.3 | 103.7 | ///./ | 1335.9 | 308.4 | 70.1 | 0.1 | 63.1 | 236.4 | 0.18 | 41312 | 41.6 | 271 | ////./ | ////./ | ////./ | -112.4376 | 43.5952 | 9348.4 | 7847.2 | 0.0077519 | 0
1798 | 306.2 | -36.8 | 47 | 9338 | -43.3 | 103.7 | ///./ | 1336.5 | 308.4 | 69.9 | 0.1 | 63.1 | 236.4 | 0.18 | 41313 | 41.6 | 271 | ////./ | ////./ | ////./ | -112.4371 | 43.5952 | 9352.7 | 7851.5 | 0.0077519 | 0
1799 | 306 | -36.8 | 47 | 9342 | -43.4 | 103.6 | ///./ | 1337.1 | 308.4 | 69.6 | 0.1 | 63.2 | 236.4 | 0.18 | 41314 | 41.6 | 271 | ////./ | ////./ | ////./ | -112.4366 | 43.5952 | 9357 | 7855.8 | 0.0077519 | 0
1800 | 305.8 | -36.8 | 47 | 9346 | -43.4 | 103.5 | ///./ | 1337.7 | 308.4 | 69.4 | 0.1 | 63.2 | 236.4 | 0.18 | 41315 | 41.6 | 271 | ////./ | ////./ | ////./ | -112.4361 | 43.5952 | 9361.3 | 7860.1 | 0.0077519 | 0
1801 | 305.6 | -36.8 | 47 | 9351 | -43.5 | 103.5 | ///./ | 1338.3 | 308.4 | 69.2 | 0.1 | 63.3 | 236.4 | 0.18 | 41316 | 41.6 | 271 | ////./ | ////./ | ////./ | -112.4356 | 43.5951 | 9365.6 | 7864.4 | 0.015504 | 0
1802 | 305.4 | -36.8 | 47 | 9355 | -43.5 | 103.4 | ///./ | 1338.9 | 308.3 | 69 | 0.1 | 63.3 | 236.4 | 0.17 | 41317 | 41.6 | 271 | ////./ | ////./ | ////./ | -112.4351 | 43.5951 | 9369.9 | 7868.7 | 0.0077519 | -0.00077519
1803 | 305.2 | -36.8 | 47 | 9359 | -43.6 | 103.3 | ///./ | 1339.6 | 308.3 | 68.8 | 0.1 | 63.3 | 236.3 | 0.17 | 41318 | 41.6 | 271 | ////./ | ////./ | ////./ | -112.4346 | 43.5951 | 9374.4 | 7873.2 | 0.0076336 | -0.00076336
1804 | 305 | -36.9 | 47 | 9364 | -43.6 | 103.3 | ///./ | 1340.2 | 308.3 | 68.6 | 0.1 | 63.4 | 236.3 | 0.17 | 41319 | 41.6 | 271 | ////./ | ////./ | ////./ | -112.4341 | 43.5951 | 9379 | 7877.8 | 0.0074627 | -0.00074627
1805 | 304.8 | -36.9 | 46 | 9369 | -43.6 | 103.2 | ///./ | 1340.9 | 308.3 | 68.4 | 0.1 | 63.4 | 236.3 | 0.17 | 41320 | 41.6 | 271 | ////./ | ////./ | ////./ | -112.4336 | 43.5951 | 9383.6 | 7882.4 | 0.0072993 | 0
1806 | 304.6 | -36.9 | 46 | 9373 | -43.7 | 103.1 | ///./ | 1341.5 | 308.3 | 68.2 | 0.1 | 63.4 | 236.3 | 0.17 | 41321 | 41.6 | 271 | ////./ | ////./ | ////./ | -112.433 | 43.5951 | 9388.1 | 7886.9 | 0.0072993 | 0
1807 | 304.4 | -36.9 | 46 | 9378 | -43.7 | 103.1 | ///./ | 1342.2 | 308.3 | 68 | 0.1 | 63.5 | 236.2 | 0.17 | 41322 | 41.6 | 271 | ////./ | ////./ | ////./ | -112.4325 | 43.5951 | 9392.7 | 7891.5 | 0.0072993 | 0
1808 | 304.2 | -37 | 46 | 9382 | -43.8 | 103 | ///./ | 1342.9 | 308.3 | 67.8 | 0.1 | 63.5 | 236.2 | 0.17 | 41323 | 41.6 | 271 | ////./ | ////./ | ////./ | -112.432 | 43.5951 | 9397.3 | 7896.1 | 0.0072993 | 0
1809 | 304 | -37 | 46 | 9387 | -43.9 | 103 | ///./ | 1343.5 | 308.2 | 67.6 | 0.1 | 63.5 | 236.2 | 0.17 | 41324 | 41.6 | 271 | ////./ | ////./ | ////./ | -112.4315 | 43.595 | 9401.8 | 7900.6 | 0.0072993 | 0
1810 | 303.8 | -37 | 46 | 9391 | -43.9 | 102.9 | ///./ | 1344.2 | 308.2 | 67.4 | 0.1 | 63.5 | 236.1 | 0.17 | 41325 | 41.6 | 271 | ////./ | ////./ | ////./ | -112.431 | 43.595 | 9406.4 | 7905.2 | 0 | 0
1811 | 303.6 | -37.1 | 46 | 9396 | -44 | 102.9 | ///./ | 1344.8 | 308.2 | 67.2 | 0.1 | 63.5 | 236.1 | 0.17 | 41326 | 41.6 | 271 | ////./ | ////./ | ////./ | -112.4305 | 43.595 | 9410.9 | 7909.7 | 0 | 0
1812 | 303.4 | -37.1 | 45 | 9400 | -44.1 | 102.8 | ///./ | 1345.5 | 308.2 | 67.1 | 0.1 | 63.5 | 236.1 | 0.17 | 41327 | 41.6 | 271 | ////./ | ////./ | ////./ | -112.43 | 43.595 | 9415.5 | 7914.3 | 0 | 0
1813 | 303.2 | -37.2 | 45 | 9405 | -44.1 | 102.7 | ///./ | 1346.2 | 308.1 | 66.9 | 0.1 | 63.5 | 236 | 0.16 | 41328 | 41.6 | 271 | ////./ | ////./ | ////./ | -112.4295 | 43.595 | 9420.1 | 7918.9 | 0 | -0.00072993
1814 | 303 | -37.2 | 45 | 9409 | -44.2 | 102.7 | ///./ | 1346.8 | 308.1 | 66.7 | 0.1 | 63.5 | 236 | 0.16 | 41329 | 41.6 | 271 | ////./ | ////./ | ////./ | -112.429 | 43.595 | 9424.6 | 7923.4 | 0 | -0.00072993
1815 | 302.8 | -37.2 | 45 | 9414 | -44.2 | 102.6 | ///./ | 1347.5 | 308.1 | 66.6 | 0.1 | 63.5 | 235.9 | 0.16 | 41330 | 41.6 | 271 | ////./ | ////./ | ////./ | -112.4285 | 43.5949 | 9429.2 | 7928 | 0 | -0.00072993
1816 | 302.6 | -37.3 | 45 | 9419 | -44.3 | 102.6 | ///./ | 1348.1 | 308.1 | 66.4 | 0.1 | 63.5 | 235.9 | 0.16 | 41331 | 41.6 | 271 | ////./ | ////./ | ////./ | -112.428 | 43.5949 | 9433.8 | 7932.6 | 0 | 0
1817 | 302.4 | -37.3 | 45 | 9423 | -44.3 | 102.5 | ///./ | 1348.8 | 308 | 66.3 | 0.1 | 63.6 | 235.9 | 0.16 | 41332 | 41.6 | 271 | ////./ | ////./ | ////./ | -112.4274 | 43.5949 | 9438.3 | 7937.1 | 0.0072993 | 0
1818 | 302.2 | -37.3 | 45 | 9428 | -44.4 | 102.5 | ///./ | 1349.5 | 308 | 66.1 | 0.1 | 63.6 | 235.8 | 0.16 | 41333 | 41.6 | 271 | ////./ | ////./ | ////./ | -112.4269 | 43.5949 | 9442.9 | 7941.7 | 0.0072993 | 0
1819 | 302 | -37.4 | 45 | 9432 | -44.4 | 102.4 | ///./ | 1350.1 | 308 | 66 | 0.1 | 63.6 | 235.8 | 0.16 | 41334 | 41.6 | 271 | ////./ | ////./ | ////./ | -112.4264 | 43.5949 | 9447.5 | 7946.3 | 0.0072993 | 0
1820 | 301.8 | -37.4 | 45 | 9437 | -44.5 | 102.3 | ///./ | 1350.8 | 308 | 65.8 | 0.1 | 63.6 | 235.8 | 0.16 | 41335 | 41.6 | 271 | ////./ | ////./ | ////./ | -112.4259 | 43.5949 | 9452 | 7950.8 | 0 | 0
1821 | 301.6 | -37.5 | 44 | 9441 | -44.6 | 102.3 | ///./ | 1351.4 | 307.9 | 65.7 | 0.1 | 63.6 | 235.7 | 0.16 | 41336 | 41.5 | 271 | ////./ | ////./ | ////./ | -112.4254 | 43.5949 | 9456.6 | 7955.4 | 0 | 0
1822 | 301.4 | -37.5 | 44 | 9446 | -44.6 | 102.2 | ///./ | 1352.1 | 307.9 | 65.5 | 0.1 | 63.6 | 235.7 | 0.16 | 41337 | 41.5 | 271 | ////./ | ////./ | ////./ | -112.4249 | 43.5948 | 9461.1 | 7959.9 | 0 | 0
1823 | 301.2 | -37.5 | 44 | 9450 | -44.7 | 102.2 | ///./ | 1352.8 | 307.9 | 65.4 | 0.1 | 63.6 | 235.6 | 0.15 | 41338 | 41.5 | 271 | ////./ | ////./ | ////./ | -112.4244 | 43.5948 | 9465.7 | 7964.5 | 0 | -0.00072993
1824 | 301 | -37.6 | 44 | 9455 | -44.7 | 102.1 | ///./ | 1353.4 | 307.9 | 65.3 | 0.1 | 63.6 | 235.6 | 0.15 | 41339 | 41.5 | 271 | ////./ | ////./ | ////./ | -112.4239 | 43.5948 | 9470.3 | 7969.1 | 0 | -0.00072993
1825 | 300.8 | -37.6 | 44 | 9460 | -44.8 | 102.1 | ///./ | 1354.1 | 307.8 | 65.1 | 0.1 | 63.6 | 235.6 | 0.15 | 41340 | 41.5 | 271 | ////./ | ////./ | ////./ | -112.4234 | 43.5948 | 9474.8 | 7973.6 | 0 | -0.00072993
1826 | 300.6 | -37.7 | 44 | 9464 | -44.9 | 102 | ///./ | 1354.7 | 307.8 | 65 | 0.1 | 63.6 | 235.5 | 0.15 | 41341 | 41.5 | 271 | ////./ | ////./ | ////./ | -112.4229 | 43.5948 | 9479.4 | 7978.2 | 0 | 0
1827 | 300.4 | -37.7 | 44 | 9469 | -44.9 | 102 | ///./ | 1355.4 | 307.8 | 64.8 | 0.1 | 63.6 | 235.5 | 0.15 | 41342 | 41.5 | 271 | ////./ | ////./ | ////./ | -112.4224 | 43.5948 | 9484 | 7982.8 | 0 | 0
1828 | 300.2 | -37.7 | 44 | 9473 | -45 | 101.9 | ///./ | 1356.1 | 307.7 | 64.7 | 0.1 | 63.6 | 235.4 | 0.15 | 41343 | 41.5 | 271 | ////./ | ////./ | ////./ | -112.4219 | 43.5947 | 9488.5 | 7987.3 | 0 | 0
1829 | 300 | -37.8 | 44 | 9478 | -45 | 101.9 | ///./ | 1356.7 | 307.7 | 64.6 | 0.1 | 63.6 | 235.4 | 0.15 | 41344 | 41.5 | 271 | ////./ | ////./ | ////./ | -112.4213 | 43.5947 | 9493.1 | 7991.9 | 0 | 0
1830 | 299.8 | -37.8 | 44 | 9482 | -45.1 | 101.8 | ///./ | 1357.4 | 307.7 | 64.5 | 0.1 | 63.6 | 235.3 | 0.15 | 41345 | 41.5 | 271 | ////./ | ////./ | ////./ | -112.4208 | 43.5947 | 9497.6 | 7996.4 | 0 | 0
1831 | 299.7 | -37.9 | 43 | 9487 | -45.1 | 101.8 | ///./ | 1358.1 | 307.7 | 64.4 | 0.1 | 63.6 | 235.3 | 0.15 | 41346 | 41.5 | 271 | ////./ | ////./ | ////./ | -112.4203 | 43.5947 | 9502.1 | 8000.9 | 0 | 0
1832 | 299.5 | -37.9 | 43 | 9491 | -45.2 | 101.7 | ///./ | 1358.7 | 307.6 | 64.3 | 0.1 | 63.6 | 235.3 | 0.15 | 41347 | 41.5 | 272 | ////./ | ////./ | ////./ | -112.4198 | 43.5947 | 9506.5 | 8005.3 | 0 | 0
1833 | 299.3 | -37.9 | 43 | 9495 | -45.2 | 101.7 | ///./ | 1359.3 | 307.6 | 64.2 | 0.1 | 63.7 | 235.2 | 0.15 | 41348 | 41.4 | 272 | ////./ | ////./ | ////./ | -112.4193 | 43.5947 | 9510.9 | 8009.7 | 0.0075188 | 0
1834 | 299.1 | -38 | 43 | 9500 | -45.3 | 101.6 | ///./ | 1360 | 307.6 | 64.1 | 0.1 | 63.7 | 235.2 | 0.14 | 41349 | 41.4 | 272 | ////./ | ////./ | ////./ | -112.4188 | 43.5946 | 9515.3 | 8014.1 | 0.0075758 | -0.00075758
1835 | 298.9 | -38 | 43 | 9504 | -45.3 | 101.6 | ///./ | 1360.6 | 307.6 | 64 | 0.1 | 63.7 | 235.2 | 0.14 | 41350 | 41.4 | 272 | ////./ | ////./ | ////./ | -112.4183 | 43.5946 | 9519.7 | 8018.5 | 0.0075758 | -0.00075758
1836 | 298.7 | -38.1 | 43 | 9509 | -45.4 | 101.5 | ///./ | 1361.2 | 307.5 | 63.9 | 0.1 | 63.7 | 235.1 | 0.14 | 41351 | 41.4 | 272 | ////./ | ////./ | ////./ | -112.4178 | 43.5946 | 9524.1 | 8022.9 | 0 | -0.00075758
1837 | 298.5 | -38.1 | 43 | 9513 | -45.4 | 101.5 | ///./ | 1361.9 | 307.5 | 63.8 | 0.1 | 63.7 | 235.1 | 0.14 | 41352 | 41.4 | 272 | ////./ | ////./ | ////./ | -112.4173 | 43.5946 | 9528.4 | 8027.2 | 0 | 0
1838 | 298.3 | -38.1 | 43 | 9517 | -45.5 | 101.4 | ///./ | 1362.5 | 307.5 | 63.7 | 0.1 | 63.7 | 235 | 0.14 | 41353 | 41.4 | 272 | ////./ | ////./ | ////./ | -112.4168 | 43.5945 | 9532.8 | 8031.6 | 0 | 0
1839 | 298.1 | -38.2 | 43 | 9522 | -45.5 | 101.4 | ///./ | 1363.2 | 307.5 | 63.6 | 0.1 | 63.7 | 235 | 0.14 | 41354 | 41.3 | 272 | ////./ | ////./ | ////./ | -112.4163 | 43.5945 | 9537.2 | 8036 | 0 | 0
1840 | 297.9 | -38.2 | 43 | 9526 | -45.6 | 101.3 | ///./ | 1363.8 | 307.4 | 63.5 | 0.1 | 63.7 | 235 | 0.14 | 41355 | 41.3 | 272 | ////./ | ////./ | ////./ | -112.4158 | 43.5945 | 9541.6 | 8040.4 | 0 | 0
1841 | 297.7 | -38.2 | 43 | 9530 | -45.6 | 101.3 | ///./ | 1364.4 | 307.4 | 63.4 | 0.1 | 63.7 | 234.9 | 0.14 | 41356 | 41.3 | 272 | ////./ | ////./ | ////./ | -112.4153 | 43.5945 | 9546 | 8044.8 | 0 | 0
1842 | 297.6 | -38.3 | 43 | 9535 | -45.7 | 101.2 | ///./ | 1365.1 | 307.4 | 63.3 | 0.1 | 63.7 | 234.9 | 0.14 | 41357 | 41.3 | 272 | ////./ | ////./ | ////./ | -112.4148 | 43.5944 | 9550.4 | 8049.2 | 0 | 0
1843 | 297.4 | -38.3 | 43 | 9539 | -45.7 | 101.2 | ///./ | 1365.7 | 307.4 | 63.2 | 0.1 | 63.7 | 234.8 | 0.14 | 41358 | 41.3 | 273 | ////./ | ////./ | ////./ | -112.4143 | 43.5944 | 9554.8 | 8053.6 | 0 | 0
1844 | 297.2 | -38.4 | 43 | 9544 | -45.8 | 101.1 | ///./ | 1366.4 | 307.3 | 63.1 | 0.1 | 63.7 | 234.8 | 0.14 | 41359 | 41.3 | 273 | ////./ | ////./ | ////./ | -112.4138 | 43.5944 | 9559.1 | 8057.9 | 0 | 0
1845 | 297 | -38.4 | 42 | 9548 | -45.8 | 101.1 | ///./ | 1367 | 307.3 | 63 | 0.1 | 63.7 | 234.8 | 0.14 | 41360 | 41.2 | 273 | ////./ | ////./ | ////./ | -112.4133 | 43.5944 | 9563.5 | 8062.3 | 0 | 0
1846 | 296.8 | -38.4 | 42 | 9552 | -45.9 | 101 | ///./ | 1367.6 | 307.3 | 63 | 0.1 | 63.7 | 234.7 | 0.14 | 41361 | 41.2 | 273 | ////./ | ////./ | ////./ | -112.4128 | 43.5943 | 9567.9 | 8066.7 | 0 | 0
1847 | 296.6 | -38.5 | 42 | 9557 | -45.9 | 101 | ///./ | 1368.3 | 307.3 | 62.9 | 0.1 | 63.7 | 234.7 | 0.14 | 41362 | 41.2 | 273 | ////./ | ////./ | ////./ | -112.4122 | 43.5943 | 9572.3 | 8071.1 | 0 | 0
1848 | 296.4 | -38.5 | 42 | 9561 | -46 | 100.9 | ///./ | 1368.9 | 307.2 | 62.8 | 0.1 | 63.8 | 234.7 | 0.13 | 41363 | 41.2 | 273 | ////./ | ////./ | ////./ | -112.4117 | 43.5943 | 9576.7 | 8075.5 | 0.0075758 | -0.00075758
1849 | 296.2 | -38.6 | 42 | 9565 | -46 | 100.8 | ///./ | 1369.5 | 307.2 | 62.7 | 0.1 | 63.8 | 234.6 | 0.13 | 41364 | 41.2 | 273 | ////./ | ////./ | ////./ | -112.4112 | 43.5943 | 9581.1 | 8079.9 | 0.0075758 | -0.00075758
1850 | 296 | -38.6 | 42 | 9570 | -46.1 | 100.8 | ///./ | 1370.2 | 307.2 | 62.6 | 0.1 | 63.8 | 234.6 | 0.13 | 41365 | 41.2 | 273 | ////./ | ////./ | ////./ | -112.4107 | 43.5942 | 9585.5 | 8084.3 | 0.0075758 | -0.00075758
1851 | 295.9 | -38.6 | 42 | 9574 | -46.1 | 100.7 | ///./ | 1370.8 | 307.2 | 62.5 | 0.1 | 63.8 | 234.5 | 0.13 | 41366 | 41.2 | 273 | ////./ | ////./ | ////./ | -112.4102 | 43.5942 | 9589.8 | 8088.6 | 0 | 0
1852 | 295.7 | -38.7 | 42 | 9579 | -46.2 | 100.7 | ///./ | 1371.5 | 307.1 | 62.5 | 0.1 | 63.8 | 234.5 | 0.13 | 41367 | 41.1 | 273 | ////./ | ////./ | ////./ | -112.4097 | 43.5942 | 9594.2 | 8093 | 0 | 0
1853 | 295.5 | -38.7 | 42 | 9583 | -46.2 | 100.6 | ///./ | 1372.1 | 307.1 | 62.4 | 0.1 | 63.8 | 234.5 | 0.13 | 41368 | 41.1 | 273 | ////./ | ////./ | ////./ | -112.4092 | 43.5942 | 9598.6 | 8097.4 | 0 | 0
1854 | 295.3 | -38.7 | 42 | 9587 | -46.3 | 100.6 | ///./ | 1372.7 | 307.1 | 62.3 | 0.1 | 63.8 | 234.4 | 0.13 | 41369 | 41.1 | 273 | ////./ | ////./ | ////./ | -112.4087 | 43.5941 | 9603 | 8101.8 | 0 | 0
1855 | 295.1 | -38.8 | 42 | 9592 | -46.3 | 100.5 | ///./ | 1373.4 | 307.1 | 62.2 | 0.1 | 63.8 | 234.4 | 0.13 | 41370 | 41.1 | 273 | ////./ | ////./ | ////./ | -112.4082 | 43.5941 | 9607.4 | 8106.2 | 0 | 0
1856 | 294.9 | -38.8 | 42 | 9596 | -46.3 | 100.5 | ///./ | 1374 | 307.1 | 62.2 | 0.1 | 63.8 | 234.4 | 0.13 | 41371 | 41.1 | 273 | ////./ | ////./ | ////./ | -112.4077 | 43.5941 | 9611.8 | 8110.6 | 0 | 0
1857 | 294.7 | -38.8 | 42 | 9600 | -46.4 | 100.4 | ///./ | 1374.7 | 307 | 62.1 | 0.1 | 63.8 | 234.3 | 0.13 | 41372 | 41.1 | 273 | ////./ | ////./ | ////./ | -112.4072 | 43.5941 | 9616.1 | 8114.9 | 0 | 0
1858 | 294.5 | -38.9 | 42 | 9605 | -46.4 | 100.4 | ///./ | 1375.3 | 307 | 62 | 0.1 | 63.8 | 234.3 | 0.13 | 41373 | 41.1 | 273 | ////./ | ////./ | ////./ | -112.4067 | 43.594 | 9620.5 | 8119.3 | 0 | 0
1859 | 294.4 | -38.9 | 42 | 9609 | -46.5 | 100.4 | ///./ | 1375.9 | 307 | 62 | 0.1 | 63.9 | 234.3 | 0.13 | 41374 | 41.1 | 273 | ////./ | ////./ | ////./ | -112.4062 | 43.594 | 9624.9 | 8123.7 | 0.0076336 | 0
1860 | 294.2 | -39 | 42 | 9614 | -46.5 | 100.3 | ///./ | 1376.6 | 307 | 61.9 | 0.1 | 63.9 | 234.2 | 0.13 | 41375 | 41.1 | 273 | ////./ | ////./ | ////./ | -112.4057 | 43.594 | 9629.3 | 8128.1 | 0.0075758 | 0
1861 | 294 | -39 | 42 | 9618 | -46.6 | 100.3 | ///./ | 1377.2 | 306.9 | 61.9 | 0.1 | 63.9 | 234.2 | 0.13 | 41376 | 41.1 | 273 | ////./ | ////./ | ////./ | -112.4052 | 43.594 | 9633.7 | 8132.5 | 0.0075758 | 0
1862 | 293.8 | -39 | 42 | 9622 | -46.6 | 100.2 | ///./ | 1377.8 | 306.9 | 61.8 | 0.1 | 63.9 | 234.1 | 0.13 | 41377 | 41 | 273 | ////./ | ////./ | ////./ | -112.4047 | 43.5939 | 9637.9 | 8136.7 | 0 | 0
1863 | 293.6 | -39.1 | 41 | 9626 | -46.6 | 100.2 | ///./ | 1378.4 | 306.9 | 61.7 | 0.1 | 63.9 | 234.1 | 0.13 | 41378 | 41 | 273 | ////./ | ////./ | ////./ | -112.4042 | 43.5939 | 9642.2 | 8141 | 0 | 0
1864 | 293.4 | -39.1 | 41 | 9631 | -46.7 | 100.1 | ///./ | 1379.1 | 306.9 | 61.7 | 0.1 | 63.9 | 234.1 | 0.12 | 41379 | 41 | 273 | ////./ | ////./ | ////./ | -112.4037 | 43.5939 | 9646.4 | 8145.2 | 0 | -0.0007874
1865 | 293.3 | -39.1 | 41 | 9635 | -46.7 | 100.1 | ///./ | 1379.7 | 306.8 | 61.6 | 0.1 | 63.9 | 234 | 0.12 | 41380 | 41 | 273 | ////./ | ////./ | ////./ | -112.4031 | 43.5939 | 9650.7 | 8149.5 | 0 | -0.00078125
1866 | 293.1 | -39.2 | 41 | 9639 | -46.8 | 100 | ///./ | 1380.3 | 306.8 | 61.5 | 0.1 | 63.9 | 234 | 0.12 | 41381 | 41 | 273 | ////./ | ////./ | ////./ | -112.4026 | 43.5939 | 9655 | 8153.8 | 0 | -0.00078125
1867 | 292.9 | -39.2 | 41 | 9643 | -46.8 | 100 | ///./ | 1380.9 | 306.8 | 61.5 | 0.1 | 63.9 | 234 | 0.12 | 41382 | 41 | 273 | ////./ | ////./ | ////./ | -112.4021 | 43.5939 | 9659.2 | 8158 | 0 | 0
1868 | 292.7 | -39.2 | 41 | 9648 | -46.9 | 99.9 | ///./ | 1381.5 | 306.8 | 61.4 | 0.1 | 63.9 | 233.9 | 0.12 | 41383 | 41 | 273 | ////./ | ////./ | ////./ | -112.4016 | 43.5938 | 9663.5 | 8162.3 | 0 | 0
1869 | 292.5 | -39.3 | 41 | 9652 | -46.9 | 99.9 | ///./ | 1382.2 | 306.7 | 61.4 | 0.1 | 63.9 | 233.9 | 0.12 | 41384 | 41 | 273 | ////./ | ////./ | ////./ | -112.4011 | 43.5938 | 9667.7 | 8166.5 | 0 | 0
1870 | 292.3 | -39.3 | 41 | 9656 | -46.9 | 99.8 | ///./ | 1382.8 | 306.7 | 61.3 | 0.1 | 64 | 233.9 | 0.12 | 41385 | 41 | 273 | ////./ | ////./ | ////./ | -112.4006 | 43.5938 | 9672 | 8170.8 | 0.0078125 | 0
1871 | 292.2 | -39.3 | 41 | 9660 | -47 | 99.8 | ///./ | 1383.4 | 306.7 | 61.3 | 0.1 | 64 | 233.8 | 0.12 | 41386 | 40.9 | 273 | ////./ | ////./ | ////./ | -112.4001 | 43.5938 | 9676.3 | 8175.1 | 0.0078125 | 0
1872 | 292 | -39.4 | 41 | 9665 | -47 | 99.7 | ///./ | 1384 | 306.7 | 61.2 | 0.1 | 64 | 233.8 | 0.12 | 41387 | 40.9 | 273 | ////./ | ////./ | ////./ | -112.3996 | 43.5938 | 9680.5 | 8179.3 | 0.0078125 | 0
1873 | 291.8 | -39.4 | 41 | 9669 | -47.1 | 99.7 | ///./ | 1384.7 | 306.7 | 61.2 | 0.1 | 64 | 233.8 | 0.12 | 41388 | 40.9 | 273 | ////./ | ////./ | ////./ | -112.3991 | 43.5937 | 9684.8 | 8183.6 | 0 | 0
1874 | 291.6 | -39.4 | 41 | 9673 | -47.1 | 99.6 | ///./ | 1385.3 | 306.6 | 61.1 | 0.1 | 64 | 233.7 | 0.12 | 41389 | 40.9 | 273 | ////./ | ////./ | ////./ | -112.3986 | 43.5937 | 9689 | 8187.8 | 0 | 0
1875 | 291.4 | -39.5 | 41 | 9677 | -47.1 | 99.6 | ///./ | 1385.9 | 306.6 | 61 | 0.1 | 64 | 233.7 | 0.12 | 41390 | 40.9 | 273 | ////./ | ////./ | ////./ | -112.3981 | 43.5937 | 9693.3 | 8192.1 | 0 | 0
1876 | 291.3 | -39.5 | 41 | 9682 | -47.2 | 99.5 | ///./ | 1386.5 | 306.6 | 61 | 0.1 | 64 | 233.7 | 0.12 | 41391 | 40.8 | 273 | ////./ | ////./ | ////./ | -112.3976 | 43.5937 | 9697.6 | 8196.4 | 0 | 0
1877 | 291.1 | -39.5 | 41 | 9686 | -47.2 | 99.5 | ///./ | 1387.1 | 306.6 | 60.9 | 0.1 | 64 | 233.6 | 0.12 | 41392 | 40.8 | 273 | ////./ | ////./ | ////./ | -112.3971 | 43.5936 | 9701.8 | 8200.6 | 0 | 0
1878 | 290.9 | -39.6 | 41 | 9690 | -47.3 | 99.4 | ///./ | 1387.8 | 306.5 | 60.9 | 0.1 | 64 | 233.6 | 0.12 | 41393 | 40.8 | 273 | ////./ | ////./ | ////./ | -112.3966 | 43.5936 | 9706.1 | 8204.9 | 0 | 0
1879 | 290.7 | -39.6 | 41 | 9694 | -47.3 | 99.4 | ///./ | 1388.4 | 306.5 | 60.8 | 0.1 | 64.1 | 233.6 | 0.12 | 41394 | 40.8 | 273 | ////./ | ////./ | ////./ | -112.3961 | 43.5936 | 9710.3 | 8209.1 | 0.007874 | 0
1880 | 290.5 | -39.6 | 41 | 9699 | -47.3 | 99.3 | ///./ | 1389 | 306.5 | 60.8 | 0.1 | 64.1 | 233.5 | 0.12 | 41395 | 40.8 | 273 | ////./ | ////./ | ////./ | -112.3956 | 43.5936 | 9714.6 | 8213.4 | 0.0078125 | 0
1881 | 290.4 | -39.7 | 41 | 9703 | -47.4 | 99.3 | ///./ | 1389.6 | 306.5 | 60.8 | 0.1 | 64.1 | 233.5 | 0.12 | 41396 | 40.7 | 273 | ////./ | ////./ | ////./ | -112.3951 | 43.5936 | 9718.9 | 8217.7 | 0.0078125 | 0
1882 | 290.2 | -39.7 | 41 | 9707 | -47.4 | 99.2 | ///./ | 1390.2 | 306.5 | 60.7 | 0.1 | 64.1 | 233.5 | 0.12 | 41397 | 40.7 | 273 | ////./ | ////./ | ////./ | -112.3946 | 43.5936 | 9723.1 | 8221.9 | 0 | 0
1883 | 290 | -39.7 | 41 | 9711 | -47.4 | 99.2 | ///./ | 1390.9 | 306.4 | 60.7 | 0.1 | 64.1 | 233.4 | 0.12 | 41398 | 40.7 | 273 | ////./ | ////./ | ////./ | -112.3941 | 43.5935 | 9727.4 | 8226.2 | 0 | 0
1884 | 289.8 | -39.8 | 41 | 9716 | -47.5 | 99.2 | ///./ | 1391.5 | 306.4 | 60.7 | 0.1 | 64.1 | 233.4 | 0.11 | 41399 | 40.7 | 273 | ////./ | ////./ | ////./ | -112.3936 | 43.5935 | 9731.6 | 8230.4 | 0 | -0.0007874
1885 | 289.6 | -39.8 | 41 | 9720 | -47.5 | 99.1 | ///./ | 1392.1 | 306.4 | 60.6 | 0.1 | 64.1 | 233.4 | 0.11 | 41400 | 40.7 | 273 | ////./ | ////./ | ////./ | -112.3931 | 43.5935 | 9735.9 | 8234.7 | 0 | -0.00078125
1886 | 289.5 | -39.8 | 41 | 9724 | -47.6 | 99.1 | ///./ | 1392.7 | 306.4 | 60.6 | 0.1 | 64.1 | 233.3 | 0.11 | 41401 | 40.6 | 273 | ////./ | ////./ | ////./ | -112.3925 | 43.5935 | 9740.2 | 8239 | 0 | -0.00078125
1887 | 289.3 | -39.9 | 41 | 9728 | -47.6 | 99 | ///./ | 1393.4 | 306.3 | 60.6 | 0.1 | 64.1 | 233.3 | 0.11 | 41402 | 40.6 | 273 | ////./ | ////./ | ////./ | -112.392 | 43.5934 | 9744.4 | 8243.2 | 0 | 0
1888 | 289.1 | -39.9 | 41 | 9733 | -47.6 | 99 | ///./ | 1394 | 306.3 | 60.6 | 0.1 | 64.2 | 233.3 | 0.11 | 41403 | 40.6 | 273 | ////./ | ////./ | ////./ | -112.3915 | 43.5934 | 9748.7 | 8247.5 | 0.0078125 | 0
1889 | 288.9 | -39.9 | 41 | 9737 | -47.7 | 98.9 | ///./ | 1394.6 | 306.3 | 60.5 | 0.1 | 64.2 | 233.2 | 0.11 | 41404 | 40.6 | 273 | ////./ | ////./ | ////./ | -112.391 | 43.5934 | 9752.9 | 8251.7 | 0.007874 | 0
1890 | 288.7 | -40 | 40 | 9741 | -47.7 | 98.9 | ///./ | 1395.2 | 306.3 | 60.5 | 0.1 | 64.2 | 233.2 | 0.11 | 41405 | 40.6 | 273 | ////./ | ////./ | ////./ | -112.3905 | 43.5934 | 9757.2 | 8256 | 0.0078125 | 0
1891 | 288.6 | -40 | 40 | 9745 | -47.7 | 98.8 | ///./ | 1395.8 | 306.3 | 60.5 | 0.1 | 64.2 | 233.2 | 0.11 | 41406 | 40.6 | 273 | ////./ | ////./ | ////./ | -112.39 | 43.5934 | 9761.5 | 8260.3 | 0 | 0
1892 | 288.4 | -40 | 40 | 9749 | -47.8 | 98.8 | ///./ | 1396.5 | 306.2 | 60.4 | 0.1 | 64.2 | 233.1 | 0.11 | 41407 | 40.6 | 273 | ////./ | ////./ | ////./ | -112.3895 | 43.5934 | 9765.7 | 8264.5 | 0 | 0
1893 | 288.2 | -40.1 | 40 | 9754 | -47.8 | 98.7 | ///./ | 1397.1 | 306.2 | 60.4 | 0.1 | 64.2 | 233.1 | 0.11 | 41408 | 40.6 | 273 | ////./ | ////./ | ////./ | -112.389 | 43.5933 | 9770 | 8268.8 | 0 | 0
1894 | 288 | -40.1 | 40 | 9758 | -47.9 | 98.7 | ///./ | 1397.7 | 306.2 | 60.4 | 0.1 | 64.2 | 233 | 0.11 | 41409 | 40.6 | 273 | ////./ | ////./ | ////./ | -112.3885 | 43.5933 | 9774.3 | 8273.1 | 0 | 0
1895 | 287.8 | -40.2 | 40 | 9762 | -47.9 | 98.6 | ///./ | 1398.4 | 306.2 | 60.3 | 0.1 | 64.2 | 233 | 0.11 | 41410 | 40.6 | 273 | ////./ | ////./ | ////./ | -112.388 | 43.5933 | 9778.7 | 8277.5 | 0 | 0
1896 | 287.6 | -40.2 | 40 | 9767 | -47.9 | 98.6 | ///./ | 1399 | 306.1 | 60.3 | 0.1 | 64.2 | 233 | 0.11 | 41411 | 40.6 | 273 | ////./ | ////./ | ////./ | -112.3875 | 43.5932 | 9783.1 | 8281.9 | 0 | 0
1897 | 287.5 | -40.2 | 40 | 9771 | -48 | 98.5 | ///./ | 1399.6 | 306.1 | 60.2 | 0.1 | 64.3 | 232.9 | 0.11 | 41412 | 40.6 | 273 | ////./ | ////./ | ////./ | -112.387 | 43.5932 | 9787.4 | 8286.2 | 0.0076336 | 0
1898 | 287.3 | -40.3 | 40 | 9775 | -48 | 98.5 | ///./ | 1400.3 | 306.1 | 60.2 | 0.1 | 64.3 | 232.9 | 0.11 | 41413 | 40.6 | 273 | ////./ | ////./ | ////./ | -112.3865 | 43.5932 | 9791.8 | 8290.6 | 0.0076336 | 0
1899 | 287.1 | -40.3 | 40 | 9780 | -48 | 98.4 | ///./ | 1400.9 | 306.1 | 60.2 | 0 | 64.3 | 232.9 | 0.11 | 41414 | 40.6 | 273 | ////./ | ////./ | ////./ | -112.386 | 43.5932 | 9796.2 | 8295 | 0.0076336 | 0
1900 | 286.9 | -40.3 | 40 | 9784 | -48.1 | 98.4 | ///./ | 1401.5 | 306.1 | 60.1 | 0 | 64.3 | 232.8 | 0.11 | 41415 | 40.6 | 273 | ////./ | ////./ | ////./ | -112.3855 | 43.5932 | 9800.5 | 8299.3 | 0 | 0
1901 | 286.7 | -40.3 | 40 | 9789 | -48.1 | 98.3 | ///./ | 1402.2 | 306 | 60.1 | 0 | 64.3 | 232.8 | 0.11 | 41416 | 40.6 | 273 | ////./ | ////./ | ////./ | -112.385 | 43.5931 | 9804.9 | 8303.7 | 0 | 0
1902 | 286.5 | -40.4 | 40 | 9793 | -48.2 | 98.3 | ///./ | 1402.8 | 306 | 60.1 | 0 | 64.3 | 232.8 | 0.11 | 41417 | 40.6 | 273 | ////./ | ////./ | ////./ | -112.3845 | 43.5931 | 9809.3 | 8308.1 | 0 | 0
1903 | 286.4 | -40.4 | 40 | 9797 | -48.2 | 98.2 | ///./ | 1403.4 | 306 | 60 | 0 | 64.3 | 232.8 | 0.11 | 41418 | 40.6 | 273 | ////./ | ////./ | ////./ | -112.384 | 43.5931 | 9813.6 | 8312.4 | 0 | 0
1904 | 286.2 | -40.4 | 40 | 9802 | -48.2 | 98.2 | ///./ | 1404.1 | 306 | 60 | 0 | 64.4 | 232.7 | 0.11 | 41419 | 40.6 | 273 | ////./ | ////./ | ////./ | -112.3835 | 43.593 | 9818 | 8316.8 | 0.0076336 | 0
1905 | 286 | -40.5 | 40 | 9806 | -48.3 | 98.1 | ///./ | 1404.7 | 306 | 60 | 0 | 64.4 | 232.7 | 0.11 | 41420 | 40.6 | 273 | ////./ | ////./ | ////./ | -112.383 | 43.593 | 9822.4 | 8321.2 | 0.0076336 | 0
1906 | 285.8 | -40.5 | 40 | 9810 | -48.3 | 98.1 | ///./ | 1405.4 | 305.9 | 59.9 | 0 | 64.4 | 232.7 | 0.11 | 41421 | 40.6 | 273 | ////./ | ////./ | ////./ | -112.3825 | 43.593 | 9826.7 | 8325.5 | 0.0076336 | 0
1907 | 285.6 | -40.5 | 40 | 9815 | -48.3 | 98 | ///./ | 1406 | 305.9 | 59.9 | 0 | 64.4 | 232.6 | 0.11 | 41422 | 40.6 | 273 | ////./ | ////./ | ////./ | -112.382 | 43.593 | 9831.1 | 8329.9 | 0 | 0
1908 | 285.5 | -40.6 | 40 | 9819 | -48.4 | 98 | ///./ | 1406.6 | 305.9 | 59.8 | 0 | 64.4 | 232.6 | 0.1 | 41423 | 40.6 | 273 | ////./ | ////./ | ////./ | -112.3815 | 43.593 | 9835.5 | 8334.3 | 0 | -0.00076336
1909 | 285.3 | -40.6 | 40 | 9823 | -48.4 | 97.9 | ///./ | 1407.3 | 305.9 | 59.8 | 0 | 64.4 | 232.6 | 0.1 | 41424 | 40.6 | 273 | ////./ | ////./ | ////./ | -112.381 | 43.5929 | 9839.8 | 8338.6 | 0 | -0.00076336
1910 | 285.1 | -40.6 | 40 | 9828 | -48.4 | 97.9 | ///./ | 1407.9 | 305.8 | 59.8 | 0 | 64.4 | 232.5 | 0.1 | 41425 | 40.6 | 273 | ////./ | ////./ | ////./ | -112.3805 | 43.5929 | 9844.2 | 8343 | 0 | -0.00076336
1911 | 284.9 | -40.7 | 40 | 9832 | -48.5 | 97.8 | ///./ | 1408.5 | 305.8 | 59.7 | 0 | 64.5 | 232.5 | 0.1 | 41426 | 40.6 | 273 | ////./ | ////./ | ////./ | -112.38 | 43.5929 | 9848.6 | 8347.4 | 0.0076336 | 0
1912 | 284.7 | -40.7 | 40 | 9836 | -48.5 | 97.8 | ///./ | 1409.2 | 305.8 | 59.7 | 0 | 64.5 | 232.5 | 0.1 | 41427 | 40.6 | 273 | ////./ | ////./ | ////./ | -112.3795 | 43.5928 | 9852.9 | 8351.7 | 0.0076336 | 0
1913 | 284.5 | -40.7 | 40 | 9841 | -48.6 | 97.8 | ///./ | 1409.8 | 305.8 | 59.6 | 0 | 64.5 | 232.4 | 0.1 | 41428 | 40.6 | 273 | ////./ | ////./ | ////./ | -112.3791 | 43.5928 | 9857.3 | 8356.1 | 0.0076336 | 0
1914 | 284.4 | -40.8 | 40 | 9845 | -48.6 | 97.7 | ///./ | 1410.5 | 305.8 | 59.6 | 0 | 64.5 | 232.4 | 0.1 | 41429 | 40.6 | 273 | ////./ | ////./ | ////./ | -112.3786 | 43.5928 | 9861.7 | 8360.5 | 0 | 0
1915 | 284.2 | -40.8 | 40 | 9849 | -48.6 | 97.7 | ///./ | 1411.1 | 305.7 | 59.6 | 0 | 64.5 | 232.4 | 0.1 | 41430 | 40.6 | 273 | ////./ | ////./ | ////./ | -112.3781 | 43.5928 | 9866 | 8364.8 | 0 | 0
1916 | 284 | -40.8 | 40 | 9854 | -48.7 | 97.6 | ///./ | 1411.7 | 305.7 | 59.5 | 0 | 64.5 | 232.3 | 0.1 | 41431 | 40.6 | 273 | ////./ | ////./ | ////./ | -112.3776 | 43.5928 | 9870.4 | 8369.2 | 0 | 0
1917 | 283.8 | -40.9 | 40 | 9858 | -48.7 | 97.6 | ///./ | 1412.4 | 305.7 | 59.5 | 0 | 64.5 | 232.3 | 0.1 | 41432 | 40.6 | 273 | ////./ | ////./ | ////./ | -112.3771 | 43.5927 | 9874.8 | 8373.6 | 0 | 0
1918 | 283.6 | -40.9 | 40 | 9863 | -48.8 | 97.5 | ///./ | 1413 | 305.7 | 59.5 | 0 | 64.5 | 232.2 | 0.1 | 41433 | 40.6 | 273 | ////./ | ////./ | ////./ | -112.3766 | 43.5927 | 9879.1 | 8377.9 | 0 | 0
1919 | 283.4 | -41 | 40 | 9867 | -48.8 | 97.5 | ///./ | 1413.6 | 305.6 | 59.4 | 0 | 64.6 | 232.2 | 0.1 | 41434 | 40.6 | 273 | ////./ | ////./ | ////./ | -112.3761 | 43.5927 | 9883.5 | 8382.3 | 0.0076336 | 0
1920 | 283.3 | -41 | 40 | 9871 | -48.8 | 97.4 | ///./ | 1414.3 | 305.6 | 59.4 | 0 | 64.6 | 232.2 | 0.1 | 41435 | 40.6 | 273 | ////./ | ////./ | ////./ | -112.3756 | 43.5926 | 9887.9 | 8386.7 | 0.0076336 | 0
1921 | 283.1 | -41 | 40 | 9876 | -48.9 | 97.4 | ///./ | 1414.9 | 305.6 | 59.4 | 0 | 64.6 | 232.1 | 0.1 | 41436 | 40.6 | 273 | ////./ | ////./ | ////./ | -112.3751 | 43.5926 | 9892.2 | 8391 | 0.0076336 | 0
1922 | 282.9 | -41.1 | 40 | 9880 | -48.9 | 97.3 | ///./ | 1415.6 | 305.6 | 59.3 | 0 | 64.6 | 232.1 | 0.1 | 41437 | 40.6 | 273 | ////./ | ////./ | ////./ | -112.3746 | 43.5926 | 9896.6 | 8395.4 | 0 | 0
1923 | 282.7 | -41.1 | 39 | 9884 | -48.9 | 97.3 | ///./ | 1416.2 | 305.6 | 59.3 | 0 | 64.6 | 232.1 | 0.1 | 41438 | 40.6 | 273 | ////./ | ////./ | ////./ | -112.3741 | 43.5926 | 9901 | 8399.8 | 0 | 0
1924 | 282.5 | -41.1 | 39 | 9889 | -49 | 97.2 | ///./ | 1416.8 | 305.5 | 59.3 | 0 | 64.6 | 232 | 0.1 | 41439 | 40.6 | 273 | ////./ | ////./ | ////./ | -112.3736 | 43.5926 | 9905.4 | 8404.2 | 0 | 0
1925 | 282.4 | -41.2 | 39 | 9893 | -49 | 97.2 | ///./ | 1417.5 | 305.5 | 59.2 | 0 | 64.6 | 232 | 0.1 | 41440 | 40.6 | 273 | ////./ | ////./ | ////./ | -112.3731 | 43.5925 | 9909.8 | 8408.6 | 0 | 0
1926 | 282.2 | -41.2 | 39 | 9898 | -49.1 | 97.1 | ///./ | 1418.1 | 305.5 | 59.2 | 0 | 64.6 | 232 | 0.1 | 41441 | 40.6 | 273 | ////./ | ////./ | ////./ | -112.3726 | 43.5925 | 9914.2 | 8413 | 0 | 0
1927 | 282 | -41.2 | 39 | 9902 | -49.1 | 97.1 | ///./ | 1418.8 | 305.5 | 59.2 | 0 | 64.6 | 231.9 | 0.1 | 41442 | 40.6 | 273 | ////./ | ////./ | ////./ | -112.3721 | 43.5925 | 9918.6 | 8417.4 | 0 | 0
1928 | 281.8 | -41.3 | 39 | 9906 | -49.1 | 97 | ///./ | 1419.4 | 305.4 | 59.2 | 0 | 64.6 | 231.9 | 0.1 | 41443 | 40.6 | 273 | ////./ | ////./ | ////./ | -112.3716 | 43.5925 | 9923 | 8421.8 | 0 | 0
1929 | 281.6 | -41.3 | 39 | 9911 | -49.2 | 97 | ///./ | 1420.1 | 305.4 | 59.1 | 0 | 64.6 | 231.8 | 0.1 | 41444 | 40.6 | 273 | ////./ | ////./ | ////./ | -112.3711 | 43.5924 | 9927.4 | 8426.2 | 0 | 0
1930 | 281.4 | -41.4 | 39 | 9915 | -49.2 | 96.9 | ///./ | 1420.7 | 305.4 | 59.1 | 0 | 64.7 | 231.8 | 0.1 | 41445 | 40.6 | 273 | ////./ | ////./ | ////./ | -112.3706 | 43.5924 | 9931.9 | 8430.7 | 0.0075188 | 0
1931 | 281.3 | -41.4 | 39 | 9920 | -49.3 | 96.9 | ///./ | 1421.4 | 305.4 | 59.1 | 0 | 64.7 | 231.8 | 0.1 | 41446 | 40.6 | 273 | ////./ | ////./ | ////./ | -112.3701 | 43.5924 | 9936.3 | 8435.1 | 0.0075188 | 0
1932 | 281.1 | -41.4 | 39 | 9924 | -49.3 | 96.9 | ///./ | 1422 | 305.3 | 59.1 | 0 | 64.7 | 231.7 | 0.09 | 41447 | 40.6 | 273 | ////./ | ////./ | ////./ | -112.3696 | 43.5924 | 9940.7 | 8439.5 | 0.0075188 | -0.00075188
1933 | 280.9 | -41.5 | 39 | 9928 | -49.3 | 96.8 | ///./ | 1422.7 | 305.3 | 59 | 0 | 64.7 | 231.7 | 0.09 | 41448 | 40.6 | 273 | ////./ | ////./ | ////./ | -112.3691 | 43.5924 | 9945.1 | 8443.9 | 0 | -0.00075758
1934 | 280.7 | -41.5 | 39 | 9933 | -49.4 | 96.8 | ///./ | 1423.3 | 305.3 | 59.1 | 0 | 64.7 | 231.7 | 0.09 | 41449 | 40.6 | 273 | ////./ | ////./ | ////./ | -112.3686 | 43.5924 | 9949.5 | 8448.3 | 0 | -0.00075758
1935 | 280.5 | -41.5 | 39 | 9937 | -49.4 | 96.7 | ///./ | 1424 | 305.3 | 59.1 | 0 | 64.7 | 231.6 | 0.09 | 41450 | 40.6 | 273 | ////./ | ////./ | ////./ | -112.3681 | 43.5923 | 9953.9 | 8452.7 | 0 | 0
1936 | 280.4 | -41.6 | 39 | 9941 | -49.4 | 96.7 | ///./ | 1424.6 | 305.2 | 59.1 | 0 | 64.7 | 231.6 | 0.09 | 41451 | 40.6 | 273 | ////./ | ////./ | ////./ | -112.3676 | 43.5923 | 9958.3 | 8457.1 | 0 | 0
1937 | 280.2 | -41.6 | 39 | 9946 | -49.5 | 96.6 | ///./ | 1425.3 | 305.2 | 59.1 | 0 | 64.7 | 231.6 | 0.09 | 41452 | 40.6 | 273 | ////./ | ////./ | ////./ | -112.3671 | 43.5923 | 9962.7 | 8461.5 | 0 | 0
1938 | 280 | -41.6 | 39 | 9950 | -49.5 | 96.6 | ///./ | 1425.9 | 305.2 | 59.1 | 0 | 64.7 | 231.5 | 0.09 | 41453 | 40.6 | 273 | ////./ | ////./ | ////./ | -112.3666 | 43.5923 | 9967.1 | 8465.9 | 0 | 0
1939 | 279.8 | -41.7 | 39 | 9955 | -49.5 | 96.5 | ///./ | 1426.5 | 305.2 | 59.2 | 0 | 64.7 | 231.5 | 0.09 | 41454 | 40.6 | 273 | ////./ | ////./ | ////./ | -112.3661 | 43.5922 | 9971.6 | 8470.4 | 0 | 0
1940 | 279.6 | -41.7 | 39 | 9959 | -49.6 | 96.5 | ///./ | 1427.2 | 305.1 | 59.2 | 0 | 64.7 | 231.4 | 0.09 | 41455 | 40.6 | 273 | ////./ | ////./ | ////./ | -112.3656 | 43.5922 | 9976 | 8474.8 | 0 | 0
1941 | 279.4 | -41.8 | 39 | 9963 | -49.6 | 96.5 | ///./ | 1427.8 | 305.1 | 59.2 | 0 | 64.8 | 231.4 | 0.09 | 41456 | 40.6 | 273 | ////./ | ////./ | ////./ | -112.3651 | 43.5922 | 9980.4 | 8479.2 | 0.0075188 | 0
1942 | 279.3 | -41.8 | 39 | 9968 | -49.6 | 96.4 | ///./ | 1428.5 | 305.1 | 59.2 | 0 | 64.8 | 231.4 | 0.09 | 41457 | 40.6 | 273 | ////./ | ////./ | ////./ | -112.3646 | 43.5922 | 9984.8 | 8483.6 | 0.0075758 | 0
1943 | 279.1 | -41.8 | 39 | 9972 | -49.7 | 96.4 | ///./ | 1429.1 | 305.1 | 59.2 | 0 | 64.8 | 231.3 | 0.09 | 41458 | 40.6 | 273 | ////./ | ////./ | ////./ | -112.3641 | 43.5922 | 9989.2 | 8488 | 0.0075758 | 0
1944 | 278.9 | -41.9 | 39 | 9977 | -49.7 | 96.3 | ///./ | 1429.8 | 305 | 59.3 | 0 | 64.8 | 231.3 | 0.09 | 41459 | 40.6 | 273 | ////./ | ////./ | ////./ | -112.3636 | 43.5921 | 9993.6 | 8492.4 | 0 | 0
1945 | 278.7 | -41.9 | 39 | 9981 | -49.7 | 96.3 | ///./ | 1430.4 | 305 | 59.3 | 0 | 64.8 | 231.3 | 0.09 | 41460 | 40.6 | 273 | ////./ | ////./ | ////./ | -112.3631 | 43.5921 | 9998 | 8496.8 | 0 | 0
1946 | 278.5 | -41.9 | 39 | 9985 | -49.8 | 96.2 | ///./ | 1431.1 | 305 | 59.3 | 0 | 64.8 | 231.2 | 0.09 | 41461 | 40.6 | 273 | ////./ | ////./ | ////./ | -112.3626 | 43.5921 | 10002.4 | 8501.2 | 0 | 0
1947 | 278.4 | -42 | 39 | 9990 | -49.8 | 96.2 | ///./ | 1431.7 | 305 | 59.3 | 0 | 64.8 | 231.2 | 0.09 | 41462 | 40.6 | 273 | ////./ | ////./ | ////./ | -112.3621 | 43.5921 | 10006.9 | 8505.7 | 0 | 0
1948 | 278.2 | -42 | 39 | 9994 | -49.8 | 96.1 | ///./ | 1432.4 | 304.9 | 59.4 | 0 | 64.8 | 231.2 | 0.09 | 41463 | 40.6 | 273 | ////./ | ////./ | ////./ | -112.3616 | 43.5921 | 10011.3 | 8510.1 | 0 | 0
1949 | 278 | -42 | 39 | 9999 | -49.8 | 96.1 | ///./ | 1433 | 304.9 | 59.5 | 0 | 64.8 | 231.1 | 0.09 | 41464 | 40.6 | 273 | ////./ | ////./ | ////./ | -112.3611 | 43.592 | 10015.7 | 8514.5 | 0 | 0
1950 | 277.8 | -42.1 | 40 | 10003 | -49.9 | 96.1 | ///./ | 1433.7 | 304.9 | 59.6 | 0 | 64.9 | 231.1 | 0.09 | 41465 | 40.6 | 273 | ////./ | ////./ | ////./ | -112.3606 | 43.592 | 10020.1 | 8518.9 | 0.0075758 | 0
1951 | 277.6 | -42.1 | 40 | 10007 | -49.9 | 96 | ///./ | 1434.3 | 304.9 | 59.7 | 0 | 64.9 | 231.1 | 0.09 | 41466 | 40.6 | 273 | ////./ | ////./ | ////./ | -112.3601 | 43.592 | 10024.5 | 8523.3 | 0.0075758 | 0
1952 | 277.5 | -42.1 | 40 | 10012 | -49.9 | 96 | ///./ | 1435 | 304.9 | 59.8 | 0 | 64.9 | 231 | 0.09 | 41467 | 40.7 | 273 | ////./ | ////./ | ////./ | -112.3596 | 43.592 | 10028.9 | 8527.7 | 0.0075758 | 0
1953 | 277.3 | -42.2 | 40 | 10016 | -49.9 | 95.9 | ///./ | 1435.6 | 304.8 | 59.8 | 0 | 64.9 | 231 | 0.09 | 41468 | 40.7 | 273 | ////./ | ////./ | ////./ | -112.3591 | 43.592 | 10033.3 | 8532.1 | 0 | 0
1954 | 277.1 | -42.2 | 40 | 10021 | -49.9 | 95.9 | ///./ | 1436.3 | 304.8 | 59.9 | 0 | 64.9 | 231 | 0.09 | 41469 | 40.7 | 273 | ////./ | ////./ | ////./ | -112.3586 | 43.5919 | 10037.7 | 8536.5 | 0 | 0
1955 | 276.9 | -42.2 | 40 | 10025 | -49.9 | 95.8 | ///./ | 1436.9 | 304.8 | 60 | 0 | 65 | 230.9 | 0.09 | 41470 | 40.7 | 273 | ////./ | ////./ | ////./ | -112.3581 | 43.5919 | 10042.1 | 8540.9 | 0.0075758 | 0
1956 | 276.7 | -42.3 | 40 | 10029 | -50 | 95.8 | ///./ | 1437.6 | 304.8 | 60.1 | 0 | 65 | 230.9 | 0.09 | 41471 | 40.7 | 273 | ////./ | ////./ | ////./ | -112.3576 | 43.5919 | 10046.5 | 8545.3 | 0.0075758 | 0
1957 | 276.6 | -42.3 | 40 | 10034 | -50 | 95.7 | ///./ | 1438.2 | 304.8 | 60.2 | 0 | 65 | 230.9 | 0.09 | 41472 | 40.7 | 273 | ////./ | ////./ | ////./ | -112.3571 | 43.5919 | 10050.8 | 8549.6 | 0.0076336 | 0
1958 | 276.4 | -42.3 | 40 | 10038 | -50 | 95.7 | ///./ | 1438.8 | 304.7 | 60.3 | 0 | 65 | 230.8 | 0.09 | 41473 | 40.8 | 273 | ////./ | ////./ | ////./ | -112.3565 | 43.5919 | 10055.2 | 8554 | 0 | 0
1959 | 276.2 | -42.3 | 40 | 10042 | -50 | 95.7 | ///./ | 1439.5 | 304.7 | 60.4 | 0 | 65 | 230.8 | 0.09 | 41474 | 40.8 | 273 | ////./ | ////./ | ////./ | -112.356 | 43.5919 | 10059.5 | 8558.3 | 0 | 0
1960 | 276 | -42.4 | 40 | 10047 | -50 | 95.6 | ///./ | 1440.1 | 304.7 | 60.5 | 0 | 65 | 230.8 | 0.09 | 41475 | 40.8 | 273 | ////./ | ////./ | ////./ | -112.3555 | 43.5919 | 10063.9 | 8562.7 | 0 | 0
1961 | 275.8 | -42.4 | 40 | 10051 | -50.1 | 95.6 | ///./ | 1440.8 | 304.7 | 60.5 | 0 | 65.1 | 230.8 | 0.09 | 41476 | 40.8 | 273 | ////./ | ////./ | ////./ | -112.355 | 43.5918 | 10068.3 | 8567.1 | 0.0076336 | 0
1962 | 275.7 | -42.4 | 40 | 10055 | -50.1 | 95.5 | ///./ | 1441.4 | 304.7 | 60.6 | 0 | 65.1 | 230.7 | 0.09 | 41477 | 40.8 | 273 | ////./ | ////./ | ////./ | -112.3545 | 43.5918 | 10072.6 | 8571.4 | 0.0076336 | 0
1963 | 275.5 | -42.5 | 40 | 10060 | -50.1 | 95.5 | ///./ | 1442 | 304.6 | 60.7 | 0 | 65.1 | 230.7 | 0.09 | 41478 | 40.8 | 273 | ////./ | ////./ | ////./ | -112.354 | 43.5918 | 10077 | 8575.8 | 0.0076336 | 0
1964 | 275.3 | -42.5 | 40 | 10064 | -50.1 | 95.4 | ///./ | 1442.7 | 304.6 | 60.7 | 0 | 65.1 | 230.7 | 0.09 | 41479 | 40.9 | 272 | ////./ | ////./ | ////./ | -112.3535 | 43.5918 | 10081.3 | 8580.1 | 0 | 0
1965 | 275.1 | -42.5 | 40 | 10068 | -50.1 | 95.4 | ///./ | 1443.3 | 304.6 | 60.8 | 0 | 65.1 | 230.6 | 0.09 | 41480 | 40.9 | 272 | ////./ | ////./ | ////./ | -112.353 | 43.5918 | 10085.7 | 8584.5 | 0 | 0
1966 | 275 | -42.6 | 40 | 10073 | -50.2 | 95.4 | ///./ | 1444 | 304.6 | 60.9 | 0 | 65.1 | 230.6 | 0.09 | 41481 | 40.9 | 272 | ////./ | ////./ | ////./ | -112.3525 | 43.5918 | 10090.1 | 8588.9 | 0 | 0
1967 | 274.8 | -42.6 | 40 | 10077 | -50.2 | 95.3 | ///./ | 1444.6 | 304.6 | 60.9 | 0 | 65.2 | 230.6 | 0.09 | 41482 | 40.9 | 272 | ////./ | ////./ | ////./ | -112.352 | 43.5917 | 10094.4 | 8593.2 | 0.0076336 | 0
1968 | 274.6 | -42.6 | 40 | 10081 | -50.2 | 95.3 | ///./ | 1445.2 | 304.5 | 61 | 0 | 65.2 | 230.5 | 0.09 | 41483 | 40.9 | 272 | ////./ | ////./ | ////./ | -112.3515 | 43.5917 | 10098.8 | 8597.6 | 0.0076336 | 0
1969 | 274.4 | -42.6 | 40 | 10086 | -50.2 | 95.2 | ///./ | 1445.9 | 304.5 | 61.1 | 0 | 65.2 | 230.5 | 0.09 | 41484 | 41 | 272 | ////./ | ////./ | ////./ | -112.351 | 43.5917 | 10103.1 | 8601.9 | 0.0076923 | 0
1970 | 274.3 | -42.7 | 40 | 10090 | -50.2 | 95.2 | ///./ | 1446.5 | 304.5 | 61.1 | 0 | 65.2 | 230.5 | 0.09 | 41485 | 41 | 272 | ////./ | ////./ | ////./ | -112.3505 | 43.5917 | 10107.5 | 8606.3 | 0 | 0
1971 | 274.1 | -42.7 | 40 | 10095 | -50.3 | 95.1 | ///./ | 1447.2 | 304.5 | 61.2 | 0 | 65.2 | 230.5 | 0.09 | 41486 | 41 | 272 | ////./ | ////./ | ////./ | -112.35 | 43.5917 | 10111.9 | 8610.7 | 0 | 0
1972 | 273.9 | -42.7 | 41 | 10099 | -50.3 | 95.1 | ///./ | 1447.8 | 304.5 | 61.3 | 0 | 65.3 | 230.4 | 0.09 | 41487 | 41 | 272 | ////./ | ////./ | ////./ | -112.3495 | 43.5917 | 10116.2 | 8615 | 0.0076336 | 0
1973 | 273.7 | -42.8 | 41 | 10103 | -50.3 | 95 | ///./ | 1448.4 | 304.4 | 61.3 | 0 | 65.3 | 230.4 | 0.09 | 41488 | 41 | 272 | ////./ | ////./ | ////./ | -112.349 | 43.5917 | 10120.6 | 8619.4 | 0.0076336 | 0
1974 | 273.5 | -42.8 | 41 | 10108 | -50.3 | 95 | ///./ | 1449.1 | 304.4 | 61.4 | 0 | 65.3 | 230.4 | 0.09 | 41489 | 41 | 272 | ////./ | ////./ | ////./ | -112.3485 | 43.5917 | 10124.9 | 8623.7 | 0.0076923 | 0
1975 | 273.4 | -42.8 | 41 | 10112 | -50.3 | 95 | ///./ | 1449.7 | 304.4 | 61.6 | 0 | 65.3 | 230.3 | 0.09 | 41490 | 41 | 272 | ////./ | ////./ | ////./ | -112.348 | 43.5916 | 10129.3 | 8628.1 | 0 | 0
1976 | 273.2 | -42.9 | 41 | 10116 | -50.3 | 94.9 | ///./ | 1450.4 | 304.4 | 61.7 | 0 | 65.3 | 230.3 | 0.09 | 41491 | 41 | 272 | ////./ | ////./ | ////./ | -112.3475 | 43.5916 | 10133.7 | 8632.5 | 0 | 0
1977 | 273 | -42.9 | 41 | 10121 | -50.3 | 94.9 | ///./ | 1451 | 304.4 | 61.8 | 0 | 65.3 | 230.3 | 0.09 | 41492 | 41 | 272 | ////./ | ////./ | ////./ | -112.347 | 43.5916 | 10138 | 8636.8 | 0 | 0
1978 | 272.8 | -42.9 | 41 | 10125 | -50.4 | 94.8 | ///./ | 1451.7 | 304.3 | 62 | 0 | 65.4 | 230.2 | 0.09 | 41493 | 41 | 272 | ////./ | ////./ | ////./ | -112.3465 | 43.5916 | 10142.4 | 8641.2 | 0.0076336 | 0
1979 | 272.7 | -43 | 41 | 10129 | -50.4 | 94.8 | ///./ | 1452.3 | 304.3 | 62.1 | 0 | 65.4 | 230.2 | 0.09 | 41494 | 41 | 272 | ////./ | ////./ | ////./ | -112.346 | 43.5916 | 10146.7 | 8645.5 | 0.0076923 | 0
1980 | 272.5 | -43 | 41 | 10134 | -50.4 | 94.8 | ///./ | 1453 | 304.3 | 62.3 | 0 | 65.4 | 230.2 | 0.09 | 41495 | 41 | 272 | ////./ | ////./ | ////./ | -112.3454 | 43.5916 | 10151.1 | 8649.9 | 0.0076336 | 0
1981 | 272.3 | -43 | 41 | 10138 | -50.4 | 94.7 | ///./ | 1453.6 | 304.3 | 62.4 | 0 | 65.4 | 230.1 | 0.09 | 41496 | 41 | 272 | ////./ | ////./ | ////./ | -112.3449 | 43.5915 | 10155.5 | 8654.3 | 0 | 0
1982 | 272.1 | -43.1 | 41 | 10142 | -50.4 | 94.7 | ///./ | 1454.3 | 304.3 | 62.5 | 0 | 65.4 | 230.1 | 0.09 | 41497 | 41 | 272 | ////./ | ////./ | ////./ | -112.3444 | 43.5915 | 10159.8 | 8658.6 | 0 | 0
1983 | 272 | -43.1 | 41 | 10147 | -50.4 | 94.7 | ///./ | 1454.9 | 304.2 | 62.7 | 0 | 65.4 | 230.1 | 0.09 | 41498 | 41.1 | 272 | ////./ | ////./ | ////./ | -112.3439 | 43.5915 | 10164.2 | 8663 | 0 | 0
1984 | 271.8 | -43.1 | 41 | 10151 | -50.4 | 94.6 | ///./ | 1455.5 | 304.2 | 62.8 | 0 | 65.4 | 230 | 0.09 | 41499 | 41.1 | 272 | ////./ | ////./ | ////./ | -112.3434 | 43.5915 | 10168.5 | 8667.3 | 0 | 0
1985 | 271.6 | -43.2 | 42 | 10155 | -50.5 | 94.6 | ///./ | 1456.2 | 304.2 | 63 | 0 | 65.4 | 230 | 0.09 | 41500 | 41.1 | 272 | ////./ | ////./ | ////./ | -112.3429 | 43.5915 | 10172.9 | 8671.7 | 0 | 0
1986 | 271.4 | -43.2 | 42 | 10160 | -50.5 | 94.5 | ///./ | 1456.8 | 304.2 | 63.1 | 0 | 65.5 | 230 | 0.08 | 41501 | 41.1 | 272 | ////./ | ////./ | ////./ | -112.3424 | 43.5915 | 10177.2 | 8676 | 0.0076923 | -0.00076923
1987 | 271.3 | -43.2 | 42 | 10164 | -50.5 | 94.5 | ///./ | 1457.5 | 304.1 | 63.2 | 0 | 65.5 | 229.9 | 0.08 | 41502 | 41.1 | 272 | ////./ | ////./ | ////./ | -112.3419 | 43.5914 | 10181.6 | 8680.4 | 0.0076336 | -0.00076336
1988 | 271.1 | -43.3 | 42 | 10168 | -50.5 | 94.5 | ///./ | 1458.1 | 304.1 | 63.3 | 0 | 65.5 | 229.9 | 0.08 | 41503 | 41.1 | 272 | ////./ | ////./ | ////./ | -112.3414 | 43.5914 | 10185.9 | 8684.7 | 0.0076923 | -0.00076923
1989 | 270.9 | -43.3 | 42 | 10173 | -50.5 | 94.4 | ///./ | 1458.8 | 304.1 | 63.3 | 0 | 65.5 | 229.9 | 0.08 | 41504 | 41.1 | 272 | ////./ | ////./ | ////./ | -112.3409 | 43.5914 | 10190.3 | 8689.1 | 0 | 0
1990 | 270.7 | -43.3 | 42 | 10177 | -50.6 | 94.4 | ///./ | 1459.4 | 304.1 | 63.4 | 0 | 65.5 | 229.8 | 0.08 | 41505 | 41.1 | 272 | ////./ | ////./ | ////./ | -112.3404 | 43.5914 | 10194.6 | 8693.4 | 0 | 0
1991 | 270.6 | -43.4 | 42 | 10181 | -50.6 | 94.3 | ///./ | 1460 | 304 | 63.5 | 0 | 65.5 | 229.8 | 0.08 | 41506 | 41.1 | 272 | ////./ | ////./ | ////./ | -112.3399 | 43.5913 | 10198.9 | 8697.7 | 0 | 0
1992 | 270.4 | -43.4 | 42 | 10186 | -50.6 | 94.3 | ///./ | 1460.7 | 304 | 63.6 | 0 | 65.5 | 229.8 | 0.08 | 41507 | 41.1 | 272 | ////./ | ////./ | ////./ | -112.3394 | 43.5913 | 10203.3 | 8702.1 | 0 | 0
1993 | 270.2 | -43.4 | 42 | 10190 | -50.7 | 94.3 | ///./ | 1461.3 | 304 | 63.6 | 0 | 65.5 | 229.7 | 0.08 | 41508 | 41.1 | 272 | ////./ | ////./ | ////./ | -112.3389 | 43.5913 | 10207.6 | 8706.4 | 0 | 0
1994 | 270 | -43.5 | 42 | 10194 | -50.7 | 94.2 | ///./ | 1462 | 304 | 63.7 | 0 | 65.5 | 229.7 | 0.08 | 41509 | 41.1 | 272 | ////./ | ////./ | ////./ | -112.3384 | 43.5913 | 10212 | 8710.8 | 0 | 0
1995 | 269.9 | -43.5 | 42 | 10199 | -50.7 | 94.2 | ///./ | 1462.6 | 303.9 | 63.8 | 0 | 65.5 | 229.6 | 0.08 | 41510 | 41 | 272 | ////./ | ////./ | ////./ | -112.3379 | 43.5913 | 10216.3 | 8715.1 | 0 | 0
1996 | 269.7 | -43.6 | 42 | 10203 | -50.7 | 94.1 | ///./ | 1463.2 | 303.9 | 63.8 | 0 | 65.5 | 229.6 | 0.08 | 41511 | 41 | 272 | ////./ | ////./ | ////./ | -112.3374 | 43.5912 | 10220.6 | 8719.4 | 0 | 0
1997 | 269.5 | -43.6 | 42 | 10207 | -50.8 | 94.1 | ///./ | 1463.9 | 303.9 | 63.9 | 0 | 65.6 | 229.6 | 0.08 | 41512 | 41 | 272 | ////./ | ////./ | ////./ | -112.3369 | 43.5912 | 10225 | 8723.8 | 0.0076923 | 0
1998 | 269.4 | -43.6 | 42 | 10212 | -50.8 | 94.1 | ///./ | 1464.5 | 303.9 | 64 | 0 | 65.6 | 229.5 | 0.08 | 41513 | 41 | 272 | ////./ | ////./ | ////./ | -112.3364 | 43.5912 | 10229.3 | 8728.1 | 0.0076923 | 0
1999 | 269.2 | -43.7 | 42 | 10216 | -50.8 | 94 | ///./ | 1465.2 | 303.9 | 64.1 | 0 | 65.6 | 229.5 | 0.08 | 41514 | 41 | 273 | ////./ | ////./ | ////./ | -112.3359 | 43.5912 | 10233.7 | 8732.5 | 0.0076336 | 0
2000 | 269 | -43.7 | 42 | 10220 | -50.8 | 94 | ///./ | 1465.8 | 303.8 | 64.1 | 0 | 65.6 | 229.5 | 0.08 | 41515 | 41 | 273 | ////./ | ////./ | ////./ | -112.3354 | 43.5911 | 10238 | 8736.8 | 0 | 0
2001 | 268.8 | -43.7 | 42 | 10225 | -50.9 | 93.9 | ///./ | 1466.4 | 303.8 | 64.2 | 0 | 65.6 | 229.4 | 0.08 | 41516 | 41 | 273 | ////./ | ////./ | ////./ | -112.3349 | 43.5911 | 10242.3 | 8741.1 | 0 | 0
2002 | 268.7 | -43.8 | 42 | 10229 | -50.9 | 93.9 | ///./ | 1467.1 | 303.8 | 64.3 | 0 | 65.6 | 229.4 | 0.08 | 41517 | 41 | 273 | ////./ | ////./ | ////./ | -112.3344 | 43.5911 | 10246.7 | 8745.5 | 0 | 0
2003 | 268.5 | -43.8 | 42 | 10233 | -50.9 | 93.8 | ///./ | 1467.7 | 303.8 | 64.3 | 0 | 65.6 | 229.3 | 0.08 | 41518 | 41 | 273 | ////./ | ////./ | ////./ | -112.3338 | 43.5911 | 10251 | 8749.8 | 0 | 0
2004 | 268.3 | -43.9 | 42 | 10238 | -51 | 93.8 | ///./ | 1468.4 | 303.7 | 64.4 | 0 | 65.6 | 229.3 | 0.08 | 41519 | 40.9 | 273 | ////./ | ////./ | ////./ | -112.3333 | 43.591 | 10255.4 | 8754.2 | 0 | 0
2005 | 268.1 | -43.9 | 42 | 10242 | -51 | 93.8 | ///./ | 1469 | 303.7 | 64.4 | 0 | 65.6 | 229.3 | 0.08 | 41520 | 40.9 | 273 | ////./ | ////./ | ////./ | -112.3328 | 43.591 | 10259.7 | 8758.5 | 0 | 0
2006 | 268 | -43.9 | 42 | 10246 | -51 | 93.7 | ///./ | 1469.7 | 303.7 | 64.5 | 0 | 65.6 | 229.2 | 0.08 | 41521 | 40.9 | 273 | ////./ | ////./ | ////./ | -112.3323 | 43.591 | 10264.1 | 8762.9 | 0 | 0
2007 | 267.8 | -44 | 42 | 10251 | -51.1 | 93.7 | ///./ | 1470.3 | 303.6 | 64.6 | 0 | 65.6 | 229.2 | 0.08 | 41522 | 40.9 | 273 | ////./ | ////./ | ////./ | -112.3318 | 43.591 | 10268.4 | 8767.2 | 0 | 0
2008 | 267.6 | -44 | 43 | 10255 | -51.1 | 93.7 | ///./ | 1470.9 | 303.6 | 64.6 | 0 | 65.6 | 229.2 | 0.08 | 41523 | 40.9 | 273 | ////./ | ////./ | ////./ | -112.3313 | 43.5909 | 10272.7 | 8771.5 | 0 | 0
2009 | 267.4 | -44 | 43 | 10259 | -51.1 | 93.6 | ///./ | 1471.6 | 303.6 | 64.7 | 0 | 65.6 | 229.1 | 0.08 | 41524 | 40.9 | 273 | ////./ | ////./ | ////./ | -112.3308 | 43.5909 | 10277.1 | 8775.9 | 0 | 0
2010 | 267.3 | -44.1 | 43 | 10264 | -51.1 | 93.6 | ///./ | 1472.2 | 303.6 | 64.8 | 0 | 65.6 | 229.1 | 0.08 | 41525 | 40.9 | 273 | ////./ | ////./ | ////./ | -112.3303 | 43.5909 | 10281.4 | 8780.2 | 0 | 0
2011 | 267.1 | -44.1 | 43 | 10268 | -51.2 | 93.5 | ///./ | 1472.9 | 303.5 | 64.8 | 0 | 65.6 | 229 | 0.08 | 41526 | 40.9 | 273 | ////./ | ////./ | ////./ | -112.3298 | 43.5909 | 10285.8 | 8784.6 | 0 | 0
2012 | 266.9 | -44.2 | 43 | 10272 | -51.2 | 93.5 | ///./ | 1473.5 | 303.5 | 64.9 | 0 | 65.6 | 229 | 0.08 | 41527 | 40.9 | 273 | ////./ | ////./ | ////./ | -112.3293 | 43.5909 | 10290.1 | 8788.9 | 0 | 0
2013 | 266.8 | -44.2 | 43 | 10276 | -51.2 | 93.5 | ///./ | 1474.2 | 303.5 | 65 | 0 | 65.7 | 229 | 0.08 | 41528 | 40.9 | 273 | ////./ | ////./ | ////./ | -112.3288 | 43.5908 | 10294.4 | 8793.2 | 0.0076923 | 0
2014 | 266.6 | -44.2 | 43 | 10281 | -51.3 | 93.4 | ///./ | 1474.8 | 303.5 | 65 | 0 | 65.7 | 228.9 | 0.08 | 41529 | 40.9 | 273 | ////./ | ////./ | ////./ | -112.3283 | 43.5908 | 10298.8 | 8797.6 | 0.0076923 | 0
2015 | 266.4 | -44.3 | 43 | 10285 | -51.3 | 93.4 | ///./ | 1475.4 | 303.4 | 65.1 | 0 | 65.7 | 228.9 | 0.08 | 41530 | 40.9 | 273 | ////./ | ////./ | ////./ | -112.3278 | 43.5908 | 10303.1 | 8801.9 | 0.0076923 | 0
2016 | 266.2 | -44.3 | 43 | 10289 | -51.3 | 93.3 | ///./ | 1476.1 | 303.4 | 65.2 | 0 | 65.7 | 228.8 | 0.08 | 41531 | 40.9 | 273 | ////./ | ////./ | ////./ | -112.3273 | 43.5908 | 10307.5 | 8806.3 | 0 | 0
2017 | 266.1 | -44.4 | 43 | 10294 | -51.4 | 93.3 | ///./ | 1476.7 | 303.4 | 65.2 | 0 | 65.7 | 228.8 | 0.08 | 41532 | 40.9 | 273 | ////./ | ////./ | ////./ | -112.3268 | 43.5907 | 10311.8 | 8810.6 | 0 | 0
2018 | 265.9 | -44.4 | 43 | 10298 | -51.4 | 93.3 | ///./ | 1477.3 | 303.4 | 65.3 | 0 | 65.7 | 228.8 | 0.08 | 41533 | 40.9 | 273 | ////./ | ////./ | ////./ | -112.3263 | 43.5907 | 10316 | 8814.8 | 0 | 0
2019 | 265.7 | -44.4 | 43 | 10302 | -51.4 | 93.2 | ///./ | 1478 | 303.3 | 65.4 | 0 | 65.7 | 228.7 | 0.08 | 41534 | 40.9 | 273 | ////./ | ////./ | ////./ | -112.3258 | 43.5907 | 10320.2 | 8819 | 0 | 0
2020 | 265.6 | -44.5 | 43 | 10306 | -51.4 | 93.2 | ///./ | 1478.6 | 303.3 | 65.5 | 0 | 65.7 | 228.7 | 0.08 | 41535 | 40.9 | 273 | ////./ | ////./ | ////./ | -112.3253 | 43.5907 | 10324.4 | 8823.2 | 0 | 0
2021 | 265.4 | -44.5 | 43 | 10311 | -51.5 | 93.2 | ///./ | 1479.2 | 303.3 | 65.5 | 0 | 65.7 | 228.6 | 0.08 | 41536 | 40.9 | 273 | ////./ | ////./ | ////./ | -112.3248 | 43.5906 | 10328.6 | 8827.4 | 0 | 0
2022 | 265.2 | -44.6 | 43 | 10315 | -51.5 | 93.1 | ///./ | 1479.8 | 303.3 | 65.6 | 0 | 65.7 | 228.6 | 0.08 | 41537 | 40.8 | 273 | ////./ | ////./ | ////./ | -112.3243 | 43.5906 | 10332.8 | 8831.6 | 0 | 0
2023 | 265.1 | -44.6 | 43 | 10319 | -51.5 | 93.1 | ///./ | 1480.5 | 303.2 | 65.7 | 0 | 65.7 | 228.6 | 0.08 | 41538 | 40.8 | 273 | ////./ | ////./ | ////./ | -112.3238 | 43.5906 | 10337 | 8835.8 | 0 | 0
2024 | 264.9 | -44.6 | 43 | 10323 | -51.6 | 93 | ///./ | 1481.1 | 303.2 | 65.7 | 0 | 65.7 | 228.5 | 0.08 | 41539 | 40.8 | 273 | ////./ | ////./ | ////./ | -112.3232 | 43.5906 | 10341.1 | 8839.9 | 0 | 0
2025 | 264.7 | -44.7 | 43 | 10327 | -51.6 | 93 | ///./ | 1481.7 | 303.2 | 65.8 | 0 | 65.7 | 228.5 | 0.08 | 41540 | 40.8 | 274 | ////./ | ////./ | ////./ | -112.3227 | 43.5905 | 10345.3 | 8844.1 | 0 | 0
2026 | 264.6 | -44.7 | 43 | 10331 | -51.6 | 93 | ///./ | 1482.3 | 303.1 | 65.9 | 0 | 65.7 | 228.4 | 0.08 | 41541 | 40.8 | 274 | ////./ | ////./ | ////./ | -112.3222 | 43.5905 | 10349.5 | 8848.3 | 0 | 0
2027 | 264.4 | -44.8 | 43 | 10336 | -51.7 | 92.9 | ///./ | 1482.9 | 303.1 | 66 | 0 | 65.7 | 228.4 | 0.08 | 41542 | 40.8 | 274 | ////./ | ////./ | ////./ | -112.3217 | 43.5905 | 10353.7 | 8852.5 | 0 | 0
2028 | 264.3 | -44.8 | 43 | 10340 | -51.7 | 92.9 | ///./ | 1483.6 | 303.1 | 66 | 0 | 65.7 | 228.4 | 0.08 | 41543 | 40.8 | 274 | ////./ | ////./ | ////./ | -112.3212 | 43.5904 | 10357.9 | 8856.7 | 0 | 0
2029 | 264.1 | -44.8 | 43 | 10344 | -51.7 | 92.9 | ///./ | 1484.2 | 303.1 | 66.1 | 0 | 65.7 | 228.3 | 0.07 | 41544 | 40.8 | 274 | ////./ | ////./ | ////./ | -112.3207 | 43.5904 | 10362.1 | 8860.9 | 0 | -0.00079365
2030 | 263.9 | -44.9 | 43 | 10348 | -51.7 | 92.8 | ///./ | 1484.8 | 303 | 66.2 | 0 | 65.7 | 228.3 | 0.07 | 41545 | 40.8 | 274 | ////./ | ////./ | ////./ | -112.3202 | 43.5904 | 10366.3 | 8865.1 | 0 | -0.00079365
2031 | 263.8 | -44.9 | 43 | 10352 | -51.8 | 92.8 | ///./ | 1485.4 | 303 | 66.3 | 0 | 65.7 | 228.2 | 0.07 | 41546 | 40.8 | 274 | ////./ | ////./ | ////./ | -112.3197 | 43.5904 | 10370.5 | 8869.3 | 0 | -0.00079365
2032 | 263.6 | -45 | 43 | 10356 | -51.8 | 92.8 | ///./ | 1486 | 303 | 66.4 | 0 | 65.7 | 228.2 | 0.07 | 41547 | 40.8 | 274 | ////./ | ////./ | ////./ | -112.3192 | 43.5903 | 10374.7 | 8873.5 | 0 | 0
2033 | 263.4 | -45 | 43 | 10361 | -51.8 | 92.7 | ///./ | 1486.7 | 303 | 66.4 | 0 | 65.7 | 228.2 | 0.07 | 41548 | 40.8 | 274 | ////./ | ////./ | ////./ | -112.3187 | 43.5903 | 10378.9 | 8877.7 | 0 | 0
2034 | 263.3 | -45 | 44 | 10365 | -51.9 | 92.7 | ///./ | 1487.3 | 302.9 | 66.5 | 0 | 65.7 | 228.1 | 0.07 | 41549 | 40.8 | 274 | ////./ | ////./ | ////./ | -112.3182 | 43.5903 | 10383.1 | 8881.9 | 0 | 0
2035 | 263.1 | -45.1 | 44 | 10369 | -51.9 | 92.6 | ///./ | 1487.9 | 302.9 | 66.6 | 0 | 65.7 | 228.1 | 0.07 | 41550 | 40.8 | 274 | ////./ | ////./ | ////./ | -112.3177 | 43.5902 | 10387.3 | 8886.1 | 0 | 0
2036 | 262.9 | -45.1 | 44 | 10373 | -51.9 | 92.6 | ///./ | 1488.5 | 302.9 | 66.7 | 0 | 65.7 | 228 | 0.07 | 41551 | 40.8 | 274 | ////./ | ////./ | ////./ | -112.3172 | 43.5902 | 10391.5 | 8890.3 | 0 | 0
2037 | 262.8 | -45.2 | 44 | 10377 | -51.9 | 92.6 | ///./ | 1489.2 | 302.9 | 66.7 | 0 | 65.7 | 228 | 0.07 | 41552 | 40.8 | 274 | ////./ | ////./ | ////./ | -112.3167 | 43.5902 | 10395.6 | 8894.4 | 0 | 0
2038 | 262.6 | -45.2 | 44 | 10382 | -52 | 92.5 | ///./ | 1489.8 | 302.8 | 66.8 | 0 | 65.7 | 228 | 0.07 | 41553 | 40.8 | 274 | ////./ | ////./ | ////./ | -112.3162 | 43.5902 | 10399.8 | 8898.6 | 0 | 0
2039 | 262.4 | -45.2 | 44 | 10386 | -52 | 92.5 | ///./ | 1490.4 | 302.8 | 66.9 | 0 | 65.7 | 227.9 | 0.07 | 41554 | 40.8 | 274 | ////./ | ////./ | ////./ | -112.3157 | 43.5901 | 10404 | 8902.8 | 0 | 0
2040 | 262.3 | -45.3 | 44 | 10390 | -52 | 92.5 | ///./ | 1491 | 302.8 | 67 | 0 | 65.7 | 227.9 | 0.07 | 41555 | 40.8 | 274 | ////./ | ////./ | ////./ | -112.3152 | 43.5901 | 10408.2 | 8907 | 0 | 0
2041 | 262.1 | -45.3 | 44 | 10394 | -52.1 | 92.4 | ///./ | 1491.6 | 302.8 | 67.1 | 0 | 65.7 | 227.9 | 0.07 | 41556 | 40.8 | 274 | ////./ | ////./ | ////./ | -112.3146 | 43.5901 | 10412.4 | 8911.2 | 0 | 0
2042 | 261.9 | -45.3 | 44 | 10398 | -52.1 | 92.4 | ///./ | 1492.3 | 302.7 | 67.2 | 0 | 65.7 | 227.8 | 0.07 | 41557 | 40.8 | 274 | ////./ | ////./ | ////./ | -112.3141 | 43.59 | 10416.6 | 8915.4 | 0 | 0
2043 | 261.8 | -45.4 | 44 | 10402 | -52.1 | 92.4 | ///./ | 1492.9 | 302.7 | 67.3 | 0 | 65.7 | 227.8 | 0.07 | 41558 | 40.8 | 274 | ////./ | ////./ | ////./ | -112.3136 | 43.59 | 10420.8 | 8919.6 | 0 | 0
2044 | 261.6 | -45.4 | 44 | 10407 | -52.1 | 92.3 | ///./ | 1493.5 | 302.7 | 67.4 | 0 | 65.7 | 227.7 | 0.07 | 41559 | 40.8 | 274 | ////./ | ////./ | ////./ | -112.3131 | 43.59 | 10425 | 8923.8 | 0 | 0
2045 | 261.5 | -45.5 | 44 | 10411 | -52.2 | 92.3 | ///./ | 1494.1 | 302.7 | 67.5 | 0 | 65.7 | 227.7 | 0.07 | 41560 | 40.8 | 274 | ////./ | ////./ | ////./ | -112.3126 | 43.59 | 10429.2 | 8928 | 0 | 0
2046 | 261.3 | -45.5 | 44 | 10415 | -52.2 | 92.2 | ///./ | 1494.8 | 302.6 | 67.6 | 0 | 65.7 | 227.7 | 0.07 | 41561 | 40.8 | 274 | ////./ | ////./ | ////./ | -112.3121 | 43.5899 | 10433.4 | 8932.2 | 0 | 0
2047 | 261.1 | -45.5 | 44 | 10419 | -52.2 | 92.2 | ///./ | 1495.4 | 302.6 | 67.7 | 0 | 65.7 | 227.6 | 0.07 | 41562 | 40.8 | 274 | ////./ | ////./ | ////./ | -112.3116 | 43.5899 | 10437.6 | 8936.4 | 0 | 0
2048 | 261 | -45.6 | 44 | 10423 | -52.2 | 92.2 | ///./ | 1496 | 302.6 | 67.8 | 0 | 65.8 | 227.6 | 0.07 | 41563 | 40.8 | 274 | ////./ | ////./ | ////./ | -112.3111 | 43.5899 | 10441.8 | 8940.6 | 0.0079365 | 0
2049 | 260.8 | -45.6 | 44 | 10428 | -52.3 | 92.1 | ///./ | 1496.6 | 302.6 | 67.9 | 0 | 65.8 | 227.6 | 0.07 | 41564 | 40.9 | 274 | ////./ | ////./ | ////./ | -112.3106 | 43.5898 | 10446.1 | 8944.9 | 0.007874 | 0
2050 | 260.6 | -45.6 | 44 | 10432 | -52.3 | 92.1 | ///./ | 1497.3 | 302.5 | 68 | 0 | 65.8 | 227.5 | 0.07 | 41565 | 40.9 | 274 | ////./ | ////./ | ////./ | -112.3101 | 43.5898 | 10450.4 | 8949.2 | 0.0078125 | 0
2051 | 260.5 | -45.7 | 44 | 10436 | -52.3 | 92.1 | ///./ | 1497.9 | 302.5 | 68.1 | 0 | 65.8 | 227.5 | 0.07 | 41566 | 40.8 | 274 | ////./ | ////./ | ////./ | -112.3096 | 43.5898 | 10454.6 | 8953.4 | 0 | 0
2052 | 260.3 | -45.7 | 44 | 10440 | -52.3 | 92 | ///./ | 1498.5 | 302.5 | 68.2 | 0 | 65.8 | 227.4 | 0.07 | 41567 | 40.8 | 274 | ////./ | ////./ | ////./ | -112.3091 | 43.5898 | 10458.9 | 8957.7 | 0 | 0
2053 | 260.1 | -45.8 | 45 | 10445 | -52.4 | 92 | ///./ | 1499.2 | 302.5 | 68.2 | 0 | 65.8 | 227.4 | 0.07 | 41568 | 40.8 | 274 | ////./ | ////./ | ////./ | -112.3086 | 43.5897 | 10463.2 | 8962 | 0 | 0
2054 | 260 | -45.8 | 45 | 10449 | -52.4 | 91.9 | ///./ | 1499.8 | 302.4 | 68.3 | 0 | 65.8 | 227.4 | 0.07 | 41569 | 40.8 | 274 | ////./ | ////./ | ////./ | -112.3081 | 43.5897 | 10467.4 | 8966.2 | 0 | 0
2055 | 259.8 | -45.8 | 45 | 10453 | -52.4 | 91.9 | ///./ | 1500.4 | 302.4 | 68.4 | 0 | 65.8 | 227.3 | 0.07 | 41570 | 40.8 | 274 | ////./ | ////./ | ////./ | -112.3076 | 43.5897 | 10471.7 | 8970.5 | 0 | 0
2056 | 259.6 | -45.9 | 45 | 10457 | -52.4 | 91.9 | ///./ | 1501.1 | 302.4 | 68.5 | 0 | 65.8 | 227.3 | 0.07 | 41571 | 40.8 | 274 | ////./ | ////./ | ////./ | -112.3071 | 43.5896 | 10476 | 8974.8 | 0 | 0
2057 | 259.5 | -45.9 | 45 | 10462 | -52.5 | 91.8 | ///./ | 1501.7 | 302.4 | 68.6 | 0 | 65.8 | 227.3 | 0.07 | 41572 | 40.8 | 274 | ////./ | ////./ | ////./ | -112.3066 | 43.5896 | 10480.2 | 8979 | 0 | 0
2058 | 259.3 | -45.9 | 45 | 10466 | -52.5 | 91.8 | ///./ | 1502.3 | 302.3 | 68.7 | 0 | 65.8 | 227.2 | 0.07 | 41573 | 40.8 | 274 | ////./ | ////./ | ////./ | -112.3061 | 43.5896 | 10484.5 | 8983.3 | 0 | 0
2059 | 259.1 | -46 | 45 | 10470 | -52.5 | 91.8 | ///./ | 1503 | 302.3 | 68.8 | 0 | 65.8 | 227.2 | 0.07 | 41574 | 40.8 | 274 | ////./ | ////./ | ////./ | -112.3056 | 43.5895 | 10488.8 | 8987.6 | 0 | 0
2060 | 259 | -46 | 45 | 10474 | -52.5 | 91.7 | ///./ | 1503.6 | 302.3 | 68.9 | 0 | 65.8 | 227.1 | 0.07 | 41575 | 40.8 | 274 | ////./ | ////./ | ////./ | -112.3051 | 43.5895 | 10493 | 8991.8 | 0 | 0
2061 | 258.8 | -46.1 | 45 | 10479 | -52.6 | 91.7 | ///./ | 1504.2 | 302.3 | 68.9 | 0 | 65.8 | 227.1 | 0.07 | 41576 | 40.8 | 274 | ////./ | ////./ | ////./ | -112.3046 | 43.5895 | 10497.3 | 8996.1 | 0 | 0
2062 | 258.6 | -46.1 | 45 | 10483 | -52.6 | 91.6 | ///./ | 1504.9 | 302.2 | 69 | 0 | 65.8 | 227.1 | 0.07 | 41577 | 40.8 | 274 | ////./ | ////./ | ////./ | -112.3041 | 43.5894 | 10501.6 | 9000.4 | 0 | 0
2063 | 258.5 | -46.1 | 45 | 10487 | -52.6 | 91.6 | ///./ | 1505.5 | 302.2 | 69.1 | 0 | 65.8 | 227 | 0.07 | 41578 | 40.8 | 274 | ////./ | ////./ | ////./ | -112.3036 | 43.5894 | 10505.8 | 9004.6 | 0 | 0
2064 | 258.3 | -46.2 | 45 | 10491 | -52.6 | 91.6 | ///./ | 1506.1 | 302.2 | 69.2 | 0 | 65.9 | 227 | 0.07 | 41579 | 40.7 | 274 | ////./ | ////./ | ////./ | -112.3031 | 43.5894 | 10510.1 | 9008.9 | 0.0078125 | 0
2065 | 258.1 | -46.2 | 45 | 10496 | -52.7 | 91.5 | ///./ | 1506.8 | 302.2 | 69.3 | 0 | 65.9 | 227 | 0.07 | 41580 | 40.7 | 274 | ////./ | ////./ | ////./ | -112.3026 | 43.5894 | 10514.4 | 9013.2 | 0.0078125 | 0
2066 | 258 | -46.2 | 45 | 10500 | -52.7 | 91.5 | ///./ | 1507.4 | 302.1 | 69.4 | 0 | 65.9 | 226.9 | 0.07 | 41581 | 40.7 | 275 | ////./ | ////./ | ////./ | -112.3021 | 43.5893 | 10518.6 | 9017.4 | 0.0078125 | 0
2067 | 257.8 | -46.3 | 45 | 10504 | -52.7 | 91.5 | ///./ | 1508 | 302.1 | 69.4 | 0 | 65.9 | 226.9 | 0.07 | 41582 | 40.7 | 275 | ////./ | ////./ | ////./ | -112.3016 | 43.5893 | 10522.9 | 9021.7 | 0 | 0
2068 | 257.6 | -46.3 | 45 | 10508 | -52.8 | 91.4 | ///./ | 1508.7 | 302.1 | 69.5 | 0 | 65.9 | 226.8 | 0.07 | 41583 | 40.7 | 275 | ////./ | ////./ | ////./ | -112.3011 | 43.5893 | 10527.2 | 9026 | 0 | 0
2069 | 257.5 | -46.4 | 45 | 10513 | -52.8 | 91.4 | ///./ | 1509.3 | 302.1 | 69.6 | 0 | 65.9 | 226.8 | 0.07 | 41584 | 40.7 | 275 | ////./ | ////./ | ////./ | -112.3006 | 43.5892 | 10531.4 | 9030.2 | 0 | 0
2070 | 257.3 | -46.4 | 45 | 10517 | -52.8 | 91.3 | ///./ | 1509.9 | 302 | 69.7 | 0 | 65.9 | 226.8 | 0.07 | 41585 | 40.7 | 275 | ////./ | ////./ | ////./ | -112.3001 | 43.5892 | 10535.7 | 9034.5 | 0 | 0
2071 | 257.1 | -46.4 | 45 | 10521 | -52.8 | 91.3 | ///./ | 1510.6 | 302 | 69.7 | 0 | 65.9 | 226.7 | 0.07 | 41586 | 40.7 | 275 | ////./ | ////./ | ////./ | -112.2996 | 43.5892 | 10540 | 9038.8 | 0 | 0
2072 | 257 | -46.5 | 45 | 10525 | -52.9 | 91.3 | ///./ | 1511.2 | 302 | 69.8 | 0 | 65.9 | 226.7 | 0.07 | 41587 | 40.7 | 275 | ////./ | ////./ | ////./ | -112.2991 | 43.5891 | 10544.2 | 9043 | 0 | 0
2073 | 256.8 | -46.5 | 45 | 10530 | -52.9 | 91.2 | ///./ | 1511.8 | 302 | 69.9 | 0 | 65.9 | 226.7 | 0.07 | 41588 | 40.7 | 275 | ////./ | ////./ | ////./ | -112.2986 | 43.5891 | 10548.5 | 9047.3 | 0 | 0
2074 | 256.7 | -46.5 | 46 | 10534 | -52.9 | 91.2 | ///./ | 1512.5 | 301.9 | 70 | 0 | 65.9 | 226.6 | 0.07 | 41589 | 40.7 | 275 | ////./ | ////./ | ////./ | -112.2981 | 43.5891 | 10552.8 | 9051.6 | 0 | 0
2075 | 256.5 | -46.6 | 46 | 10538 | -53 | 91.2 | ///./ | 1513.1 | 301.9 | 70 | 0 | 65.9 | 226.6 | 0.07 | 41590 | 40.7 | 275 | ////./ | ////./ | ////./ | -112.2976 | 43.5891 | 10557 | 9055.8 | 0 | 0
2076 | 256.3 | -46.6 | 46 | 10542 | -53 | 91.1 | ///./ | 1513.7 | 301.9 | 70.1 | 0 | 65.9 | 226.5 | 0.07 | 41591 | 40.7 | 275 | ////./ | ////./ | ////./ | -112.2971 | 43.589 | 10561.3 | 9060.1 | 0 | 0
2077 | 256.2 | -46.7 | 46 | 10547 | -53 | 91.1 | ///./ | 1514.4 | 301.9 | 70.2 | 0 | 65.9 | 226.5 | 0.07 | 41592 | 40.7 | 275 | ////./ | ////./ | ////./ | -112.2966 | 43.589 | 10565.6 | 9064.4 | 0 | 0
2078 | 256 | -46.7 | 46 | 10551 | -53.1 | 91.1 | ///./ | 1515 | 301.8 | 70.2 | 0 | 65.9 | 226.5 | 0.07 | 41593 | 40.7 | 275 | ////./ | ////./ | ////./ | -112.2961 | 43.5889 | 10569.8 | 9068.6 | 0 | 0
2079 | 255.9 | -46.7 | 46 | 10555 | -53.1 | 91 | ///./ | 1515.6 | 301.8 | 70.3 | 0 | 65.9 | 226.4 | 0.07 | 41594 | 40.7 | 275 | ////./ | ////./ | ////./ | -112.2956 | 43.5889 | 10574.1 | 9072.9 | 0 | 0
2080 | 255.7 | -46.8 | 46 | 10559 | -53.1 | 91 | ///./ | 1516.2 | 301.8 | 70.3 | 0 | 65.9 | 226.4 | 0.06 | 41595 | 40.8 | 275 | ////./ | ////./ | ////./ | -112.2951 | 43.5889 | 10577.9 | 9076.7 | 0 | -0.00081301
2081 | 255.5 | -46.8 | 46 | 10563 | -53.1 | 90.9 | ///./ | 1516.7 | 301.8 | 70.4 | 0 | 65.9 | 226.3 | 0.06 | 41596 | 40.8 | 275 | ////./ | ////./ | ////./ | -112.2946 | 43.5889 | 10581.7 | 9080.5 | 0 | -0.00084034
2082 | 255.4 | -46.9 | 46 | 10567 | -53.2 | 90.9 | ///./ | 1517.3 | 301.7 | 70.4 | 0 | 65.9 | 226.3 | 0.06 | 41597 | 40.8 | 275 | ////./ | ////./ | ////./ | -112.2941 | 43.5888 | 10585.5 | 9084.3 | 0 | -0.00087719
2083 | 255.2 | -46.9 | 46 | 10570 | -53.2 | 90.9 | ///./ | 1517.9 | 301.7 | 70.5 | 0 | 65.9 | 226.3 | 0.06 | 41598 | 40.8 | 275 | ////./ | ////./ | ////./ | -112.2936 | 43.5888 | 10589.3 | 9088.1 | 0 | 0
2084 | 255.1 | -46.9 | 46 | 10574 | -53.2 | 90.8 | ///./ | 1518.4 | 301.7 | 70.5 | 0 | 65.9 | 226.2 | 0.06 | 41599 | 40.8 | 275 | ////./ | ////./ | ////./ | -112.2931 | 43.5887 | 10593.1 | 9091.9 | 0 | 0
2085 | 255 | -47 | 46 | 10578 | -53.3 | 90.8 | ///./ | 1519 | 301.7 | 70.6 | 0 | 65.9 | 226.2 | 0.06 | 41600 | 40.8 | 275 | ////./ | ////./ | ////./ | -112.2926 | 43.5887 | 10597 | 9095.8 | 0 | 0
2086 | 254.8 | -47 | 46 | 10582 | -53.3 | 90.8 | ///./ | 1519.6 | 301.6 | 70.7 | 0 | 65.9 | 226.2 | 0.06 | 41601 | 40.8 | 275 | ////./ | ////./ | ////./ | -112.2921 | 43.5887 | 10600.8 | 9099.6 | 0 | 0
2087 | 254.7 | -47 | 46 | 10586 | -53.3 | 90.7 | ///./ | 1520.1 | 301.6 | 70.7 | 0 | 65.9 | 226.1 | 0.06 | 41602 | 40.8 | 275 | ////./ | ////./ | ////./ | -112.2916 | 43.5886 | 10604.6 | 9103.4 | 0 | 0
2088 | 254.5 | -47.1 | 46 | 10589 | -53.4 | 90.7 | ///./ | 1520.7 | 301.6 | 70.8 | 0 | 65.9 | 226.1 | 0.06 | 41603 | 40.8 | 275 | ////./ | ////./ | ////./ | -112.2911 | 43.5886 | 10608.4 | 9107.2 | 0 | 0
2089 | 254.4 | -47.1 | 46 | 10593 | -53.4 | 90.7 | ///./ | 1521.3 | 301.6 | 70.8 | 0 | 65.9 | 226 | 0.06 | 41604 | 40.8 | 275 | ////./ | ////./ | ////./ | -112.2906 | 43.5885 | 10612.2 | 9111 | 0 | 0
2090 | 254.2 | -47.1 | 46 | 10597 | -53.4 | 90.6 | ///./ | 1521.8 | 301.5 | 70.9 | 0 | 65.9 | 226 | 0.06 | 41605 | 40.8 | 275 | ////./ | ////./ | ////./ | -112.2901 | 43.5885 | 10616 | 9114.8 | 0 | 0
2091 | 254.1 | -47.2 | 46 | 10601 | -53.4 | 90.6 | ///./ | 1522.4 | 301.5 | 70.9 | 0 | 65.9 | 226 | 0.06 | 41606 | 40.8 | 275 | ////./ | ////./ | ////./ | -112.2896 | 43.5885 | 10619.8 | 9118.6 | 0 | 0
2092 | 253.9 | -47.2 | 46 | 10605 | -53.5 | 90.6 | ///./ | 1523 | 301.5 | 71 | 0 | 65.9 | 225.9 | 0.06 | 41607 | 40.8 | 275 | ////./ | ////./ | ////./ | -112.2891 | 43.5884 | 10623.6 | 9122.4 | 0 | 0
2093 | 253.8 | -47.3 | 46 | 10608 | -53.5 | 90.5 | ///./ | 1523.5 | 301.5 | 71 | 0 | 65.9 | 225.9 | 0.06 | 41608 | 40.8 | 275 | ////./ | ////./ | ////./ | -112.2886 | 43.5884 | 10627.4 | 9126.2 | 0 | 0
2094 | 253.6 | -47.3 | 46 | 10612 | -53.5 | 90.5 | ///./ | 1524.1 | 301.4 | 71 | 0 | 65.9 | 225.9 | 0.06 | 41609 | 40.8 | 275 | ////./ | ////./ | ////./ | -112.2881 | 43.5884 | 10631.3 | 9130.1 | 0 | 0
2095 | 253.5 | -47.3 | 46 | 10616 | -53.6 | 90.5 | ///./ | 1524.7 | 301.4 | 71.1 | 0 | 65.9 | 225.8 | 0.06 | 41610 | 40.8 | 275 | ////./ | ////./ | ////./ | -112.2876 | 43.5883 | 10635.1 | 9133.9 | 0 | 0
2096 | 253.3 | -47.4 | 46 | 10620 | -53.6 | 90.4 | ///./ | 1525.2 | 301.4 | 71.1 | 0 | 65.9 | 225.8 | 0.06 | 41611 | 40.8 | 275 | ////./ | ////./ | ////./ | -112.2871 | 43.5883 | 10638.9 | 9137.7 | 0 | 0
2097 | 253.2 | -47.4 | 46 | 10624 | -53.6 | 90.4 | ///./ | 1525.8 | 301.4 | 71.2 | 0 | 66 | 225.8 | 0.06 | 41612 | 40.8 | 275 | ////./ | ////./ | ////./ | -112.2866 | 43.5883 | 10642.7 | 9141.5 | 0.0087719 | 0
2098 | 253.1 | -47.4 | 46 | 10627 | -53.6 | 90.4 | ///./ | 1526.3 | 301.4 | 71.2 | 0 | 66 | 225.7 | 0.06 | 41613 | 40.8 | 275 | ////./ | ////./ | ////./ | -112.2861 | 43.5882 | 10646.5 | 9145.3 | 0.0087719 | 0
2099 | 252.9 | -47.5 | 46 | 10631 | -53.7 | 90.3 | ///./ | 1526.9 | 301.3 | 71.3 | 0 | 66 | 225.7 | 0.06 | 41614 | 40.8 | 275 | ////./ | ////./ | ////./ | -112.2856 | 43.5882 | 10650.3 | 9149.1 | 0.0087719 | 0
2100 | 252.8 | -47.5 | 46 | 10635 | -53.7 | 90.3 | ///./ | 1527.5 | 301.3 | 71.3 | 0 | 66 | 225.7 | 0.06 | 41615 | 40.8 | 275 | ////./ | ////./ | ////./ | -112.2851 | 43.5881 | 10654.1 | 9152.9 | 0 | 0
2101 | 252.6 | -47.5 | 46 | 10639 | -53.7 | 90.3 | ///./ | 1528 | 301.3 | 71.4 | 0 | 66 | 225.6 | 0.06 | 41616 | 40.8 | 275 | ////./ | ////./ | ////./ | -112.2846 | 43.5881 | 10657.9 | 9156.7 | 0 | 0
2102 | 252.5 | -47.6 | 46 | 10643 | -53.8 | 90.2 | ///./ | 1528.6 | 301.3 | 71.4 | 0 | 66 | 225.6 | 0.06 | 41617 | 40.8 | 275 | ////./ | ////./ | ////./ | -112.2841 | 43.5881 | 10661.8 | 9160.6 | 0 | 0
2103 | 252.3 | -47.6 | 46 | 10646 | -53.8 | 90.2 | ///./ | 1529.2 | 301.2 | 71.4 | 0 | 66 | 225.6 | 0.06 | 41618 | 40.8 | 275 | ////./ | ////./ | ////./ | -112.2836 | 43.588 | 10665.6 | 9164.4 | 0 | 0
2104 | 252.2 | -47.6 | 46 | 10650 | -53.8 | 90.2 | ///./ | 1529.7 | 301.2 | 71.5 | 0 | 66 | 225.5 | 0.06 | 41619 | 40.8 | 275 | ////./ | ////./ | ////./ | -112.2831 | 43.588 | 10669.4 | 9168.2 | 0 | 0
2105 | 252 | -47.7 | 46 | 10654 | -53.8 | 90.1 | ///./ | 1530.3 | 301.2 | 71.5 | 0 | 66 | 225.5 | 0.06 | 41620 | 40.8 | 275 | ////./ | ////./ | ////./ | -112.2826 | 43.588 | 10673.2 | 9172 | 0 | 0
2106 | 251.9 | -47.7 | 46 | 10658 | -53.9 | 90.1 | ///./ | 1530.9 | 301.2 | 71.5 | 0 | 66 | 225.5 | 0.06 | 41621 | 40.8 | 275 | ////./ | ////./ | ////./ | -112.2821 | 43.5879 | 10677 | 9175.8 | 0 | 0
2107 | 251.7 | -47.7 | 46 | 10662 | -53.9 | 90.1 | ///./ | 1531.4 | 301.2 | 71.5 | 0 | 66 | 225.4 | 0.06 | 41622 | 40.8 | 275 | ////./ | ////./ | ////./ | -112.2816 | 43.5879 | 10680.8 | 9179.6 | 0 | 0
2108 | 251.6 | -47.7 | 46 | 10665 | -53.9 | 90 | ///./ | 1532 | 301.1 | 71.5 | 0 | 66 | 225.4 | 0.06 | 41623 | 40.8 | 275 | ////./ | ////./ | ////./ | -112.2811 | 43.5879 | 10684.6 | 9183.4 | 0 | 0
2109 | 251.4 | -47.8 | 46 | 10669 | -54 | 90 | ///./ | 1532.5 | 301.1 | 71.6 | 0 | 66 | 225.4 | 0.06 | 41624 | 40.8 | 275 | ////./ | ////./ | ////./ | -112.2806 | 43.5878 | 10688.4 | 9187.2 | 0 | 0
2110 | 251.3 | -47.8 | 46 | 10673 | -54 | 89.9 | ///./ | 1533.2 | 301.1 | 71.6 | 0 | 66.1 | 225.3 | 0.06 | 41625 | 40.8 | 275 | ////./ | ////./ | ////./ | -112.2801 | 43.5878 | 10692.7 | 9191.5 | 0.0084034 | 0
2111 | 251.1 | -47.9 | 46 | 10678 | -54 | 89.9 | ///./ | 1533.8 | 301.1 | 71.6 | 0 | 66.1 | 225.3 | 0.06 | 41626 | 40.8 | 275 | ////./ | ////./ | ////./ | -112.2796 | 43.5877 | 10697.3 | 9196.1 | 0.007874 | 0
2112 | 251 | -47.9 | 46 | 10683 | -54.1 | 89.9 | ///./ | 1534.5 | 301 | 71.6 | 0 | 66.1 | 225.3 | 0.06 | 41627 | 40.8 | 275 | ////./ | ////./ | ////./ | -112.279 | 43.5877 | 10701.9 | 9200.7 | 0.0074074 | 0
2113 | 250.8 | -47.9 | 46 | 10687 | -54.1 | 89.8 | ///./ | 1535.2 | 301 | 71.6 | 0 | 66.1 | 225.2 | 0.06 | 41628 | 40.8 | 275 | ////./ | ////./ | ////./ | -112.2785 | 43.5877 | 10706.5 | 9205.3 | 0 | 0
2114 | 250.6 | -48 | 46 | 10692 | -54.1 | 89.8 | ///./ | 1535.9 | 301 | 71.7 | 0 | 66.1 | 225.2 | 0.06 | 41629 | 40.8 | 275 | ////./ | ////./ | ////./ | -112.278 | 43.5876 | 10711 | 9209.8 | 0 | 0
2115 | 250.4 | -48 | 46 | 10696 | -54.2 | 89.7 | ///./ | 1536.5 | 301 | 71.7 | 0 | 66.1 | 225.2 | 0.06 | 41630 | 40.8 | 275 | ////./ | ////./ | ////./ | -112.2775 | 43.5876 | 10715.6 | 9214.4 | 0 | 0
2116 | 250.3 | -48 | 46 | 10701 | -54.2 | 89.7 | ///./ | 1537.2 | 301 | 71.7 | 0 | 66.1 | 225.1 | 0.06 | 41631 | 40.9 | 275 | ////./ | ////./ | ////./ | -112.277 | 43.5875 | 10720.2 | 9219 | 0 | 0
2117 | 250.1 | -48.1 | 46 | 10705 | -54.2 | 89.6 | ///./ | 1537.9 | 300.9 | 71.7 | 0 | 66.2 | 225.1 | 0.06 | 41632 | 40.9 | 275 | ////./ | ////./ | ////./ | -112.2765 | 43.5875 | 10724.8 | 9223.6 | 0.0072464 | 0
2118 | 249.9 | -48.1 | 46 | 10710 | -54.2 | 89.6 | ///./ | 1538.6 | 300.9 | 71.7 | 0 | 66.2 | 225.1 | 0.06 | 41633 | 40.9 | 275 | ////./ | ////./ | ////./ | -112.276 | 43.5875 | 10729.4 | 9228.2 | 0.0072464 | 0
2119 | 249.7 | -48.1 | 46 | 10715 | -54.3 | 89.5 | ///./ | 1539.2 | 300.9 | 71.7 | 0 | 66.2 | 225 | 0.06 | 41634 | 40.9 | 275 | ////./ | ////./ | ////./ | -112.2755 | 43.5874 | 10734 | 9232.8 | 0.0072464 | 0
2120 | 249.6 | -48.2 | 46 | 10719 | -54.3 | 89.5 | ///./ | 1539.9 | 300.9 | 71.8 | 0 | 66.2 | 225 | 0.06 | 41635 | 40.9 | 275 | ////./ | ////./ | ////./ | -112.275 | 43.5874 | 10738.6 | 9237.4 | 0 | 0
2121 | 249.4 | -48.2 | 46 | 10724 | -54.3 | 89.4 | ///./ | 1540.6 | 300.8 | 71.8 | 0 | 66.2 | 225 | 0.06 | 41636 | 40.9 | 275 | ////./ | ////./ | ////./ | -112.2745 | 43.5873 | 10743.1 | 9241.9 | 0 | 0
2122 | 249.2 | -48.2 | 46 | 10728 | -54.4 | 89.4 | ///./ | 1541.3 | 300.8 | 71.8 | 0 | 66.2 | 224.9 | 0.06 | 41637 | 40.9 | 275 | ////./ | ////./ | ////./ | -112.274 | 43.5873 | 10747.7 | 9246.5 | 0 | 0
2123 | 249 | -48.3 | 46 | 10733 | -54.4 | 89.4 | ///./ | 1541.9 | 300.8 | 71.8 | 0 | 66.3 | 224.9 | 0.06 | 41638 | 40.9 | 275 | ////./ | ////./ | ////./ | -112.2735 | 43.5873 | 10752.3 | 9251.1 | 0.0072993 | 0
2124 | 248.9 | -48.3 | 46 | 10737 | -54.4 | 89.3 | ///./ | 1542.6 | 300.8 | 71.8 | 0 | 66.3 | 224.9 | 0.06 | 41639 | 40.9 | 275 | ////./ | ////./ | ////./ | -112.273 | 43.5872 | 10756.9 | 9255.7 | 0.0072464 | 0
2125 | 248.7 | -48.3 | 46 | 10742 | -54.5 | 89.3 | ///./ | 1543.3 | 300.7 | 71.8 | 0 | 66.3 | 224.8 | 0.06 | 41640 | 40.9 | 275 | ////./ | ////./ | ////./ | -112.2725 | 43.5872 | 10761.5 | 9260.3 | 0.0072464 | 0
2126 | 248.5 | -48.4 | 46 | 10746 | -54.5 | 89.2 | ///./ | 1544 | 300.7 | 71.9 | 0 | 66.3 | 224.8 | 0.06 | 41641 | 40.9 | 275 | ////./ | ////./ | ////./ | -112.272 | 43.5871 | 10766.1 | 9264.9 | 0 | 0
2127 | 248.4 | -48.4 | 46 | 10751 | -54.5 | 89.2 | ///./ | 1544.6 | 300.7 | 71.9 | 0 | 66.3 | 224.8 | 0.06 | 41642 | 40.9 | 276 | ////./ | ////./ | ////./ | -112.2715 | 43.5871 | 10770.6 | 9269.4 | 0 | 0
2128 | 248.2 | -48.4 | 46 | 10756 | -54.6 | 89.1 | ///./ | 1545.3 | 300.7 | 71.9 | 0 | 66.3 | 224.7 | 0.06 | 41643 | 41 | 276 | ////./ | ////./ | ////./ | -112.2709 | 43.5871 | 10775.2 | 9274 | 0 | 0
2129 | 248 | -48.5 | 46 | 10760 | -54.6 | 89.1 | ///./ | 1546 | 300.7 | 71.9 | 0 | 66.3 | 224.7 | 0.06 | 41644 | 41 | 276 | ////./ | ////./ | ////./ | -112.2704 | 43.587 | 10779.8 | 9278.6 | 0 | 0
2130 | 247.8 | -48.5 | 46 | 10765 | -54.6 | 89 | ///./ | 1546.7 | 300.6 | 71.9 | 0 | 66.4 | 224.7 | 0.06 | 41645 | 41 | 276 | ////./ | ////./ | ////./ | -112.2699 | 43.587 | 10784.4 | 9283.2 | 0.0072464 | 0
2131 | 247.7 | -48.5 | 46 | 10769 | -54.7 | 89 | ///./ | 1547.3 | 300.6 | 71.9 | 0 | 66.4 | 224.6 | 0.05 | 41646 | 41 | 276 | ////./ | ////./ | ////./ | -112.2694 | 43.5869 | 10789 | 9287.8 | 0.0072464 | -0.00072464
2132 | 247.5 | -48.6 | 46 | 10774 | -54.7 | 89 | ///./ | 1548 | 300.6 | 72 | 0 | 66.4 | 224.6 | 0.05 | 41647 | 41 | 276 | ////./ | ////./ | ////./ | -112.2689 | 43.5869 | 10793.6 | 9292.4 | 0.0072464 | -0.00072464
2133 | 247.3 | -48.6 | 46 | 10778 | -54.7 | 88.9 | ///./ | 1548.7 | 300.6 | 72 | 0 | 66.4 | 224.5 | 0.05 | 41648 | 41 | 276 | ////./ | ////./ | ////./ | -112.2684 | 43.5869 | 10798.1 | 9296.9 | 0 | -0.00072993
2134 | 247.1 | -48.6 | 46 | 10783 | -54.8 | 88.9 | ///./ | 1549.4 | 300.5 | 72 | 0 | 66.4 | 224.5 | 0.05 | 41649 | 41.1 | 276 | ////./ | ////./ | ////./ | -112.2679 | 43.5868 | 10802.7 | 9301.5 | 0 | 0
2135 | 247 | -48.7 | 46 | 10788 | -54.8 | 88.8 | ///./ | 1550 | 300.5 | 72 | 0 | 66.4 | 224.5 | 0.05 | 41650 | 41.1 | 276 | ////./ | ////./ | ////./ | -112.2674 | 43.5868 | 10807.3 | 9306.1 | 0 | 0
2136 | 246.8 | -48.7 | 46 | 10792 | -54.8 | 88.8 | ///./ | 1550.7 | 300.5 | 72.1 | 0 | 66.4 | 224.4 | 0.05 | 41651 | 41.1 | 276 | ////./ | ////./ | ////./ | -112.2669 | 43.5867 | 10811.9 | 9310.7 | 0 | 0
2137 | 246.6 | -48.8 | 46 | 10797 | -54.9 | 88.7 | ///./ | 1551.4 | 300.5 | 72.1 | 0 | 66.4 | 224.4 | 0.05 | 41652 | 41.1 | 276 | ////./ | ////./ | ////./ | -112.2664 | 43.5867 | 10816.5 | 9315.3 | 0 | 0
2138 | 246.5 | -48.8 | 46 | 10801 | -54.9 | 88.7 | ///./ | 1552.1 | 300.4 | 72.1 | 0 | 66.5 | 224.4 | 0.05 | 41653 | 41.1 | 276 | ////./ | ////./ | ////./ | -112.2659 | 43.5867 | 10821.1 | 9319.9 | 0.0072464 | 0
2139 | 246.3 | -48.8 | 46 | 10806 | -54.9 | 88.6 | ///./ | 1552.8 | 300.4 | 72.1 | 0 | 66.5 | 224.3 | 0.05 | 41654 | 41.2 | 276 | ////./ | ////./ | ////./ | -112.2654 | 43.5866 | 10825.7 | 9324.5 | 0.0072464 | 0
2140 | 246.1 | -48.9 | 46 | 10810 | -55 | 88.6 | ///./ | 1553.4 | 300.4 | 72.1 | 0 | 66.5 | 224.3 | 0.05 | 41655 | 41.2 | 276 | ////./ | ////./ | ////./ | -112.2649 | 43.5866 | 10830.2 | 9329 | 0.0072993 | 0
2141 | 246 | -48.9 | 46 | 10815 | -55 | 88.6 | ///./ | 1554.1 | 300.4 | 72.2 | 0 | 66.5 | 224.3 | 0.05 | 41656 | 41.2 | 276 | ////./ | ////./ | ////./ | -112.2644 | 43.5865 | 10834.6 | 9333.4 | 0 | 0
2142 | 245.8 | -48.9 | 46 | 10819 | -55 | 88.5 | ///./ | 1554.7 | 300.3 | 72.2 | 0 | 66.5 | 224.2 | 0.05 | 41657 | 41.2 | 276 | ////./ | ////./ | ////./ | -112.2639 | 43.5865 | 10838.9 | 9337.7 | 0 | 0
2143 | 245.6 | -49 | 46 | 10823 | -55.1 | 88.5 | ///./ | 1555.3 | 300.3 | 72.2 | 0 | 66.5 | 224.2 | 0.05 | 41658 | 41.3 | 276 | ////./ | ////./ | ////./ | -112.2633 | 43.5864 | 10843.1 | 9341.9 | 0 | 0
2144 | 245.5 | -49 | 46 | 10828 | -55.1 | 88.4 | ///./ | 1556 | 300.3 | 72.2 | 0 | 66.5 | 224.1 | 0.05 | 41659 | 41.3 | 276 | ////./ | ////./ | ////./ | -112.2628 | 43.5864 | 10847.4 | 9346.2 | 0 | 0
2145 | 245.3 | -49.1 | 46 | 10832 | -55.1 | 88.4 | ///./ | 1556.6 | 300.3 | 72.3 | 0 | 66.5 | 224.1 | 0.05 | 41660 | 41.3 | 276 | ////./ | ////./ | ////./ | -112.2623 | 43.5864 | 10851.7 | 9350.5 | 0 | 0
2146 | 245.2 | -49.1 | 46 | 10836 | -55.2 | 88.4 | ///./ | 1557.2 | 300.2 | 72.3 | 0 | 66.5 | 224.1 | 0.05 | 41661 | 41.3 | 276 | ////./ | ////./ | ////./ | -112.2618 | 43.5863 | 10856 | 9354.8 | 0 | 0
2147 | 245 | -49.1 | 47 | 10840 | -55.2 | 88.3 | ///./ | 1557.9 | 300.2 | 72.3 | 0 | 66.5 | 224 | 0.05 | 41662 | 41.4 | 277 | ////./ | ////./ | ////./ | -112.2613 | 43.5863 | 10860.2 | 9359 | 0 | 0
2148 | 244.8 | -49.2 | 47 | 10845 | -55.2 | 88.3 | ///./ | 1558.5 | 300.2 | 72.4 | 0 | 66.5 | 224 | 0.05 | 41663 | 41.4 | 277 | ////./ | ////./ | ////./ | -112.2608 | 43.5862 | 10864.5 | 9363.3 | 0 | 0
2149 | 244.7 | -49.2 | 47 | 10849 | -55.3 | 88.2 | ///./ | 1559.1 | 300.2 | 72.4 | 0 | 66.5 | 224 | 0.05 | 41664 | 41.4 | 277 | ////./ | ////./ | ////./ | -112.2603 | 43.5862 | 10868.8 | 9367.6 | 0 | 0
2150 | 244.5 | -49.2 | 47 | 10853 | -55.3 | 88.2 | ///./ | 1559.8 | 300.1 | 72.4 | 0 | 66.5 | 223.9 | 0.05 | 41665 | 41.4 | 277 | ////./ | ////./ | ////./ | -112.2598 | 43.5861 | 10873 | 9371.8 | 0 | 0
2151 | 244.4 | -49.3 | 47 | 10857 | -55.3 | 88.2 | ///./ | 1560.4 | 300.1 | 72.5 | 0 | 66.6 | 223.9 | 0.05 | 41666 | 41.4 | 277 | ////./ | ////./ | ////./ | -112.2592 | 43.5861 | 10877.3 | 9376.1 | 0.0078125 | 0
2152 | 244.2 | -49.3 | 47 | 10862 | -55.4 | 88.1 | ///./ | 1561 | 300.1 | 72.5 | 0 | 66.6 | 223.8 | 0.05 | 41667 | 41.4 | 277 | ////./ | ////./ | ////./ | -112.2587 | 43.586 | 10881.6 | 9380.4 | 0.0078125 | 0
2153 | 244 | -49.4 | 47 | 10866 | -55.4 | 88.1 | ///./ | 1561.6 | 300.1 | 72.5 | 0 | 66.6 | 223.8 | 0.05 | 41668 | 41.4 | 277 | ////./ | ////./ | ////./ | -112.2582 | 43.586 | 10885.9 | 9384.7 | 0.0077519 | 0
2154 | 243.9 | -49.4 | 47 | 10870 | -55.4 | 88.1 | ///./ | 1562.3 | 300 | 72.6 | 0 | 66.6 | 223.8 | 0.05 | 41669 | 41.5 | 277 | ////./ | ////./ | ////./ | -112.2577 | 43.5859 | 10890.1 | 9388.9 | 0 | 0
2155 | 243.7 | -49.4 | 47 | 10874 | -55.5 | 88 | ///./ | 1562.9 | 300 | 72.6 | 0 | 66.6 | 223.7 | 0.05 | 41670 | 41.5 | 277 | ////./ | ////./ | ////./ | -112.2572 | 43.5859 | 10894.4 | 9393.2 | 0 | 0
2156 | 243.6 | -49.5 | 47 | 10879 | -55.5 | 88 | ///./ | 1563.5 | 300 | 72.6 | 0 | 66.6 | 223.7 | 0.05 | 41671 | 41.5 | 277 | ////./ | ////./ | ////./ | -112.2567 | 43.5859 | 10898.7 | 9397.5 | 0 | 0
2157 | 243.4 | -49.5 | 47 | 10883 | -55.5 | 87.9 | ///./ | 1564.2 | 300 | 72.7 | 0 | 66.6 | 223.7 | 0.05 | 41672 | 41.5 | 277 | ////./ | ////./ | ////./ | -112.2562 | 43.5858 | 10903 | 9401.8 | 0 | 0
2158 | 243.3 | -49.5 | 47 | 10887 | -55.6 | 87.9 | ///./ | 1564.8 | 299.9 | 72.7 | 0 | 66.6 | 223.6 | 0.05 | 41673 | 41.5 | 277 | ////./ | ////./ | ////./ | -112.2557 | 43.5857 | 10907.2 | 9406 | 0 | 0
2159 | 243.1 | -49.6 | 47 | 10891 | -55.6 | 87.9 | ///./ | 1565.4 | 299.9 | 72.7 | 0 | 66.6 | 223.6 | 0.05 | 41674 | 41.5 | 277 | ////./ | ////./ | ////./ | -112.2552 | 43.5857 | 10911.5 | 9410.3 | 0 | 0
2160 | 242.9 | -49.6 | 47 | 10896 | -55.6 | 87.8 | ///./ | 1566.1 | 299.9 | 72.7 | 0 | 66.6 | 223.5 | 0.05 | 41675 | 41.5 | 277 | ////./ | ////./ | ////./ | -112.2546 | 43.5857 | 10915.8 | 9414.6 | 0 | 0
2161 | 242.8 | -49.7 | 47 | 10900 | -55.7 | 87.8 | ///./ | 1566.7 | 299.9 | 72.8 | 0 | 66.6 | 223.5 | 0.05 | 41676 | 41.5 | 277 | ////./ | ////./ | ////./ | -112.2541 | 43.5856 | 10920 | 9418.8 | 0 | 0
2162 | 242.6 | -49.7 | 47 | 10904 | -55.7 | 87.7 | ///./ | 1567.3 | 299.8 | 72.8 | 0 | 66.6 | 223.5 | 0.05 | 41677 | 41.5 | 277 | ////./ | ////./ | ////./ | -112.2536 | 43.5856 | 10924.3 | 9423.1 | 0 | 0
2163 | 242.5 | -49.7 | 47 | 10908 | -55.7 | 87.7 | ///./ | 1568 | 299.8 | 72.8 | 0 | 66.6 | 223.4 | 0.05 | 41678 | 41.5 | 277 | ////./ | ////./ | ////./ | -112.2531 | 43.5855 | 10928.6 | 9427.4 | 0 | 0
2164 | 242.3 | -49.8 | 47 | 10913 | -55.8 | 87.7 | ///./ | 1568.6 | 299.8 | 72.8 | 0 | 66.6 | 223.4 | 0.05 | 41679 | 41.5 | 277 | ////./ | ////./ | ////./ | -112.2526 | 43.5855 | 10932.9 | 9431.7 | 0 | 0
2165 | 242.2 | -49.8 | 47 | 10917 | -55.8 | 87.6 | ///./ | 1569.2 | 299.8 | 72.9 | 0 | 66.6 | 223.4 | 0.05 | 41680 | 41.6 | 277 | ////./ | ////./ | ////./ | -112.2521 | 43.5854 | 10937.1 | 9435.9 | 0 | 0
2166 | 242 | -49.8 | 47 | 10921 | -55.8 | 87.6 | ///./ | 1569.9 | 299.7 | 72.9 | 0 | 66.7 | 223.3 | 0.05 | 41681 | 41.6 | 277 | ////./ | ////./ | ////./ | -112.2516 | 43.5854 | 10941.4 | 9440.2 | 0.0078125 | 0
2167 | 241.8 | -49.9 | 47 | 10925 | -55.9 | 87.5 | ///./ | 1570.5 | 299.7 | 72.9 | 0 | 66.7 | 223.3 | 0.05 | 41682 | 41.6 | 277 | ////./ | ////./ | ////./ | -112.2511 | 43.5853 | 10945.7 | 9444.5 | 0.0078125 | 0
2168 | 241.7 | -49.9 | 47 | 10930 | -55.9 | 87.5 | ///./ | 1571.1 | 299.7 | 72.9 | 0 | 66.7 | 223.2 | 0.05 | 41683 | 41.6 | 277 | ////./ | ////./ | ////./ | -112.2506 | 43.5853 | 10950 | 9448.8 | 0.0077519 | 0
2169 | 241.5 | -49.9 | 47 | 10934 | -55.9 | 87.5 | ///./ | 1571.8 | 299.7 | 73 | 0 | 66.7 | 223.2 | 0.05 | 41684 | 41.6 | 277 | ////./ | ////./ | ////./ | -112.25 | 43.5852 | 10954.2 | 9453 | 0 | 0
2170 | 241.4 | -50 | 47 | 10938 | -56 | 87.4 | ///./ | 1572.4 | 299.6 | 73 | 0 | 66.7 | 223.2 | 0.05 | 41685 | 41.6 | 277 | ////./ | ////./ | ////./ | -112.2495 | 43.5852 | 10958.5 | 9457.3 | 0 | 0
2171 | 241.2 | -50 | 47 | 10943 | -56 | 87.4 | ///./ | 1573 | 299.6 | 73.1 | 0 | 66.7 | 223.1 | 0.05 | 41686 | 41.6 | 277 | ////./ | ////./ | ////./ | -112.249 | 43.5851 | 10962.8 | 9461.6 | 0 | 0
2172 | 241 | -50.1 | 47 | 10947 | -56 | 87.4 | ///./ | 1573.7 | 299.6 | 73.1 | 0 | 66.7 | 223.1 | 0.05 | 41687 | 41.6 | 277 | ////./ | ////./ | ////./ | -112.2485 | 43.5851 | 10967.2 | 9466 | 0 | 0
2173 | 240.9 | -50.1 | 47 | 10951 | -56.1 | 87.3 | ///./ | 1574.3 | 299.6 | 73.2 | 0 | 66.7 | 223.1 | 0.05 | 41688 | 41.7 | 277 | ////./ | ////./ | ////./ | -112.248 | 43.585 | 10971.5 | 9470.3 | 0 | 0
2174 | 240.7 | -50.1 | 47 | 10955 | -56.1 | 87.3 | ///./ | 1575 | 299.5 | 73.3 | 0 | 66.7 | 223 | 0.05 | 41689 | 41.7 | 277 | ////./ | ////./ | ////./ | -112.2475 | 43.585 | 10975.8 | 9474.6 | 0 | 0
2175 | 240.6 | -50.2 | 47 | 10960 | -56.1 | 87.2 | ///./ | 1575.6 | 299.5 | 73.3 | 0 | 66.7 | 223 | 0.05 | 41690 | 41.7 | 277 | ////./ | ////./ | ////./ | -112.2469 | 43.5849 | 10980.1 | 9478.9 | 0 | 0
2176 | 240.4 | -50.2 | 47 | 10964 | -56.2 | 87.2 | ///./ | 1576.2 | 299.5 | 73.4 | 0 | 66.7 | 222.9 | 0.05 | 41691 | 41.7 | 277 | ////./ | ////./ | ////./ | -112.2464 | 43.5848 | 10984.4 | 9483.2 | 0 | 0
2177 | 240.3 | -50.2 | 47 | 10968 | -56.2 | 87.2 | ///./ | 1576.9 | 299.5 | 73.4 | 0 | 66.7 | 222.9 | 0.05 | 41692 | 41.7 | 277 | ////./ | ////./ | ////./ | -112.2459 | 43.5848 | 10988.8 | 9487.6 | 0 | 0
2178 | 240.1 | -50.3 | 47 | 10973 | -56.2 | 87.1 | ///./ | 1577.5 | 299.4 | 73.5 | 0 | 66.7 | 222.9 | 0.05 | 41693 | 41.7 | 277 | ////./ | ////./ | ////./ | -112.2454 | 43.5847 | 10993.1 | 9491.9 | 0 | 0
2179 | 239.9 | -50.3 | 47 | 10977 | -56.3 | 87.1 | ///./ | 1578.2 | 299.4 | 73.6 | 0 | 66.7 | 222.8 | 0.05 | 41694 | 41.8 | 277 | ////./ | ////./ | ////./ | -112.2449 | 43.5847 | 10997.4 | 9496.2 | 0 | 0
2180 | 239.8 | -50.4 | 47 | 10981 | -56.3 | 87.1 | ///./ | 1578.8 | 299.4 | 73.6 | 0 | 66.7 | 222.8 | 0.05 | 41695 | 41.8 | 277 | ////./ | ////./ | ////./ | -112.2444 | 43.5846 | 11001.7 | 9500.5 | 0 | 0
2181 | 239.6 | -50.4 | 47 | 10986 | -56.3 | 87 | ///./ | 1579.4 | 299.4 | 73.7 | 0 | 66.7 | 222.7 | 0.05 | 41696 | 41.8 | 277 | ////./ | ////./ | ////./ | -112.2439 | 43.5845 | 11006 | 9504.8 | 0 | 0
2182 | 239.5 | -50.4 | 47 | 10990 | -56.3 | 87 | ///./ | 1580.1 | 299.3 | 73.7 | 0 | 66.7 | 222.7 | 0.05 | 41697 | 41.8 | 277 | ////./ | ////./ | ////./ | -112.2433 | 43.5845 | 11010.4 | 9509.2 | 0 | 0
2183 | 239.3 | -50.5 | 47 | 10994 | -56.4 | 86.9 | ///./ | 1580.7 | 299.3 | 73.8 | 0 | 66.8 | 222.7 | 0.05 | 41698 | 41.8 | 277 | ////./ | ////./ | ////./ | -112.2428 | 43.5844 | 11014.7 | 9513.5 | 0.0076923 | 0
2184 | 239.1 | -50.5 | 47 | 10999 | -56.4 | 86.9 | ///./ | 1581.4 | 299.3 | 73.9 | 0 | 66.8 | 222.6 | 0.05 | 41699 | 41.8 | 277 | ////./ | ////./ | ////./ | -112.2423 | 43.5844 | 11019 | 9517.8 | 0.0076923 | 0
2185 | 239 | -50.6 | 47 | 11003 | -56.4 | 86.9 | ///./ | 1582 | 299.2 | 73.9 | 0 | 66.8 | 222.6 | 0.05 | 41700 | 41.9 | 277 | ////./ | ////./ | ////./ | -112.2418 | 43.5843 | 11023.3 | 9522.1 | 0.0077519 | 0
2186 | 238.8 | -50.6 | 47 | 11007 | -56.5 | 86.8 | ///./ | 1582.7 | 299.2 | 74 | 0 | 66.8 | 222.6 | 0.04 | 41701 | 41.9 | 277 | ////./ | ////./ | ////./ | -112.2413 | 43.5842 | 11027.6 | 9526.4 | 0 | -0.00077519
2187 | 238.7 | -50.6 | 47 | 11011 | -56.5 | 86.8 | ///./ | 1583.3 | 299.2 | 74.1 | 0 | 66.8 | 222.5 | 0.04 | 41702 | 41.9 | 278 | ////./ | ////./ | ////./ | -112.2408 | 43.5842 | 11032 | 9530.8 | 0 | -0.00076923
2188 | 238.5 | -50.7 | 47 | 11016 | -56.5 | 86.8 | ///./ | 1583.9 | 299.2 | 74.1 | 0 | 66.8 | 222.5 | 0.04 | 41703 | 41.9 | 278 | ////./ | ////./ | ////./ | -112.2403 | 43.5841 | 11036.3 | 9535.1 | 0 | -0.00076923
2189 | 238.4 | -50.7 | 47 | 11020 | -56.6 | 86.7 | ///./ | 1584.6 | 299.1 | 74.2 | 0 | 66.8 | 222.4 | 0.04 | 41704 | 41.9 | 278 | ////./ | ////./ | ////./ | -112.2397 | 43.5841 | 11040.6 | 9539.4 | 0 | 0
2190 | 238.2 | -50.8 | 47 | 11024 | -56.6 | 86.7 | ///./ | 1585.2 | 299.1 | 74.3 | 0 | 66.8 | 222.4 | 0.04 | 41705 | 42 | 278 | ////./ | ////./ | ////./ | -112.2392 | 43.584 | 11044.9 | 9543.7 | 0 | 0
2191 | 238 | -50.8 | 47 | 11029 | -56.6 | 86.7 | ///./ | 1585.9 | 299.1 | 74.3 | 0 | 66.8 | 222.4 | 0.04 | 41706 | 42 | 278 | ////./ | ////./ | ////./ | -112.2387 | 43.584 | 11049.3 | 9548.1 | 0 | 0
2192 | 237.9 | -50.8 | 47 | 11033 | -56.7 | 86.6 | ///./ | 1586.5 | 299.1 | 74.4 | 0 | 66.8 | 222.3 | 0.04 | 41707 | 42 | 278 | ////./ | ////./ | ////./ | -112.2382 | 43.5839 | 11053.6 | 9552.4 | 0 | 0
2193 | 237.7 | -50.9 | 47 | 11037 | -56.7 | 86.6 | ///./ | 1587.1 | 299 | 74.5 | 0 | 66.8 | 222.3 | 0.04 | 41708 | 42.1 | 278 | ////./ | ////./ | ////./ | -112.2377 | 43.5838 | 11057.9 | 9556.7 | 0 | 0
2194 | 237.6 | -50.9 | 48 | 11042 | -56.7 | 86.5 | ///./ | 1587.8 | 299 | 74.5 | 0 | 66.8 | 222.2 | 0.04 | 41709 | 42.1 | 278 | ////./ | ////./ | ////./ | -112.2372 | 43.5838 | 11062.2 | 9561 | 0 | 0
2195 | 237.4 | -51 | 48 | 11046 | -56.8 | 86.5 | ///./ | 1588.4 | 299 | 74.6 | 0 | 66.8 | 222.2 | 0.04 | 41710 | 42.1 | 278 | ////./ | ////./ | ////./ | -112.2366 | 43.5837 | 11066.5 | 9565.3 | 0 | 0
2196 | 237.3 | -51 | 48 | 11050 | -56.8 | 86.5 | ///./ | 1589.1 | 299 | 74.7 | 0 | 66.8 | 222.2 | 0.04 | 41711 | 42.2 | 278 | ////./ | ////./ | ////./ | -112.2361 | 43.5837 | 11070.9 | 9569.7 | 0 | 0
2197 | 237.1 | -51 | 48 | 11055 | -56.8 | 86.4 | ///./ | 1589.7 | 298.9 | 74.7 | 0 | 66.8 | 222.1 | 0.04 | 41712 | 42.2 | 278 | ////./ | ////./ | ////./ | -112.2356 | 43.5836 | 11075.2 | 9574 | 0 | 0
2198 | 236.9 | -51.1 | 48 | 11059 | -56.9 | 86.4 | ///./ | 1590.4 | 298.9 | 74.8 | 0 | 66.8 | 222.1 | 0.04 | 41713 | 42.2 | 278 | ////./ | ////./ | ////./ | -112.2351 | 43.5835 | 11079.5 | 9578.3 | 0 | 0
2199 | 236.8 | -51.1 | 48 | 11063 | -56.9 | 86.4 | ///./ | 1591 | 298.9 | 74.8 | 0 | 66.8 | 222 | 0.04 | 41714 | 42.3 | 278 | ////./ | ////./ | ////./ | -112.2346 | 43.5835 | 11083.8 | 9582.6 | 0 | 0
2200 | 236.6 | -51.2 | 48 | 11067 | -56.9 | 86.3 | ///./ | 1591.6 | 298.9 | 74.9 | 0 | 66.8 | 222 | 0.04 | 41715 | 42.3 | 278 | ////./ | ////./ | ////./ | -112.2341 | 43.5834 | 11088.1 | 9586.9 | 0 | 0
2201 | 236.5 | -51.2 | 48 | 11072 | -57 | 86.3 | ///./ | 1592.3 | 298.8 | 75 | 0 | 66.8 | 222 | 0.04 | 41716 | 42.4 | 278 | ////./ | ////./ | ////./ | -112.2336 | 43.5834 | 11092.5 | 9591.3 | 0 | 0
2202 | 236.3 | -51.2 | 48 | 11076 | -57 | 86.3 | ///./ | 1592.9 | 298.8 | 75 | 0 | 66.8 | 221.9 | 0.04 | 41717 | 42.4 | 278 | ////./ | ////./ | ////./ | -112.2331 | 43.5833 | 11096.8 | 9595.6 | 0 | 0
2203 | 236.2 | -51.3 | 48 | 11080 | -57 | 86.2 | ///./ | 1593.6 | 298.8 | 75.1 | 0 | 66.8 | 221.9 | 0.04 | 41718 | 42.4 | 278 | ////./ | ////./ | ////./ | -112.2325 | 43.5832 | 11101.1 | 9599.9 | 0 | 0
2204 | 236 | -51.3 | 48 | 11085 | -57.1 | 86.2 | ///./ | 1594.2 | 298.7 | 75.1 | 0 | 66.8 | 221.8 | 0.04 | 41719 | 42.5 | 278 | ////./ | ////./ | ////./ | -112.232 | 43.5832 | 11105.4 | 9604.2 | 0 | 0
2205 | 235.8 | -51.4 | 48 | 11089 | -57.1 | 86.1 | ///./ | 1594.8 | 298.7 | 75.2 | 0 | 66.8 | 221.8 | 0.04 | 41720 | 42.5 | 278 | ////./ | ////./ | ////./ | -112.2315 | 43.5831 | 11109.7 | 9608.5 | 0 | 0
2206 | 235.7 | -51.4 | 48 | 11093 | -57.1 | 86.1 | ///./ | 1595.5 | 298.7 | 75.3 | 0 | 66.8 | 221.8 | 0.04 | 41721 | 42.5 | 278 | ////./ | ////./ | ////./ | -112.231 | 43.5831 | 11113.9 | 9612.7 | 0 | 0
2207 | 235.5 | -51.4 | 48 | 11097 | -57.2 | 86.1 | ///./ | 1596.1 | 298.7 | 75.3 | 0 | 66.8 | 221.7 | 0.04 | 41722 | 42.6 | 279 | ////./ | ////./ | ////./ | -112.2305 | 43.583 | 11118.2 | 9617 | 0 | 0
2208 | 235.4 | -51.5 | 48 | 11102 | -57.2 | 86 | ///./ | 1596.7 | 298.6 | 75.4 | 0 | 66.8 | 221.7 | 0.04 | 41723 | 42.6 | 279 | ////./ | ////./ | ////./ | -112.23 | 43.5829 | 11122.5 | 9621.3 | 0 | 0
2209 | 235.2 | -51.5 | 48 | 11106 | -57.2 | 86 | ///./ | 1597.4 | 298.6 | 75.5 | 0 | 66.8 | 221.6 | 0.04 | 41724 | 42.6 | 279 | ////./ | ////./ | ////./ | -112.2295 | 43.5829 | 11126.7 | 9625.5 | 0 | 0
2210 | 235.1 | -51.6 | 48 | 11110 | -57.3 | 86 | ///./ | 1598 | 298.6 | 75.5 | 0 | 66.8 | 221.6 | 0.04 | 41725 | 42.7 | 279 | ////./ | ////./ | ////./ | -112.2289 | 43.5828 | 11131 | 9629.8 | 0 | 0
2211 | 234.9 | -51.6 | 48 | 11114 | -57.3 | 85.9 | ///./ | 1598.6 | 298.5 | 75.5 | 0 | 66.8 | 221.6 | 0.04 | 41726 | 42.7 | 279 | ////./ | ////./ | ////./ | -112.2284 | 43.5827 | 11135.3 | 9634.1 | 0 | 0
2212 | 234.8 | -51.6 | 48 | 11119 | -57.3 | 85.9 | ///./ | 1599.3 | 298.5 | 75.6 | 0 | 66.8 | 221.5 | 0.04 | 41727 | 42.6 | 279 | ////./ | ////./ | ////./ | -112.2279 | 43.5827 | 11139.5 | 9638.3 | 0 | 0
2213 | 234.6 | -51.7 | 48 | 11123 | -57.4 | 85.9 | ///./ | 1599.9 | 298.5 | 75.6 | 0 | 66.8 | 221.5 | 0.04 | 41728 | 42.6 | 279 | ////./ | ////./ | ////./ | -112.2274 | 43.5826 | 11143.8 | 9642.6 | 0 | 0
2214 | 234.5 | -51.7 | 48 | 11127 | -57.4 | 85.8 | ///./ | 1600.6 | 298.5 | 75.7 | 0 | 66.8 | 221.4 | 0.04 | 41729 | 42.6 | 279 | ////./ | ////./ | ////./ | -112.2269 | 43.5825 | 11148.1 | 9646.9 | 0 | 0
2215 | 234.3 | -51.8 | 48 | 11131 | -57.4 | 85.8 | ///./ | 1601.2 | 298.4 | 75.7 | 0 | 66.9 | 221.4 | 0.04 | 41730 | 42.5 | 279 | ////./ | ////./ | ////./ | -112.2264 | 43.5825 | 11152.3 | 9651.1 | 0.0078125 | 0
2216 | 234.2 | -51.8 | 48 | 11136 | -57.5 | 85.8 | ///./ | 1601.8 | 298.4 | 75.8 | 0 | 66.9 | 221.4 | 0.04 | 41731 | 42.5 | 279 | ////./ | ////./ | ////./ | -112.2259 | 43.5824 | 11156.6 | 9655.4 | 0.0078125 | 0
2217 | 234 | -51.8 | 48 | 11140 | -57.5 | 85.7 | ///./ | 1602.4 | 298.4 | 75.8 | 0 | 66.9 | 221.3 | 0.04 | 41732 | 42.5 | 279 | ////./ | ////./ | ////./ | -112.2254 | 43.5823 | 11160.9 | 9659.7 | 0.0078125 | 0
2218 | 233.8 | -51.9 | 48 | 11144 | -57.5 | 85.7 | ///./ | 1603.1 | 298.4 | 75.9 | 0 | 66.9 | 221.3 | 0.04 | 41733 | 42.4 | 279 | ////./ | ////./ | ////./ | -112.2249 | 43.5823 | 11165.1 | 9663.9 | 0 | 0
2219 | 233.7 | -51.9 | 48 | 11148 | -57.6 | 85.6 | ///./ | 1603.7 | 298.3 | 75.9 | 0 | 66.9 | 221.2 | 0.04 | 41734 | 42.4 | 279 | ////./ | ////./ | ////./ | -112.2243 | 43.5822 | 11169.4 | 9668.2 | 0 | 0
2220 | 233.5 | -51.9 | 48 | 11153 | -57.6 | 85.6 | ///./ | 1604.3 | 298.3 | 76 | 0 | 66.9 | 221.2 | 0.04 | 41735 | 42.4 | 279 | ////./ | ////./ | ////./ | -112.2238 | 43.5822 | 11173.7 | 9672.5 | 0 | 0
2221 | 233.4 | -52 | 48 | 11157 | -57.6 | 85.6 | ///./ | 1605 | 298.3 | 76 | 0 | 66.9 | 221.2 | 0.04 | 41736 | 42.3 | 279 | ////./ | ////./ | ////./ | -112.2233 | 43.5821 | 11177.9 | 9676.7 | 0 | 0
2222 | 233.2 | -52 | 48 | 11161 | -57.7 | 85.5 | ///./ | 1605.6 | 298.3 | 76.1 | 0 | 66.9 | 221.1 | 0.04 | 41737 | 42.3 | 279 | ////./ | ////./ | ////./ | -112.2228 | 43.582 | 11182.2 | 9681 | 0 | 0
2223 | 233.1 | -52.1 | 48 | 11165 | -57.7 | 85.5 | ///./ | 1606.2 | 298.2 | 76.1 | 0 | 66.9 | 221.1 | 0.04 | 41738 | 42.3 | 279 | ////./ | ////./ | ////./ | -112.2223 | 43.582 | 11186.5 | 9685.3 | 0 | 0
2224 | 232.9 | -52.1 | 48 | 11170 | -57.7 | 85.5 | ///./ | 1606.9 | 298.2 | 76.1 | 0 | 66.9 | 221.1 | 0.04 | 41739 | 42.3 | 279 | ////./ | ////./ | ////./ | -112.2218 | 43.5819 | 11190.7 | 9689.5 | 0 | 0
2225 | 232.8 | -52.1 | 48 | 11174 | -57.8 | 85.4 | ///./ | 1607.5 | 298.2 | 76.2 | 0 | 66.9 | 221 | 0.04 | 41740 | 42.2 | 279 | ////./ | ////./ | ////./ | -112.2213 | 43.5818 | 11195 | 9693.8 | 0 | 0
2226 | 232.6 | -52.2 | 48 | 11178 | -57.8 | 85.4 | ///./ | 1608.1 | 298.2 | 76.2 | 0 | 66.9 | 221 | 0.04 | 41741 | 42.2 | 279 | ////./ | ////./ | ////./ | -112.2208 | 43.5818 | 11199.3 | 9698.1 | 0 | 0
2227 | 232.5 | -52.2 | 48 | 11182 | -57.8 | 85.3 | ///./ | 1608.8 | 298.1 | 76.2 | 0 | 66.9 | 220.9 | 0.04 | 41742 | 42.2 | 279 | ////./ | ////./ | ////./ | -112.2202 | 43.5817 | 11203.5 | 9702.3 | 0 | 0
2228 | 232.3 | -52.2 | 48 | 11187 | -57.9 | 85.3 | ///./ | 1609.4 | 298.1 | 76.2 | 0 | 66.9 | 220.9 | 0.04 | 41743 | 42.1 | 279 | ////./ | ////./ | ////./ | -112.2197 | 43.5817 | 11207.8 | 9706.6 | 0 | 0
2229 | 232.2 | -52.3 | 48 | 11191 | -57.9 | 85.3 | ///./ | 1610 | 298.1 | 76.3 | 0 | 66.9 | 220.9 | 0.04 | 41744 | 42.1 | 279 | ////./ | ////./ | ////./ | -112.2192 | 43.5816 | 11212.1 | 9710.9 | 0 | 0
2230 | 232 | -52.3 | 48 | 11195 | -57.9 | 85.2 | ///./ | 1610.7 | 298.1 | 76.3 | 0 | 67 | 220.8 | 0.04 | 41745 | 42.1 | 279 | ////./ | ////./ | ////./ | -112.2187 | 43.5815 | 11216.3 | 9715.1 | 0.0078125 | 0
2231 | 231.9 | -52.4 | 48 | 11199 | -58 | 85.2 | ///./ | 1611.3 | 298 | 76.3 | 0 | 67 | 220.8 | 0.04 | 41746 | 42.1 | 279 | ////./ | ////./ | ////./ | -112.2182 | 43.5814 | 11220.6 | 9719.4 | 0.0078125 | 0
2232 | 231.7 | -52.4 | 48 | 11204 | -58 | 85.2 | ///./ | 1611.9 | 298 | 76.4 | 0 | 67 | 220.8 | 0.04 | 41747 | 42.1 | 279 | ////./ | ////./ | ////./ | -112.2177 | 43.5814 | 11224.8 | 9723.6 | 0.007874 | 0
2233 | 231.6 | -52.4 | 48 | 11208 | -58 | 85.1 | ///./ | 1612.5 | 298 | 76.4 | 0 | 67 | 220.7 | 0.04 | 41748 | 42.1 | 279 | ////./ | ////./ | ////./ | -112.2172 | 43.5813 | 11228.9 | 9727.7 | 0 | 0
2234 | 231.4 | -52.5 | 48 | 11212 | -58.1 | 85.1 | ///./ | 1613.1 | 298 | 76.4 | 0 | 67 | 220.7 | 0.04 | 41749 | 42 | 279 | ////./ | ////./ | ////./ | -112.2167 | 43.5813 | 11233 | 9731.8 | 0 | 0
2235 | 231.3 | -52.5 | 48 | 11216 | -58.1 | 85 | ///./ | 1613.7 | 297.9 | 76.5 | 0 | 67 | 220.7 | 0.04 | 41750 | 42 | 279 | ////./ | ////./ | ////./ | -112.2162 | 43.5812 | 11237 | 9735.8 | 0 | 0
2236 | 231.1 | -52.5 | 48 | 11220 | -58.1 | 85 | ///./ | 1614.3 | 297.9 | 76.5 | 0 | 67 | 220.6 | 0.04 | 41751 | 42 | 279 | ////./ | ////./ | ////./ | -112.2157 | 43.5811 | 11241.1 | 9739.9 | 0 | 0
2237 | 231 | -52.6 | 48 | 11224 | -58.2 | 85 | ///./ | 1614.9 | 297.9 | 76.5 | 0 | 67 | 220.6 | 0.04 | 41752 | 42 | 279 | ////./ | ////./ | ////./ | -112.2151 | 43.5811 | 11245.2 | 9744 | 0 | 0
2238 | 230.8 | -52.6 | 48 | 11228 | -58.2 | 84.9 | ///./ | 1615.5 | 297.9 | 76.5 | 0 | 67 | 220.5 | 0.04 | 41753 | 42 | 279 | ////./ | ////./ | ////./ | -112.2147 | 43.581 | 11249.2 | 9748 | 0 | 0
2239 | 230.7 | -52.6 | 48 | 11232 | -58.2 | 84.9 | ///./ | 1616.1 | 297.8 | 76.6 | 0 | 67 | 220.5 | 0.04 | 41754 | 42 | 279 | ////./ | ////./ | ////./ | -112.2141 | 43.5809 | 11253.3 | 9752.1 | 0 | 0
2240 | 230.5 | -52.7 | 48 | 11236 | -58.3 | 84.9 | ///./ | 1616.8 | 297.8 | 76.6 | 0 | 67 | 220.5 | 0.04 | 41755 | 42 | 279 | ////./ | ////./ | ////./ | -112.2136 | 43.5809 | 11257.4 | 9756.2 | 0 | 0
2241 | 230.4 | -52.7 | 48 | 11240 | -58.3 | 84.8 | ///./ | 1617.4 | 297.8 | 76.6 | 0 | 67 | 220.4 | 0.04 | 41756 | 42 | 279 | ////./ | ////./ | ////./ | -112.2131 | 43.5808 | 11261.4 | 9760.2 | 0 | 0
2242 | 230.3 | -52.7 | 48 | 11244 | -58.3 | 84.8 | ///./ | 1618 | 297.8 | 76.7 | 0 | 67 | 220.4 | 0.04 | 41757 | 42 | 279 | ////./ | ////./ | ////./ | -112.2126 | 43.5807 | 11265.5 | 9764.3 | 0 | 0
2243 | 230.1 | -52.8 | 49 | 11248 | -58.3 | 84.8 | ///./ | 1618.6 | 297.8 | 76.7 | 0 | 67 | 220.4 | 0.04 | 41758 | 42 | 279 | ////./ | ////./ | ////./ | -112.2121 | 43.5807 | 11269.6 | 9768.4 | 0 | 0
2244 | 230 | -52.8 | 49 | 11252 | -58.4 | 84.7 | ///./ | 1619.2 | 297.7 | 76.7 | 0 | 67.1 | 220.3 | 0.04 | 41759 | 42 | 279 | ////./ | ////./ | ////./ | -112.2116 | 43.5806 | 11273.6 | 9772.4 | 0.0081967 | 0
2245 | 229.8 | -52.8 | 49 | 11256 | -58.4 | 84.7 | ///./ | 1619.8 | 297.7 | 76.8 | 0 | 67.1 | 220.3 | 0.04 | 41760 | 42 | 279 | ////./ | ////./ | ////./ | -112.2111 | 43.5806 | 11277.7 | 9776.5 | 0.0081967 | 0
2246 | 229.7 | -52.9 | 49 | 11260 | -58.4 | 84.6 | ///./ | 1620.4 | 297.7 | 76.8 | 0 | 67.1 | 220.3 | 0.04 | 41761 | 42 | 279 | ////./ | ////./ | ////./ | -112.2106 | 43.5805 | 11281.8 | 9780.6 | 0.0081967 | 0
2247 | 229.5 | -52.9 | 49 | 11264 | -58.5 | 84.6 | ///./ | 1621 | 297.7 | 76.8 | 0 | 67.1 | 220.2 | 0.04 | 41762 | 42 | 279 | ////./ | ////./ | ////./ | -112.2101 | 43.5804 | 11285.9 | 9784.7 | 0 | 0
2248 | 229.4 | -52.9 | 49 | 11268 | -58.5 | 84.6 | ///./ | 1621.6 | 297.6 | 76.9 | 0 | 67.1 | 220.2 | 0.04 | 41763 | 42 | 279 | ////./ | ////./ | ////./ | -112.2096 | 43.5804 | 11289.9 | 9788.7 | 0 | 0
2249 | 229.2 | -53 | 49 | 11273 | -58.5 | 84.5 | ///./ | 1622.2 | 297.6 | 76.9 | 0 | 67.1 | 220.2 | 0.04 | 41764 | 41.9 | 279 | ////./ | ////./ | ////./ | -112.2091 | 43.5803 | 11294 | 9792.8 | 0 | 0
2250 | 229.1 | -53 | 49 | 11277 | -58.5 | 84.5 | ///./ | 1622.8 | 297.6 | 76.9 | 0 | 67.1 | 220.2 | 0.04 | 41765 | 41.9 | 279 | ////./ | ////./ | ////./ | -112.2086 | 43.5802 | 11298.1 | 9796.9 | 0 | 0
2251 | 229 | -53 | 49 | 11281 | -58.6 | 84.5 | ///./ | 1623.4 | 297.6 | 76.9 | 0 | 67.1 | 220.1 | 0.04 | 41766 | 41.9 | 279 | ////./ | ////./ | ////./ | -112.2081 | 43.5802 | 11302.1 | 9800.9 | 0 | 0
2252 | 228.8 | -53.1 | 49 | 11285 | -58.6 | 84.4 | ///./ | 1624 | 297.6 | 76.8 | 0 | 67.1 | 220.1 | 0.04 | 41767 | 41.9 | 279 | ////./ | ////./ | ////./ | -112.2075 | 43.5801 | 11306.2 | 9805 | 0 | 0
2253 | 228.7 | -53.1 | 49 | 11289 | -58.6 | 84.4 | ///./ | 1624.6 | 297.5 | 76.8 | 0 | 67.2 | 220.1 | 0.04 | 41768 | 41.9 | 279 | ////./ | ////./ | ////./ | -112.207 | 43.58 | 11310.3 | 9809.1 | 0.0081967 | 0
2254 | 228.5 | -53.1 | 49 | 11293 | -58.7 | 84.3 | ///./ | 1625.2 | 297.5 | 76.8 | 0 | 67.2 | 220 | 0.04 | 41769 | 41.9 | 279 | ////./ | ////./ | ////./ | -112.2065 | 43.58 | 11314.3 | 9813.1 | 0.0081967 | 0
2255 | 228.4 | -53.2 | 49 | 11297 | -58.7 | 84.3 | ///./ | 1625.8 | 297.5 | 76.8 | 0 | 67.2 | 220 | 0.04 | 41770 | 41.8 | 279 | ////./ | ////./ | ////./ | -112.206 | 43.5799 | 11318.4 | 9817.2 | 0.0081967 | 0
2256 | 228.2 | -53.2 | 49 | 11301 | -58.7 | 84.3 | ///./ | 1626.4 | 297.5 | 76.8 | 0 | 67.2 | 220 | 0.03 | 41771 | 41.8 | 279 | ////./ | ////./ | ////./ | -112.2055 | 43.5798 | 11322.5 | 9821.3 | 0 | -0.00081967
2257 | 228.1 | -53.2 | 48 | 11305 | -58.8 | 84.2 | ///./ | 1627 | 297.5 | 76.8 | 0 | 67.2 | 219.9 | 0.03 | 41772 | 41.8 | 279 | ////./ | ////./ | ////./ | -112.205 | 43.5798 | 11326.5 | 9825.3 | 0 | -0.00081967
2258 | 227.9 | -53.2 | 48 | 11309 | -58.8 | 84.2 | ///./ | 1627.6 | 297.4 | 76.8 | 0 | 67.3 | 219.9 | 0.03 | 41773 | 41.8 | 280 | ////./ | ////./ | ////./ | -112.2045 | 43.5797 | 11330.6 | 9829.4 | 0.0081967 | -0.00081967
2259 | 227.8 | -53.3 | 48 | 11313 | -58.8 | 84.1 | ///./ | 1628.2 | 297.4 | 76.8 | 0 | 67.3 | 219.9 | 0.03 | 41774 | 41.7 | 280 | ////./ | ////./ | ////./ | -112.204 | 43.5796 | 11334.7 | 9833.5 | 0.0081967 | 0
2260 | 227.7 | -53.3 | 48 | 11317 | -58.8 | 84.1 | ///./ | 1628.8 | 297.4 | 76.8 | 0 | 67.3 | 219.9 | 0.03 | 41775 | 41.7 | 280 | ////./ | ////./ | ////./ | -112.2035 | 43.5796 | 11338.8 | 9837.6 | 0.0081301 | 0
2261 | 227.5 | -53.3 | 48 | 11321 | -58.9 | 84.1 | ///./ | 1629.4 | 297.4 | 76.8 | 0 | 67.3 | 219.8 | 0.03 | 41776 | 41.7 | 280 | ////./ | ////./ | ////./ | -112.203 | 43.5795 | 11342.8 | 9841.6 | 0 | 0
2262 | 227.4 | -53.3 | 48 | 11325 | -58.9 | 84 | ///./ | 1629.9 | 297.4 | 76.8 | 0 | 67.3 | 219.8 | 0.03 | 41777 | 41.7 | 280 | ////./ | ////./ | ////./ | -112.2025 | 43.5794 | 11346.9 | 9845.7 | 0 | 0
2263 | 227.2 | -53.4 | 48 | 11329 | -58.9 | 84 | ///./ | 1630.5 | 297.4 | 76.8 | 0 | 67.3 | 219.8 | 0.03 | 41778 | 41.7 | 280 | ////./ | ////./ | ////./ | -112.202 | 43.5794 | 11350.8 | 9849.6 | 0 | 0
2264 | 227.1 | -53.4 | 48 | 11333 | -58.9 | 83.9 | ///./ | 1631.1 | 297.3 | 76.8 | 0 | 67.4 | 219.8 | 0.03 | 41779 | 41.6 | 280 | ////./ | ////./ | ////./ | -112.2015 | 43.5793 | 11354.8 | 9853.6 | 0.0083333 | 0
2265 | 227 | -53.4 | 48 | 11337 | -59 | 83.9 | ///./ | 1631.7 | 297.3 | 76.8 | 0 | 67.4 | 219.7 | 0.03 | 41780 | 41.6 | 280 | ////./ | ////./ | ////./ | -112.201 | 43.5792 | 11358.8 | 9857.6 | 0.0084034 | 0
2266 | 226.8 | -53.5 | 48 | 11341 | -59 | 83.9 | ///./ | 1632.3 | 297.3 | 76.7 | 0 | 67.4 | 219.7 | 0.03 | 41781 | 41.6 | 280 | ////./ | ////./ | ////./ | -112.2005 | 43.5792 | 11362.8 | 9861.6 | 0.0083333 | 0
2267 | 226.7 | -53.5 | 48 | 11345 | -59 | 83.8 | ///./ | 1632.9 | 297.3 | 76.7 | 0 | 67.4 | 219.7 | 0.03 | 41782 | 41.6 | 280 | ////./ | ////./ | ////./ | -112.2 | 43.5791 | 11366.8 | 9865.6 | 0 | 0
2268 | 226.5 | -53.5 | 48 | 11349 | -59.1 | 83.8 | ///./ | 1633.5 | 297.3 | 76.7 | 0 | 67.4 | 219.6 | 0.03 | 41783 | 41.5 | 280 | ////./ | ////./ | ////./ | -112.1995 | 43.579 | 11370.8 | 9869.6 | 0 | 0
2269 | 226.4 | -53.5 | 48 | 11353 | -59.1 | 83.7 | ///./ | 1634.1 | 297.2 | 76.7 | 0 | 67.4 | 219.6 | 0.03 | 41784 | 41.5 | 280 | ////./ | ////./ | ////./ | -112.199 | 43.579 | 11374.8 | 9873.6 | 0 | 0
2270 | 226.3 | -53.6 | 48 | 11357 | -59.1 | 83.7 | ///./ | 1634.6 | 297.2 | 76.7 | 0 | 67.5 | 219.6 | 0.03 | 41785 | 41.5 | 280 | ////./ | ////./ | ////./ | -112.1984 | 43.5789 | 11378.7 | 9877.5 | 0.0084034 | 0
2271 | 226.1 | -53.6 | 48 | 11361 | -59.1 | 83.7 | ///./ | 1635.2 | 297.2 | 76.7 | 0 | 67.5 | 219.6 | 0.03 | 41786 | 41.5 | 280 | ////./ | ////./ | ////./ | -112.198 | 43.5788 | 11382.7 | 9881.5 | 0.0084034 | 0
2272 | 226 | -53.6 | 48 | 11365 | -59.2 | 83.6 | ///./ | 1635.8 | 297.2 | 76.6 | 0 | 67.5 | 219.5 | 0.03 | 41787 | 41.5 | 280 | ////./ | ////./ | ////./ | -112.1975 | 43.5788 | 11386.7 | 9885.5 | 0.0084034 | 0
2273 | 225.8 | -53.6 | 48 | 11369 | -59.2 | 83.6 | ///./ | 1636.4 | 297.2 | 76.6 | 0 | 67.5 | 219.5 | 0.03 | 41788 | 41.4 | 280 | ////./ | ////./ | ////./ | -112.197 | 43.5787 | 11390.7 | 9889.5 | 0 | 0
2274 | 225.7 | -53.7 | 48 | 11373 | -59.2 | 83.5 | ///./ | 1637 | 297.1 | 76.6 | 0 | 67.5 | 219.5 | 0.03 | 41789 | 41.4 | 280 | ////./ | ////./ | ////./ | -112.1964 | 43.5786 | 11394.7 | 9893.5 | 0 | 0
2275 | 225.6 | -53.7 | 48 | 11377 | -59.3 | 83.5 | ///./ | 1637.6 | 297.1 | 76.6 | 0 | 67.6 | 219.5 | 0.03 | 41790 | 41.4 | 280 | ////./ | ////./ | ////./ | -112.1959 | 43.5786 | 11398.7 | 9897.5 | 0.0083333 | 0
2276 | 225.4 | -53.7 | 48 | 11381 | -59.3 | 83.5 | ///./ | 1638.2 | 297.1 | 76.6 | 0 | 67.6 | 219.4 | 0.03 | 41791 | 41.4 | 280 | ////./ | ////./ | ////./ | -112.1954 | 43.5785 | 11402.7 | 9901.5 | 0.0083333 | 0
2277 | 225.3 | -53.8 | 48 | 11385 | -59.3 | 83.4 | ///./ | 1638.7 | 297.1 | 76.6 | 0 | 67.6 | 219.4 | 0.03 | 41792 | 41.4 | 280 | ////./ | ////./ | ////./ | -112.1949 | 43.5784 | 11406.7 | 9905.5 | 0.0083333 | 0
2278 | 225.1 | -53.8 | 48 | 11389 | -59.3 | 83.4 | ///./ | 1639.3 | 297.1 | 76.7 | 0 | 67.6 | 219.4 | 0.03 | 41793 | 41.4 | 280 | ////./ | ////./ | ////./ | -112.1944 | 43.5784 | 11410.6 | 9909.4 | 0 | 0
2279 | 225 | -53.8 | 48 | 11393 | -59.4 | 83.3 | ///./ | 1639.9 | 297.1 | 76.7 | 0 | 67.6 | 219.3 | 0.03 | 41794 | 41.3 | 280 | ////./ | ////./ | ////./ | -112.1939 | 43.5783 | 11414.6 | 9913.4 | 0 | 0
2280 | 224.9 | -53.8 | 48 | 11397 | -59.4 | 83.3 | ///./ | 1640.5 | 297 | 76.7 | 0 | 67.6 | 219.3 | 0.03 | 41795 | 41.3 | 280 | ////./ | ////./ | ////./ | -112.1934 | 43.5782 | 11418.6 | 9917.4 | 0 | 0
2281 | 224.7 | -53.9 | 48 | 11401 | -59.4 | 83.3 | ///./ | 1641.1 | 297 | 76.7 | 0 | 67.7 | 219.3 | 0.03 | 41796 | 41.3 | 280 | ////./ | ////./ | ////./ | -112.1929 | 43.5782 | 11422.6 | 9921.4 | 0.0083333 | 0
2282 | 224.6 | -53.9 | 48 | 11405 | -59.4 | 83.2 | ///./ | 1641.7 | 297 | 76.7 | 0 | 67.7 | 219.3 | 0.03 | 41797 | 41.3 | 280 | ////./ | ////./ | ////./ | -112.1924 | 43.5781 | 11426.6 | 9925.4 | 0.0083333 | 0
2283 | 224.4 | -53.9 | 48 | 11409 | -59.4 | 83.2 | ///./ | 1642.3 | 297 | 76.7 | 0 | 67.7 | 219.3 | 0.03 | 41798 | 41.3 | 280 | ////./ | ////./ | ////./ | -112.1919 | 43.578 | 11430.6 | 9929.4 | 0.0083333 | 0
2284 | 224.3 | -53.9 | 48 | 11413 | -59.5 | 83.1 | ///./ | 1642.9 | 297 | 76.7 | 0 | 67.8 | 219.2 | 0.03 | 41799 | 41.2 | 280 | ////./ | ////./ | ////./ | -112.1914 | 43.578 | 11434.6 | 9933.4 | 0.0083333 | 0
2285 | 224.2 | -53.9 | 48 | 11417 | -59.5 | 83.1 | ///./ | 1643.4 | 297 | 76.8 | 0 | 67.8 | 219.2 | 0.03 | 41800 | 41.2 | 280 | ////./ | ////./ | ////./ | -112.1909 | 43.5779 | 11438.6 | 9937.4 | 0.0083333 | 0
2286 | 224 | -54 | 48 | 11421 | -59.5 | 83.1 | ///./ | 1644 | 297 | 76.8 | 0 | 67.8 | 219.2 | 0.03 | 41801 | 41.2 | 280 | ////./ | ////./ | ////./ | -112.1904 | 43.5778 | 11442.5 | 9941.3 | 0.0084034 | 0
2287 | 223.9 | -54 | 48 | 11425 | -59.5 | 83 | ///./ | 1644.6 | 296.9 | 76.8 | 0 | 67.8 | 219.2 | 0.03 | 41802 | 41.2 | 280 | ////./ | ////./ | ////./ | -112.1899 | 43.5778 | 11446.5 | 9945.3 | 0 | 0
2288 | 223.7 | -54 | 48 | 11428 | -59.5 | 83 | ///./ | 1645.2 | 296.9 | 76.8 | 0 | 67.9 | 219.2 | 0.03 | 41803 | 41.2 | 280 | ////./ | ////./ | ////./ | -112.1894 | 43.5777 | 11450.5 | 9949.3 | 0.0084034 | 0
2289 | 223.6 | -54 | 48 | 11432 | -59.6 | 82.9 | ///./ | 1645.8 | 296.9 | 76.8 | 0 | 67.9 | 219.1 | 0.03 | 41804 | 41.2 | 280 | ////./ | ////./ | ////./ | -112.1889 | 43.5776 | 11454.5 | 9953.3 | 0.0083333 | 0
2290 | 223.5 | -54 | 48 | 11436 | -59.6 | 82.9 | ///./ | 1646.4 | 296.9 | 76.8 | 0 | 67.9 | 219.1 | 0.03 | 41805 | 41.1 | 280 | ////./ | ////./ | ////./ | -112.1884 | 43.5776 | 11458.5 | 9957.3 | 0.0083333 | 0
2291 | 223.3 | -54.1 | 48 | 11440 | -59.6 | 82.9 | ///./ | 1646.9 | 296.9 | 76.8 | 0 | 68 | 219.1 | 0.03 | 41806 | 41.2 | 280 | ////./ | ////./ | ////./ | -112.1879 | 43.5775 | 11462.5 | 9961.3 | 0.0083333 | 0
2292 | 223.2 | -54.1 | 48 | 11444 | -59.6 | 82.8 | ///./ | 1647.5 | 296.9 | 76.8 | 0 | 68 | 219.1 | 0.03 | 41807 | 41.2 | 280 | ////./ | ////./ | ////./ | -112.1874 | 43.5774 | 11466.4 | 9965.2 | 0.0084034 | 0
2293 | 223.1 | -54.1 | 48 | 11448 | -59.6 | 82.8 | ///./ | 1648.1 | 296.9 | 76.8 | 0 | 68 | 219 | 0.03 | 41808 | 41.3 | 280 | ////./ | ////./ | ////./ | -112.1869 | 43.5774 | 11470.3 | 9969.1 | 0.0084746 | 0
2294 | 222.9 | -54.1 | 48 | 11452 | -59.7 | 82.7 | ///./ | 1648.7 | 296.9 | 76.8 | 0 | 68.1 | 219 | 0.03 | 41809 | 41.3 | 280 | ////./ | ////./ | ////./ | -112.1864 | 43.5773 | 11474.2 | 9973 | 0.008547 | 0
2295 | 222.8 | -54.1 | 48 | 11456 | -59.7 | 82.7 | ///./ | 1649.2 | 296.8 | 76.7 | 0 | 68.1 | 219 | 0.03 | 41810 | 41.4 | 280 | ////./ | ////./ | ////./ | -112.1859 | 43.5772 | 11478.1 | 9976.9 | 0.008547 | 0
2296 | 222.7 | -54.1 | 48 | 11460 | -59.7 | 82.6 | ///./ | 1649.8 | 296.8 | 76.7 | 0 | 68.1 | 219 | 0.03 | 41811 | 41.4 | 280 | ////./ | ////./ | ////./ | -112.1853 | 43.5772 | 11482 | 9980.8 | 0.008547 | 0
2297 | 222.5 | -54.1 | 48 | 11464 | -59.7 | 82.6 | ///./ | 1650.4 | 296.8 | 76.7 | 0 | 68.2 | 219 | 0.03 | 41812 | 41.4 | 280 | ////./ | ////./ | ////./ | -112.1848 | 43.5771 | 11485.9 | 9984.7 | 0.008547 | 0
2298 | 222.4 | -54.2 | 48 | 11468 | -59.7 | 82.6 | ///./ | 1650.9 | 296.8 | 76.7 | 0 | 68.2 | 219 | 0.03 | 41813 | 41.5 | 280 | ////./ | ////./ | ////./ | -112.1843 | 43.577 | 11489.8 | 9988.6 | 0.008547 | 0
2299 | 222.3 | -54.2 | 48 | 11471 | -59.7 | 82.5 | ///./ | 1651.5 | 296.8 | 76.7 | 0 | 68.3 | 219 | 0.03 | 41814 | 41.5 | 280 | ////./ | ////./ | ////./ | -112.1838 | 43.5769 | 11493.7 | 9992.5 | 0.017094 | 0
2300 | 222.1 | -54.2 | 48 | 11475 | -59.7 | 82.5 | ///./ | 1652.1 | 296.8 | 76.7 | 0 | 68.3 | 219 | 0.03 | 41815 | 41.6 | 280 | ////./ | ////./ | ////./ | -112.1833 | 43.5769 | 11497.6 | 9996.4 | 0.008547 | 0
2301 | 222 | -54.2 | 48 | 11479 | -59.7 | 82.4 | ///./ | 1652.6 | 296.8 | 76.7 | 0 | 68.4 | 219 | 0.03 | 41816 | 41.6 | 280 | ////./ | ////./ | ////./ | -112.1828 | 43.5768 | 11501.5 | 10000.3 | 0.017094 | 0
2302 | 221.8 | -54.2 | 48 | 11483 | -59.7 | 82.4 | ///./ | 1653.2 | 296.8 | 76.7 | 0 | 68.4 | 219 | 0.03 | 41817 | 41.7 | 280 | ////./ | ////./ | ////./ | -112.1823 | 43.5767 | 11505.4 | 10004.2 | 0.008547 | 0
2303 | 221.7 | -54.2 | 48 | 11487 | -59.7 | 82.3 | ///./ | 1653.8 | 296.8 | 76.7 | 0 | 68.5 | 219 | 0.03 | 41818 | 41.7 | 280 | ////./ | ////./ | ////./ | -112.1818 | 43.5767 | 11509.3 | 10008.1 | 0.017094 | 0
2304 | 221.6 | -54.2 | 48 | 11491 | -59.7 | 82.3 | ///./ | 1654.3 | 296.8 | 76.7 | 0 | 68.5 | 218.9 | 0.03 | 41819 | 41.8 | 280 | ////./ | ////./ | ////./ | -112.1813 | 43.5766 | 11513.2 | 10012 | 0.008547 | 0
2305 | 221.4 | -54.2 | 48 | 11495 | -59.8 | 82.2 | ///./ | 1654.9 | 296.8 | 76.7 | 0 | 68.6 | 218.9 | 0.03 | 41820 | 41.8 | 280 | ////./ | ////./ | ////./ | -112.1808 | 43.5765 | 11517.1 | 10015.9 | 0.017094 | 0
2306 | 221.3 | -54.2 | 48 | 11499 | -59.8 | 82.2 | ///./ | 1655.5 | 296.8 | 76.7 | 0 | 68.6 | 218.9 | 0.03 | 41821 | 41.8 | 280 | ////./ | ////./ | ////./ | -112.1802 | 43.5764 | 11521 | 10019.8 | 0.008547 | 0
2307 | 221.2 | -54.2 | 48 | 11503 | -59.8 | 82.1 | ///./ | 1656 | 296.8 | 76.7 | 0 | 68.6 | 218.9 | 0.03 | 41822 | 41.9 | 280 | ////./ | ////./ | ////./ | -112.1797 | 43.5764 | 11524.9 | 10023.7 | 0.008547 | 0
2308 | 221 | -54.2 | 48 | 11507 | -59.8 | 82.1 | ///./ | 1656.6 | 296.8 | 76.6 | 0 | 68.7 | 218.9 | 0.03 | 41823 | 41.9 | 280 | ////./ | ////./ | ////./ | -112.1792 | 43.5763 | 11528.8 | 10027.6 | 0.008547 | 0
2309 | 220.9 | -54.3 | 48 | 11510 | -59.8 | 82.1 | ///./ | 1657.2 | 296.8 | 76.6 | 0 | 68.7 | 218.9 | 0.03 | 41824 | 42 | 280 | ////./ | ////./ | ////./ | -112.1787 | 43.5762 | 11532.7 | 10031.5 | 0.008547 | 0
2310 | 220.8 | -54.3 | 48 | 11514 | -59.8 | 82 | ///./ | 1657.8 | 296.7 | 76.6 | 0 | 68.8 | 218.9 | 0.03 | 41825 | 42 | 280 | ////./ | ////./ | ////./ | -112.1782 | 43.5761 | 11536.6 | 10035.4 | 0.017094 | 0
2311 | 220.6 | -54.3 | 48 | 11518 | -59.8 | 82 | ///./ | 1658.3 | 296.7 | 76.6 | 0 | 68.8 | 218.9 | 0.03 | 41826 | 42.1 | 280 | ////./ | ////./ | ////./ | -112.1777 | 43.5761 | 11540.5 | 10039.3 | 0.008547 | 0
2312 | 220.5 | -54.3 | 48 | 11522 | -59.8 | 81.9 | ///./ | 1658.9 | 296.7 | 76.6 | 0 | 68.8 | 218.9 | 0.03 | 41827 | 42.1 | 280 | ////./ | ////./ | ////./ | -112.1772 | 43.576 | 11544.4 | 10043.2 | 0.008547 | 0
2313 | 220.4 | -54.3 | 48 | 11526 | -59.9 | 81.9 | ///./ | 1659.5 | 296.7 | 76.6 | 0 | 68.9 | 218.8 | 0.03 | 41828 | 42.2 | 280 | ////./ | ////./ | ////./ | -112.1767 | 43.5759 | 11548.3 | 10047.1 | 0.008547 | 0
2314 | 220.2 | -54.3 | 48 | 11530 | -59.9 | 81.8 | ///./ | 1660 | 296.7 | 76.6 | 0 | 68.9 | 218.8 | 0.03 | 41829 | 42.2 | 280 | ////./ | ////./ | ////./ | -112.1762 | 43.5759 | 11552.3 | 10051.1 | 0.0084746 | 0
2315 | 220.1 | -54.3 | 48 | 11534 | -59.9 | 81.8 | ///./ | 1660.6 | 296.7 | 76.6 | 0 | 69 | 218.8 | 0.03 | 41830 | 42.3 | 280 | ////./ | ////./ | ////./ | -112.1757 | 43.5758 | 11556.2 | 10055 | 0.016949 | 0
2316 | 220 | -54.3 | 48 | 11538 | -59.9 | 81.8 | ///./ | 1661.2 | 296.7 | 76.7 | 0 | 69 | 218.8 | 0.03 | 41831 | 42.3 | 280 | ////./ | ////./ | ////./ | -112.1751 | 43.5757 | 11560.1 | 10058.9 | 0.0084746 | 0
2317 | 219.8 | -54.4 | 48 | 11542 | -59.9 | 81.7 | ///./ | 1661.7 | 296.7 | 76.7 | 0 | 69 | 218.8 | 0.03 | 41832 | 42.4 | 280 | ////./ | ////./ | ////./ | -112.1746 | 43.5756 | 11564 | 10062.8 | 0.008547 | 0
2318 | 219.7 | -54.4 | 48 | 11545 | -59.9 | 81.7 | ///./ | 1662.3 | 296.7 | 76.7 | 0 | 69.1 | 218.8 | 0.03 | 41833 | 42.4 | 280 | ////./ | ////./ | ////./ | -112.1741 | 43.5756 | 11567.9 | 10066.7 | 0.008547 | 0
2319 | 219.6 | -54.4 | 48 | 11549 | -59.9 | 81.6 | ///./ | 1662.9 | 296.7 | 76.7 | 0 | 69.1 | 218.8 | 0.03 | 41834 | 42.5 | 280 | ////./ | ////./ | ////./ | -112.1736 | 43.5755 | 11571.8 | 10070.6 | 0.008547 | 0
2320 | 219.4 | -54.4 | 48 | 11553 | -59.9 | 81.6 | ///./ | 1663.5 | 296.7 | 76.7 | 0 | 69.2 | 218.8 | 0.03 | 41835 | 42.5 | 280 | ////./ | ////./ | ////./ | -112.1731 | 43.5754 | 11575.7 | 10074.5 | 0.017094 | 0
2321 | 219.3 | -54.4 | 48 | 11557 | -60 | 81.6 | ///./ | 1664 | 296.6 | 76.8 | 0 | 69.2 | 218.7 | 0.03 | 41836 | 42.6 | 280 | ////./ | ////./ | ////./ | -112.1726 | 43.5754 | 11579.6 | 10078.4 | 0.008547 | 0
2322 | 219.2 | -54.4 | 48 | 11561 | -60 | 81.5 | ///./ | 1664.6 | 296.6 | 76.8 | 0 | 69.2 | 218.7 | 0.03 | 41837 | 42.6 | 280 | ////./ | ////./ | ////./ | -112.1721 | 43.5753 | 11583.5 | 10082.3 | 0.008547 | 0
2323 | 219 | -54.5 | 48 | 11565 | -60 | 81.5 | ///./ | 1665.2 | 296.6 | 76.8 | 0 | 69.2 | 218.7 | 0.03 | 41838 | 42.7 | 280 | ////./ | ////./ | ////./ | -112.1716 | 43.5752 | 11587.4 | 10086.2 | 0 | 0
2324 | 218.9 | -54.5 | 48 | 11569 | -60 | 81.4 | ///./ | 1665.8 | 296.6 | 76.8 | 0 | 69.2 | 218.7 | 0.03 | 41839 | 42.7 | 280 | ////./ | ////./ | ////./ | -112.171 | 43.5751 | 11591.3 | 10090.1 | 0 | 0
2325 | 218.8 | -54.5 | 48 | 11573 | -60 | 81.4 | ///./ | 1666.3 | 296.6 | 76.8 | 0 | 69.3 | 218.6 | 0.03 | 41840 | 42.8 | 280 | ////./ | ////./ | ////./ | -112.1705 | 43.5751 | 11595.2 | 10094 | 0.008547 | 0
2326 | 218.6 | -54.5 | 48 | 11577 | -60.1 | 81.4 | ///./ | 1666.9 | 296.6 | 76.9 | 0 | 69.3 | 218.6 | 0.03 | 41841 | 42.8 | 280 | ////./ | ////./ | ////./ | -112.17 | 43.575 | 11599.1 | 10097.9 | 0.008547 | 0
2327 | 218.5 | -54.6 | 48 | 11580 | -60.1 | 81.3 | ///./ | 1667.5 | 296.5 | 76.9 | 0 | 69.3 | 218.6 | 0.03 | 41842 | 42.9 | 280 | ////./ | ////./ | ////./ | -112.1695 | 43.5749 | 11603.1 | 10101.9 | 0.0084746 | 0
2328 | 218.4 | -54.6 | 48 | 11584 | -60.1 | 81.3 | ///./ | 1668.1 | 296.5 | 76.9 | 0 | 69.3 | 218.6 | 0.03 | 41843 | 42.9 | 280 | ////./ | ////./ | ////./ | -112.1689 | 43.5748 | 11607 | 10105.8 | 0 | 0
2329 | 218.2 | -54.6 | 48 | 11588 | -60.1 | 81.3 | ///./ | 1668.7 | 296.5 | 76.9 | 0 | 69.4 | 218.5 | 0.03 | 41844 | 43 | 280 | ////./ | ////./ | ////./ | -112.1684 | 43.5748 | 11610.9 | 10109.7 | 0.0084746 | 0
2330 | 218.1 | -54.6 | 48 | 11592 | -60.2 | 81.2 | ///./ | 1669.2 | 296.5 | 76.9 | 0 | 69.4 | 218.5 | 0.03 | 41845 | 43 | 280 | ////./ | ////./ | ////./ | -112.1679 | 43.5747 | 11614.8 | 10113.6 | 0.008547 | 0
2331 | 218 | -54.7 | 48 | 11596 | -60.2 | 81.2 | ///./ | 1669.8 | 296.5 | 76.9 | 0 | 69.4 | 218.5 | 0.03 | 41846 | 43 | 280 | ////./ | ////./ | ////./ | -112.1674 | 43.5746 | 11618.7 | 10117.5 | 0.008547 | 0
2332 | 217.8 | -54.7 | 48 | 11600 | -60.2 | 81.1 | ///./ | 1670.4 | 296.5 | 76.9 | 0 | 69.4 | 218.5 | 0.03 | 41847 | 43 | 280 | ////./ | ////./ | ////./ | -112.1668 | 43.5746 | 11622.7 | 10121.5 | 0 | 0
2333 | 217.7 | -54.7 | 48 | 11604 | -60.2 | 81.1 | ///./ | 1671 | 296.4 | 76.9 | 0 | 69.4 | 218.4 | 0.03 | 41848 | 43 | 280 | ////./ | ////./ | ////./ | -112.1663 | 43.5745 | 11626.6 | 10125.4 | 0 | 0
2334 | 217.6 | -54.7 | 48 | 11608 | -60.3 | 81.1 | ///./ | 1671.5 | 296.4 | 76.9 | 0 | 69.4 | 218.4 | 0.03 | 41849 | 43 | 280 | ////./ | ////./ | ////./ | -112.1658 | 43.5744 | 11630.5 | 10129.3 | 0 | 0
2335 | 217.4 | -54.8 | 48 | 11612 | -60.3 | 81 | ///./ | 1672.1 | 296.4 | 77 | 0 | 69.5 | 218.4 | 0.03 | 41850 | 43 | 280 | ////./ | ////./ | ////./ | -112.1653 | 43.5743 | 11634.4 | 10133.2 | 0.008547 | 0
2336 | 217.3 | -54.8 | 48 | 11616 | -60.3 | 81 | ///./ | 1672.7 | 296.4 | 77 | 0 | 69.5 | 218.3 | 0.03 | 41851 | 43 | 280 | ////./ | ////./ | ////./ | -112.1647 | 43.5743 | 11638.3 | 10137.1 | 0.008547 | 0
2337 | 217.2 | -54.8 | 48 | 11620 | -60.3 | 81 | ///./ | 1673.3 | 296.4 | 77 | 0 | 69.5 | 218.3 | 0.03 | 41852 | 43 | 280 | ////./ | ////./ | ////./ | -112.1642 | 43.5742 | 11642.3 | 10141.1 | 0.0084746 | 0
2338 | 217 | -54.9 | 48 | 11623 | -60.4 | 80.9 | ///./ | 1673.9 | 296.3 | 77 | 0 | 69.5 | 218.3 | 0.03 | 41853 | 43 | 280 | ////./ | ////./ | ////./ | -112.1637 | 43.5741 | 11646.2 | 10145 | 0 | 0
2339 | 216.9 | -54.9 | 48 | 11627 | -60.4 | 80.9 | ///./ | 1674.4 | 296.3 | 77 | 0 | 69.5 | 218.3 | 0.03 | 41854 | 43 | 280 | ////./ | ////./ | ////./ | -112.1631 | 43.574 | 11650.1 | 10148.9 | 0 | 0
2340 | 216.8 | -54.9 | 48 | 11631 | -60.4 | 80.9 | ///./ | 1675 | 296.3 | 77 | 0 | 69.5 | 218.2 | 0.03 | 41855 | 43 | 280 | ////./ | ////./ | ////./ | -112.1626 | 43.574 | 11654 | 10152.8 | 0 | 0
2341 | 216.6 | -55 | 48 | 11635 | -60.5 | 80.8 | ///./ | 1675.6 | 296.3 | 77 | 0 | 69.5 | 218.2 | 0.03 | 41856 | 43 | 280 | ////./ | ////./ | ////./ | -112.1621 | 43.5739 | 11657.9 | 10156.7 | 0 | 0
2342 | 216.5 | -55 | 48 | 11639 | -60.5 | 80.8 | ///./ | 1676.2 | 296.3 | 77.1 | 0 | 69.6 | 218.2 | 0.03 | 41857 | 43 | 280 | ////./ | ////./ | ////./ | -112.1616 | 43.5738 | 11661.9 | 10160.7 | 0.0084746 | 0
2343 | 216.4 | -55 | 48 | 11643 | -60.5 | 80.8 | ///./ | 1676.8 | 296.2 | 77.1 | 0 | 69.6 | 218.1 | 0.03 | 41858 | 43 | 280 | ////./ | ////./ | ////./ | -112.161 | 43.5737 | 11665.8 | 10164.6 | 0.0084746 | 0
2344 | 216.2 | -55 | 48 | 11647 | -60.5 | 80.7 | ///./ | 1677.3 | 296.2 | 77.1 | 0 | 69.6 | 218.1 | 0.03 | 41859 | 43 | 280 | ////./ | ////./ | ////./ | -112.1605 | 43.5737 | 11669.7 | 10168.5 | 0.0084746 | 0
2345 | 216.1 | -55.1 | 48 | 11651 | -60.6 | 80.7 | ///./ | 1677.9 | 296.2 | 77.1 | 0 | 69.6 | 218.1 | 0.03 | 41860 | 43 | 280 | ////./ | ////./ | ////./ | -112.16 | 43.5736 | 11673.6 | 10172.4 | 0 | 0
2346 | 216 | -55.1 | 48 | 11655 | -60.6 | 80.7 | ///./ | 1678.5 | 296.2 | 77.1 | 0 | 69.6 | 218 | 0.03 | 41861 | 43 | 280 | ////./ | ////./ | ////./ | -112.1594 | 43.5735 | 11677.5 | 10176.3 | 0 | 0
2347 | 215.8 | -55.1 | 48 | 11659 | -60.6 | 80.6 | ///./ | 1679.1 | 296.2 | 77.2 | 0 | 69.6 | 218 | 0.03 | 41862 | 43 | 280 | ////./ | ////./ | ////./ | -112.1589 | 43.5735 | 11681.5 | 10180.3 | 0 | 0
2348 | 215.7 | -55.2 | 48 | 11662 | -60.6 | 80.6 | ///./ | 1679.7 | 296.1 | 77.2 | 0 | 69.6 | 218 | 0.03 | 41863 | 43 | 280 | ////./ | ////./ | ////./ | -112.1584 | 43.5734 | 11685.4 | 10184.2 | 0 | 0
2349 | 215.6 | -55.2 | 48 | 11666 | -60.7 | 80.5 | ///./ | 1680.3 | 296.1 | 77.2 | 0 | 69.6 | 218 | 0.03 | 41864 | 43 | 280 | ////./ | ////./ | ////./ | -112.1579 | 43.5733 | 11689.3 | 10188.1 | 0 | 0
2350 | 215.5 | -55.2 | 48 | 11670 | -60.7 | 80.5 | ///./ | 1680.8 | 296.1 | 77.2 | 0 | 69.6 | 217.9 | 0.03 | 41865 | 43 | 280 | ////./ | ////./ | ////./ | -112.1573 | 43.5732 | 11693.2 | 10192 | 0 | 0
2351 | 215.3 | -55.3 | 48 | 11674 | -60.7 | 80.5 | ///./ | 1681.4 | 296.1 | 77.2 | 0 | 69.7 | 217.9 | 0.03 | 41866 | 43.1 | 280 | ////./ | ////./ | ////./ | -112.1568 | 43.5732 | 11697.1 | 10195.9 | 0.008547 | 0
2352 | 215.2 | -55.3 | 48 | 11678 | -60.8 | 80.4 | ///./ | 1682 | 296.1 | 77.3 | 0 | 69.7 | 217.9 | 0.03 | 41867 | 43.2 | 280 | ////./ | ////./ | ////./ | -112.1563 | 43.5731 | 11701.1 | 10199.9 | 0.0084746 | 0
2353 | 215.1 | -55.3 | 48 | 11682 | -60.8 | 80.4 | ///./ | 1682.6 | 296 | 77.3 | 0 | 69.7 | 217.8 | 0.03 | 41868 | 43.3 | 280 | ////./ | ////./ | ////./ | -112.1557 | 43.573 | 11705 | 10203.8 | 0.0084746 | 0
2354 | 214.9 | -55.4 | 48 | 11686 | -60.8 | 80.4 | ///./ | 1683.2 | 296 | 77.3 | 0 | 69.7 | 217.8 | 0.03 | 41869 | 43.4 | 280 | ////./ | ////./ | ////./ | -112.1552 | 43.5729 | 11708.9 | 10207.7 | 0 | 0
2355 | 214.8 | -55.4 | 48 | 11690 | -60.9 | 80.3 | ///./ | 1683.7 | 296 | 77.3 | 0 | 69.7 | 217.8 | 0.03 | 41870 | 43.5 | 280 | ////./ | ////./ | ////./ | -112.1547 | 43.5729 | 11712.8 | 10211.6 | 0 | 0
2356 | 214.7 | -55.4 | 48 | 11694 | -60.9 | 80.3 | ///./ | 1684.3 | 296 | 77.3 | 0 | 69.7 | 217.7 | 0.03 | 41871 | 43.5 | 280 | ////./ | ////./ | ////./ | -112.1542 | 43.5728 | 11716.7 | 10215.5 | 0 | 0
2357 | 214.5 | -55.4 | 48 | 11698 | -60.9 | 80.3 | ///./ | 1684.9 | 295.9 | 77.3 | 0 | 69.7 | 217.7 | 0.03 | 41872 | 43.6 | 280 | ////./ | ////./ | ////./ | -112.1536 | 43.5727 | 11720.7 | 10219.5 | 0 | 0
2358 | 214.4 | -55.5 | 48 | 11702 | -60.9 | 80.2 | ///./ | 1685.5 | 295.9 | 77.2 | 0 | 69.7 | 217.7 | 0.03 | 41873 | 43.7 | 280 | ////./ | ////./ | ////./ | -112.1531 | 43.5727 | 11724.8 | 10223.6 | 0 | 0
2359 | 214.3 | -55.5 | 48 | 11706 | -61 | 80.2 | ///./ | 1686.1 | 295.9 | 77.2 | 0 | 69.8 | 217.6 | 0.03 | 41874 | 43.8 | 280 | ////./ | ////./ | ////./ | -112.1525 | 43.5726 | 11728.8 | 10227.6 | 0.0082645 | 0
2360 | 214.1 | -55.5 | 48 | 11710 | -61 | 80.2 | ///./ | 1686.7 | 295.9 | 77.2 | 0 | 69.8 | 217.6 | 0.03 | 41875 | 43.9 | 280 | ////./ | ////./ | ////./ | -112.152 | 43.5725 | 11732.8 | 10231.6 | 0.0082645 | 0
2361 | 214 | -55.6 | 48 | 11714 | -61 | 80.1 | ///./ | 1687.3 | 295.9 | 77.2 | 0 | 69.8 | 217.6 | 0.03 | 41876 | 44 | 280 | ////./ | ////./ | ////./ | -112.1514 | 43.5724 | 11736.8 | 10235.6 | 0.0083333 | 0
2362 | 213.9 | -55.6 | 48 | 11718 | -61.1 | 80.1 | ///./ | 1687.9 | 295.8 | 77.2 | 0 | 69.8 | 217.6 | 0.03 | 41877 | 44.1 | 280 | ////./ | ////./ | ////./ | -112.1509 | 43.5724 | 11740.8 | 10239.6 | 0 | 0
2363 | 213.7 | -55.6 | 48 | 11722 | -61.1 | 80 | ///./ | 1688.5 | 295.8 | 77.2 | 0 | 69.8 | 217.5 | 0.03 | 41878 | 44.2 | 280 | ////./ | ////./ | ////./ | -112.1503 | 43.5723 | 11744.8 | 10243.6 | 0 | 0
2364 | 213.6 | -55.7 | 48 | 11726 | -61.1 | 80 | ///./ | 1689.1 | 295.8 | 77.2 | 0 | 69.8 | 217.5 | 0.03 | 41879 | 44.3 | 280 | ////./ | ////./ | ////./ | -112.1497 | 43.5722 | 11748.8 | 10247.6 | 0 | 0
2365 | 213.5 | -55.7 | 48 | 11730 | -61.2 | 80 | ///./ | 1689.6 | 295.8 | 77.2 | 0 | 69.8 | 217.5 | 0.03 | 41880 | 44.3 | 280 | ////./ | ////./ | ////./ | -112.1492 | 43.5721 | 11752.8 | 10251.6 | 0 | 0
2366 | 213.3 | -55.7 | 48 | 11734 | -61.2 | 79.9 | ///./ | 1690.2 | 295.8 | 77.2 | 0 | 69.8 | 217.4 | 0.03 | 41881 | 44.4 | 280 | ////./ | ////./ | ////./ | -112.1487 | 43.5721 | 11756.9 | 10255.7 | 0 | 0
2367 | 213.2 | -55.8 | 48 | 11738 | -61.2 | 79.9 | ///./ | 1690.8 | 295.7 | 77.1 | 0 | 69.9 | 217.4 | 0.03 | 41882 | 44.5 | 280 | ////./ | ////./ | ////./ | -112.1481 | 43.572 | 11760.9 | 10259.7 | 0.0082645 | 0
2368 | 213.1 | -55.8 | 48 | 11742 | -61.3 | 79.9 | ///./ | 1691.4 | 295.7 | 77.1 | 0 | 69.9 | 217.4 | 0.03 | 41883 | 44.6 | 280 | ////./ | ////./ | ////./ | -112.1475 | 43.5719 | 11764.9 | 10263.7 | 0.0082645 | 0
2369 | 212.9 | -55.8 | 48 | 11746 | -61.3 | 79.8 | ///./ | 1692 | 295.7 | 77.1 | 0 | 69.9 | 217.3 | 0.03 | 41884 | 44.7 | 280 | ////./ | ////./ | ////./ | -112.147 | 43.5718 | 11768.9 | 10267.7 | 0.0083333 | 0
2370 | 212.8 | -55.8 | 48 | 11750 | -61.3 | 79.8 | ///./ | 1692.6 | 295.7 | 77.1 | 0 | 69.9 | 217.3 | 0.03 | 41885 | 44.8 | 280 | ////./ | ////./ | ////./ | -112.1464 | 43.5718 | 11772.9 | 10271.7 | 0 | 0
2371 | 212.7 | -55.9 | 48 | 11754 | -61.4 | 79.7 | ///./ | 1693.2 | 295.7 | 77.1 | 0 | 69.9 | 217.3 | 0.03 | 41886 | 44.8 | 280 | ////./ | ////./ | ////./ | -112.1459 | 43.5717 | 11776.9 | 10275.7 | 0 | 0
2372 | 212.5 | -55.9 | 48 | 11758 | -61.4 | 79.7 | ///./ | 1693.8 | 295.6 | 77.1 | 0 | 69.9 | 217.3 | 0.03 | 41887 | 44.9 | 280 | ////./ | ////./ | ////./ | -112.1453 | 43.5716 | 11780.9 | 10279.7 | 0 | 0
2373 | 212.4 | -55.9 | 48 | 11762 | -61.4 | 79.7 | ///./ | 1694.4 | 295.6 | 77 | 0 | 70 | 217.2 | 0.03 | 41888 | 44.9 | 280 | ////./ | ////./ | ////./ | -112.1448 | 43.5715 | 11784.9 | 10283.7 | 0.0083333 | 0
2374 | 212.3 | -56 | 48 | 11766 | -61.4 | 79.6 | ///./ | 1695 | 295.6 | 77 | 0 | 70 | 217.2 | 0.03 | 41889 | 45 | 280 | ////./ | ////./ | ////./ | -112.1442 | 43.5715 | 11788.9 | 10287.7 | 0.0083333 | 0
2375 | 212.1 | -56 | 48 | 11770 | -61.5 | 79.6 | ///./ | 1695.6 | 295.6 | 77 | 0 | 70 | 217.2 | 0.03 | 41890 | 45 | 280 | ////./ | ////./ | ////./ | -112.1437 | 43.5714 | 11793 | 10291.8 | 0.0082645 | 0
2376 | 212 | -56 | 48 | 11774 | -61.5 | 79.6 | ///./ | 1696.2 | 295.6 | 77 | 0 | 70 | 217.1 | 0.03 | 41891 | 45.1 | 280 | ////./ | ////./ | ////./ | -112.1431 | 43.5713 | 11797 | 10295.8 | 0 | 0
2377 | 211.9 | -56 | 48 | 11778 | -61.5 | 79.5 | ///./ | 1696.8 | 295.5 | 77 | 0 | 70 | 217.1 | 0.03 | 41892 | 45.1 | 280 | ////./ | ////./ | ////./ | -112.1426 | 43.5712 | 11801 | 10299.8 | 0 | 0
2378 | 211.7 | -56.1 | 48 | 11782 | -61.6 | 79.5 | ///./ | 1697.3 | 295.5 | 77 | 0 | 70 | 217.1 | 0.03 | 41893 | 45.2 | 280 | ////./ | ////./ | ////./ | -112.142 | 43.5712 | 11805 | 10303.8 | 0 | 0
2379 | 211.6 | -56.1 | 48 | 11786 | -61.6 | 79.4 | ///./ | 1697.9 | 295.5 | 76.9 | 0 | 70.1 | 217.1 | 0.03 | 41894 | 45.2 | 280 | ////./ | ////./ | ////./ | -112.1415 | 43.5711 | 11809 | 10307.8 | 0.0083333 | 0
2380 | 211.5 | -56.1 | 48 | 11790 | -61.6 | 79.4 | ///./ | 1698.5 | 295.5 | 76.9 | 0 | 70.1 | 217 | 0.03 | 41895 | 45.3 | 280 | ////./ | ////./ | ////./ | -112.1409 | 43.571 | 11813 | 10311.8 | 0.0083333 | 0
2381 | 211.3 | -56.2 | 48 | 11794 | -61.6 | 79.4 | ///./ | 1699.1 | 295.5 | 76.9 | 0 | 70.1 | 217 | 0.03 | 41896 | 45.3 | 280 | ////./ | ////./ | ////./ | -112.1404 | 43.571 | 11817 | 10315.8 | 0.0083333 | 0
2382 | 211.2 | -56.2 | 48 | 11798 | -61.7 | 79.3 | ///./ | 1699.7 | 295.5 | 77 | 0 | 70.1 | 217 | 0.03 | 41897 | 45.4 | 280 | ////./ | ////./ | ////./ | -112.1398 | 43.5709 | 11821 | 10319.8 | 0 | 0
2383 | 211.1 | -56.2 | 48 | 11802 | -61.7 | 79.3 | ///./ | 1700.3 | 295.4 | 77 | 0 | 70.1 | 216.9 | 0.03 | 41898 | 45.4 | 280 | ////./ | ////./ | ////./ | -112.1393 | 43.5708 | 11825 | 10323.8 | 0 | 0
2384 | 210.9 | -56.2 | 48 | 11806 | -61.7 | 79.3 | ///./ | 1700.9 | 295.4 | 77 | 0 | 70.2 | 216.9 | 0.03 | 41899 | 45.5 | 280 | ////./ | ////./ | ////./ | -112.1387 | 43.5707 | 11829.1 | 10327.9 | 0.0082645 | 0
2385 | 210.8 | -56.3 | 48 | 11810 | -61.7 | 79.2 | ///./ | 1701.5 | 295.4 | 77 | 0 | 70.2 | 216.9 | 0.03 | 41900 | 45.5 | 280 | ////./ | ////./ | ////./ | -112.1381 | 43.5707 | 11833.1 | 10331.9 | 0.0082645 | 0
2386 | 210.6 | -56.3 | 48 | 11814 | -61.8 | 79.2 | ///./ | 1702.1 | 295.4 | 77 | 0 | 70.2 | 216.9 | 0.03 | 41901 | 45.6 | 280 | ////./ | ////./ | ////./ | -112.1376 | 43.5706 | 11837.1 | 10335.9 | 0.0082645 | 0
2387 | 210.5 | -56.3 | 48 | 11818 | -61.8 | 79.1 | ///./ | 1702.7 | 295.4 | 77 | 0 | 70.2 | 216.8 | 0.02 | 41902 | 45.6 | 280 | ////./ | ////./ | ////./ | -112.1371 | 43.5705 | 11841.2 | 10340 | 0 | -0.00082645
2388 | 210.4 | -56.3 | 48 | 11822 | -61.8 | 79.1 | ///./ | 1703.3 | 295.3 | 77 | 0 | 70.2 | 216.8 | 0.02 | 41903 | 45.7 | 280 | ////./ | ////./ | ////./ | -112.1365 | 43.5704 | 11845.4 | 10344.2 | 0 | -0.00081301
2389 | 210.2 | -56.4 | 48 | 11826 | -61.8 | 79.1 | ///./ | 1703.9 | 295.3 | 77 | 0 | 70.3 | 216.8 | 0.02 | 41904 | 45.7 | 280 | ////./ | ////./ | ////./ | -112.1359 | 43.5704 | 11849.6 | 10348.4 | 0.008 | -0.0008
2390 | 210.1 | -56.4 | 48 | 11830 | -61.9 | 79 | ///./ | 1704.6 | 295.3 | 77 | 0 | 70.3 | 216.8 | 0.02 | 41905 | 45.8 | 280 | ////./ | ////./ | ////./ | -112.1354 | 43.5703 | 11853.8 | 10352.6 | 0.0079365 | 0
2391 | 210 | -56.4 | 48 | 11834 | -61.9 | 79 | ///./ | 1705.2 | 295.3 | 77 | 0 | 70.3 | 216.7 | 0.02 | 41906 | 45.7 | 280 | ////./ | ////./ | ////./ | -112.1349 | 43.5702 | 11858 | 10356.8 | 0.0079365 | 0
2392 | 209.8 | -56.4 | 48 | 11839 | -61.9 | 78.9 | ///./ | 1705.8 | 295.3 | 77 | 0 | 70.3 | 216.7 | 0.02 | 41907 | 45.7 | 280 | ////./ | ////./ | ////./ | -112.1343 | 43.5701 | 11862.2 | 10361 | 0 | 0
2393 | 209.7 | -56.5 | 48 | 11843 | -61.9 | 78.9 | ///./ | 1706.4 | 295.3 | 77 | 0 | 70.3 | 216.7 | 0.02 | 41908 | 45.7 | 280 | ////./ | ////./ | ////./ | -112.1338 | 43.5701 | 11866.4 | 10365.2 | 0 | 0
2394 | 209.5 | -56.5 | 48 | 11847 | -62 | 78.9 | ///./ | 1707 | 295.2 | 77 | 0 | 70.4 | 216.7 | 0.02 | 41909 | 45.6 | 280 | ////./ | ////./ | ////./ | -112.1332 | 43.57 | 11870.6 | 10369.4 | 0.0079365 | 0
2395 | 209.4 | -56.5 | 48 | 11851 | -62 | 78.8 | ///./ | 1707.7 | 295.2 | 77 | 0 | 70.4 | 216.6 | 0.02 | 41910 | 45.6 | 280 | ////./ | ////./ | ////./ | -112.1326 | 43.5699 | 11874.9 | 10373.7 | 0.007874 | 0
2396 | 209.3 | -56.6 | 48 | 11855 | -62 | 78.8 | ///./ | 1708.3 | 295.2 | 77 | 0 | 70.4 | 216.6 | 0.02 | 41911 | 45.6 | 280 | ////./ | ////./ | ////./ | -112.1321 | 43.5699 | 11879.1 | 10377.9 | 0.007874 | 0
2397 | 209.1 | -56.6 | 48 | 11860 | -62.1 | 78.7 | ///./ | 1708.9 | 295.2 | 77 | 0 | 70.4 | 216.6 | 0.02 | 41912 | 45.5 | 280 | ////./ | ////./ | ////./ | -112.1315 | 43.5698 | 11883.3 | 10382.1 | 0 | 0
2398 | 209 | -56.6 | 48 | 11864 | -62.1 | 78.7 | ///./ | 1709.5 | 295.2 | 77 | 0 | 70.5 | 216.5 | 0.02 | 41913 | 45.5 | 280 | ////./ | ////./ | ////./ | -112.131 | 43.5697 | 11887.5 | 10386.3 | 0.0079365 | 0
2399 | 208.9 | -56.6 | 48 | 11868 | -62.1 | 78.7 | ///./ | 1710.1 | 295.1 | 76.9 | 0 | 70.5 | 216.5 | 0.02 | 41914 | 45.5 | 280 | ////./ | ////./ | ////./ | -112.1304 | 43.5696 | 11891.7 | 10390.5 | 0.0079365 | 0
2400 | 208.7 | -56.7 | 48 | 11872 | -62.1 | 78.6 | ///./ | 1710.8 | 295.1 | 76.9 | 0 | 70.5 | 216.5 | 0.02 | 41915 | 45.4 | 280 | ////./ | ////./ | ////./ | -112.1299 | 43.5696 | 11895.9 | 10394.7 | 0.0079365 | 0
2401 | 208.6 | -56.7 | 48 | 11876 | -62.2 | 78.6 | ///./ | 1711.4 | 295.1 | 76.9 | 0 | 70.5 | 216.5 | 0.02 | 41916 | 45.4 | 280 | ////./ | ////./ | ////./ | -112.1293 | 43.5695 | 11900.1 | 10398.9 | 0 | 0
2402 | 208.4 | -56.7 | 48 | 11881 | -62.2 | 78.5 | ///./ | 1712 | 295.1 | 76.9 | 0 | 70.6 | 216.4 | 0.02 | 41917 | 45.4 | 280 | ////./ | ////./ | ////./ | -112.1288 | 43.5694 | 11904.3 | 10403.1 | 0.0079365 | 0
2403 | 208.3 | -56.7 | 48 | 11885 | -62.2 | 78.5 | ///./ | 1712.6 | 295.1 | 76.9 | 0 | 70.6 | 216.4 | 0.02 | 41918 | 45.3 | 280 | ////./ | ////./ | ////./ | -112.1282 | 43.5693 | 11908.5 | 10407.3 | 0.0079365 | 0
2404 | 208.2 | -56.8 | 48 | 11889 | -62.3 | 78.5 | ///./ | 1713.2 | 295 | 76.9 | 0 | 70.6 | 216.4 | 0.02 | 41919 | 45.3 | 280 | ////./ | ////./ | ////./ | -112.1277 | 43.5693 | 11912.7 | 10411.5 | 0.0079365 | 0
2405 | 208 | -56.8 | 48 | 11893 | -62.3 | 78.4 | ///./ | 1713.9 | 295 | 76.9 | 0 | 70.6 | 216.4 | 0.02 | 41920 | 45.2 | 280 | ////./ | ////./ | ////./ | -112.1271 | 43.5692 | 11917 | 10415.8 | 0 | 0
2406 | 207.9 | -56.8 | 48 | 11897 | -62.3 | 78.4 | ///./ | 1714.5 | 295 | 76.8 | 0 | 70.6 | 216.3 | 0.02 | 41921 | 45.2 | 280 | ////./ | ////./ | ////./ | -112.1266 | 43.5691 | 11921.2 | 10420 | 0 | 0
2407 | 207.8 | -56.9 | 48 | 11902 | -62.3 | 78.3 | ///./ | 1715.1 | 295 | 76.9 | 0 | 70.7 | 216.3 | 0.02 | 41922 | 45.2 | 280 | ////./ | ////./ | ////./ | -112.126 | 43.569 | 11925.4 | 10424.2 | 0.007874 | 0
2408 | 207.6 | -56.9 | 48 | 11906 | -62.4 | 78.3 | ///./ | 1715.7 | 295 | 76.9 | 0 | 70.7 | 216.3 | 0.02 | 41923 | 45.1 | 280 | ////./ | ////./ | ////./ | -112.1255 | 43.569 | 11929.6 | 10428.4 | 0.0079365 | 0
2409 | 207.5 | -56.9 | 48 | 11910 | -62.4 | 78.3 | ///./ | 1716.4 | 295 | 76.9 | 0 | 70.7 | 216.2 | 0.02 | 41924 | 45.1 | 280 | ////./ | ////./ | ////./ | -112.1249 | 43.5689 | 11933.8 | 10432.6 | 0.0079365 | 0
2410 | 207.3 | -56.9 | 48 | 11914 | -62.4 | 78.2 | ///./ | 1717 | 294.9 | 76.9 | 0 | 70.7 | 216.2 | 0.02 | 41925 | 45.1 | 280 | ////./ | ////./ | ////./ | -112.1244 | 43.5688 | 11938 | 10436.8 | 0 | 0
2411 | 207.2 | -57 | 48 | 11918 | -62.4 | 78.2 | ///./ | 1717.6 | 294.9 | 76.9 | 0 | 70.7 | 216.2 | 0.02 | 41926 | 45.1 | 280 | ////./ | ////./ | ////./ | -112.1238 | 43.5688 | 11942.2 | 10441 | 0 | 0
2412 | 207.1 | -57 | 48 | 11923 | -62.5 | 78.1 | ///./ | 1718.2 | 294.9 | 76.9 | 0 | 70.8 | 216.2 | 0.02 | 41927 | 45.1 | 280 | ////./ | ////./ | ////./ | -112.1233 | 43.5687 | 11946.4 | 10445.2 | 0.0079365 | 0
2413 | 206.9 | -57 | 48 | 11927 | -62.5 | 78.1 | ///./ | 1718.8 | 294.9 | 77 | 0 | 70.8 | 216.1 | 0.02 | 41928 | 45.2 | 280 | ////./ | ////./ | ////./ | -112.1227 | 43.5686 | 11950.6 | 10449.4 | 0.0079365 | 0
2414 | 206.8 | -57.1 | 48 | 11931 | -62.5 | 78.1 | ///./ | 1719.5 | 294.9 | 77 | 0 | 70.8 | 216.1 | 0.02 | 41929 | 45.2 | 280 | ////./ | ////./ | ////./ | -112.1222 | 43.5685 | 11954.8 | 10453.6 | 0.0079365 | 0
2415 | 206.7 | -57.1 | 48 | 11935 | -62.6 | 78 | ///./ | 1720.1 | 294.8 | 77 | 0 | 70.8 | 216.1 | 0.02 | 41930 | 45.2 | 280 | ////./ | ////./ | ////./ | -112.1216 | 43.5685 | 11959 | 10457.8 | 0 | 0
2416 | 206.5 | -57.1 | 48 | 11939 | -62.6 | 78 | ///./ | 1720.7 | 294.8 | 77 | 0 | 70.8 | 216 | 0.02 | 41931 | 45.3 | 280 | ////./ | ////./ | ////./ | -112.1211 | 43.5684 | 11963.3 | 10462.1 | 0 | 0
2417 | 206.4 | -57.2 | 48 | 11943 | -62.6 | 78 | ///./ | 1721.3 | 294.8 | 77 | 0 | 70.8 | 216 | 0.02 | 41932 | 45.3 | 280 | ////./ | ////./ | ////./ | -112.1205 | 43.5683 | 11967.5 | 10466.3 | 0 | 0
2418 | 206.2 | -57.2 | 48 | 11948 | -62.6 | 77.9 | ///./ | 1722 | 294.8 | 77 | 0 | 70.8 | 216 | 0.02 | 41933 | 45.4 | 280 | ////./ | ////./ | ////./ | -112.12 | 43.5682 | 11971.7 | 10470.5 | 0 | 0
2419 | 206.1 | -57.2 | 48 | 11952 | -62.7 | 77.9 | ///./ | 1722.6 | 294.7 | 77.1 | 0 | 70.9 | 215.9 | 0.02 | 41934 | 45.4 | 280 | ////./ | ////./ | ////./ | -112.1194 | 43.5682 | 11976 | 10474.8 | 0.007874 | 0
2420 | 206 | -57.2 | 48 | 11956 | -62.7 | 77.8 | ///./ | 1723.2 | 294.7 | 77.1 | 0 | 70.9 | 215.9 | 0.02 | 41935 | 45.4 | 280 | ////./ | ////./ | ////./ | -112.1189 | 43.5681 | 11980.3 | 10479.1 | 0.0078125 | 0
2421 | 205.8 | -57.3 | 48 | 11961 | -62.7 | 77.8 | ///./ | 1723.9 | 294.7 | 77.1 | 0 | 70.9 | 215.9 | 0.02 | 41936 | 45.5 | 280 | ////./ | ////./ | ////./ | -112.1183 | 43.568 | 11984.6 | 10483.4 | 0.0077519 | 0
2422 | 205.7 | -57.3 | 48 | 11965 | -62.8 | 77.8 | ///./ | 1724.5 | 294.7 | 77.1 | 0 | 70.9 | 215.8 | 0.02 | 41937 | 45.5 | 280 | ////./ | ////./ | ////./ | -112.1178 | 43.568 | 11988.9 | 10487.7 | 0 | 0
2423 | 205.5 | -57.3 | 48 | 11969 | -62.8 | 77.7 | ///./ | 1725.2 | 294.7 | 77.1 | 0 | 70.9 | 215.8 | 0.02 | 41938 | 45.5 | 280 | ////./ | ////./ | ////./ | -112.1172 | 43.5679 | 11993.2 | 10492 | 0 | 0
2424 | 205.4 | -57.4 | 48 | 11973 | -62.8 | 77.7 | ///./ | 1725.8 | 294.6 | 77.1 | 0 | 70.9 | 215.8 | 0.02 | 41939 | 45.6 | 280 | ////./ | ////./ | ////./ | -112.1167 | 43.5678 | 11997.5 | 10496.3 | 0 | 0
2425 | 205.3 | -57.4 | 48 | 11978 | -62.9 | 77.7 | ///./ | 1726.4 | 294.6 | 77.1 | 0 | 71 | 215.7 | 0.02 | 41940 | 45.6 | 279 | ////./ | ////./ | ////./ | -112.1161 | 43.5678 | 12001.8 | 10500.6 | 0.0077519 | 0
2426 | 205.1 | -57.4 | 48 | 11982 | -62.9 | 77.6 | ///./ | 1727.1 | 294.6 | 77.2 | 0 | 71 | 215.7 | 0.02 | 41941 | 45.7 | 279 | ////./ | ////./ | ////./ | -112.1155 | 43.5677 | 12006.1 | 10504.9 | 0.0077519 | 0
2427 | 205 | -57.5 | 48 | 11986 | -62.9 | 77.6 | ///./ | 1727.7 | 294.6 | 77.2 | 0 | 71 | 215.7 | 0.02 | 41942 | 45.7 | 279 | ////./ | ////./ | ////./ | -112.115 | 43.5676 | 12010.4 | 10509.2 | 0.0077519 | 0
2428 | 204.8 | -57.5 | 48 | 11991 | -63 | 77.5 | ///./ | 1728.3 | 294.5 | 77.2 | 0 | 71 | 215.6 | 0.02 | 41943 | 45.7 | 279 | ////./ | ////./ | ////./ | -112.1144 | 43.5676 | 12014.7 | 10513.5 | 0 | 0
2429 | 204.7 | -57.5 | 48 | 11995 | -63 | 77.5 | ///./ | 1729 | 294.5 | 77.2 | 0 | 71 | 215.6 | 0.02 | 41944 | 45.8 | 279 | ////./ | ////./ | ////./ | -112.1139 | 43.5675 | 12019 | 10517.8 | 0 | 0
2430 | 204.6 | -57.6 | 48 | 11999 | -63 | 77.5 | ///./ | 1729.6 | 294.5 | 77.2 | 0 | 71 | 215.6 | 0.02 | 41945 | 45.8 | 279 | ////./ | ////./ | ////./ | -112.1133 | 43.5674 | 12023.3 | 10522.1 | 0 | 0
2431 | 204.4 | -57.6 | 48 | 12003 | -63.1 | 77.4 | ///./ | 1730.3 | 294.5 | 77.2 | 0 | 71 | 215.5 | 0.02 | 41946 | 45.8 | 279 | ////./ | ////./ | ////./ | -112.1128 | 43.5673 | 12027.6 | 10526.4 | 0 | 0
2432 | 204.3 | -57.7 | 48 | 12008 | -63.1 | 77.4 | ///./ | 1730.9 | 294.4 | 77.3 | 0 | 71 | 215.5 | 0.02 | 41947 | 45.8 | 279 | ////./ | ////./ | ////./ | -112.1122 | 43.5673 | 12031.9 | 10530.7 | 0 | 0
2433 | 204.2 | -57.7 | 48 | 12012 | -63.1 | 77.4 | ///./ | 1731.5 | 294.4 | 77.3 | 0 | 71 | 215.5 | 0.02 | 41948 | 45.7 | 279 | ////./ | ////./ | ////./ | -112.1117 | 43.5672 | 12036.2 | 10535 | 0 | 0
2434 | 204 | -57.7 | 48 | 12016 | -63.2 | 77.3 | ///./ | 1732.2 | 294.4 | 77.3 | 0 | 71 | 215.4 | 0.02 | 41949 | 45.7 | 279 | ////./ | ////./ | ////./ | -112.1111 | 43.5671 | 12040.5 | 10539.3 | 0 | 0
2435 | 203.9 | -57.8 | 48 | 12021 | -63.2 | 77.3 | ///./ | 1732.8 | 294.4 | 77.3 | 0 | 71.1 | 215.4 | 0.02 | 41950 | 45.7 | 279 | ////./ | ////./ | ////./ | -112.1106 | 43.5671 | 12044.8 | 10543.6 | 0.0077519 | 0
2436 | 203.7 | -57.8 | 48 | 12025 | -63.2 | 77.3 | ///./ | 1733.5 | 294.3 | 77.3 | 0 | 71.1 | 215.4 | 0.02 | 41951 | 45.7 | 279 | ////./ | ////./ | ////./ | -112.11 | 43.567 | 12049.1 | 10547.9 | 0.0077519 | 0
2437 | 203.6 | -57.8 | 48 | 12029 | -63.3 | 77.2 | ///./ | 1734.1 | 294.3 | 77.3 | 0 | 71.1 | 215.3 | 0.02 | 41952 | 45.7 | 279 | ////./ | ////./ | ////./ | -112.1094 | 43.5669 | 12053.4 | 10552.2 | 0.0077519 | 0
2438 | 203.5 | -57.9 | 48 | 12033 | -63.3 | 77.2 | ///./ | 1734.7 | 294.3 | 77.3 | 0 | 71.1 | 215.3 | 0.02 | 41953 | 45.6 | 279 | ////./ | ////./ | ////./ | -112.1089 | 43.5669 | 12057.7 | 10556.5 | 0 | 0
2439 | 203.3 | -57.9 | 48 | 12038 | -63.3 | 77.1 | ///./ | 1735.4 | 294.3 | 77.3 | 0 | 71.1 | 215.2 | 0.02 | 41954 | 45.6 | 279 | ////./ | ////./ | ////./ | -112.1083 | 43.5668 | 12062 | 10560.8 | 0 | 0
2440 | 203.2 | -57.9 | 48 | 12042 | -63.4 | 77.1 | ///./ | 1736 | 294.2 | 77.4 | 0 | 71.1 | 215.2 | 0.02 | 41955 | 45.6 | 279 | ////./ | ////./ | ////./ | -112.1078 | 43.5667 | 12066.3 | 10565.1 | 0 | 0
2441 | 203 | -58 | 48 | 12046 | -63.4 | 77.1 | ///./ | 1736.6 | 294.2 | 77.4 | 0 | 71.1 | 215.2 | 0.02 | 41956 | 45.6 | 279 | ////./ | ////./ | ////./ | -112.1072 | 43.5667 | 12070.6 | 10569.4 | 0 | 0
2442 | 202.9 | -58 | 48 | 12051 | -63.4 | 77 | ///./ | 1737.3 | 294.2 | 77.4 | 0 | 71.1 | 215.1 | 0.02 | 41957 | 45.5 | 279 | ////./ | ////./ | ////./ | -112.1067 | 43.5666 | 12074.9 | 10573.7 | 0 | 0
2443 | 202.8 | -58.1 | 48 | 12055 | -63.5 | 77 | ///./ | 1737.9 | 294.2 | 77.4 | 0 | 71.1 | 215.1 | 0.02 | 41958 | 45.5 | 279 | ////./ | ////./ | ////./ | -112.1061 | 43.5665 | 12079.2 | 10578 | 0 | 0
2444 | 202.6 | -58.1 | 48 | 12059 | -63.5 | 77 | ///./ | 1738.6 | 294.1 | 77.4 | 0 | 71.1 | 215.1 | 0.02 | 41959 | 45.5 | 279 | ////./ | ////./ | ////./ | -112.1055 | 43.5664 | 12083.5 | 10582.3 | 0 | 0
2445 | 202.5 | -58.1 | 48 | 12063 | -63.5 | 76.9 | ///./ | 1739.2 | 294.1 | 77.4 | 0 | 71.1 | 215 | 0.02 | 41960 | 45.5 | 279 | ////./ | ////./ | ////./ | -112.105 | 43.5664 | 12087.8 | 10586.6 | 0 | 0
2446 | 202.4 | -58.2 | 48 | 12068 | -63.6 | 76.9 | ///./ | 1739.8 | 294.1 | 77.4 | 0 | 71.2 | 215 | 0.02 | 41961 | 45.5 | 279 | ////./ | ////./ | ////./ | -112.1044 | 43.5663 | 12092.1 | 10590.9 | 0.0077519 | 0
2447 | 202.2 | -58.2 | 48 | 12072 | -63.6 | 76.9 | ///./ | 1740.5 | 294.1 | 77.5 | 0 | 71.2 | 215 | 0.02 | 41962 | 45.4 | 279 | ////./ | ////./ | ////./ | -112.1039 | 43.5662 | 12096.4 | 10595.2 | 0.0077519 | 0
2448 | 202.1 | -58.2 | 48 | 12076 | -63.6 | 76.8 | ///./ | 1741.1 | 294 | 77.5 | 0 | 71.2 | 214.9 | 0.02 | 41963 | 45.4 | 279 | ////./ | ////./ | ////./ | -112.1033 | 43.5662 | 12100.8 | 10599.6 | 0.0076923 | 0
2449 | 201.9 | -58.3 | 48 | 12081 | -63.7 | 76.8 | ///./ | 1741.8 | 294 | 77.5 | 0 | 71.2 | 214.9 | 0.02 | 41964 | 45.4 | 279 | ////./ | ////./ | ////./ | -112.1028 | 43.5661 | 12105.2 | 10604 | 0 | 0
2450 | 201.8 | -58.3 | 48 | 12085 | -63.7 | 76.8 | ///./ | 1742.4 | 294 | 77.5 | 0 | 71.2 | 214.8 | 0.02 | 41965 | 45.4 | 279 | ////./ | ////./ | ////./ | -112.1022 | 43.566 | 12109.5 | 10608.3 | 0 | 0
2451 | 201.7 | -58.3 | 48 | 12089 | -63.7 | 76.7 | ///./ | 1743.1 | 294 | 77.6 | 0 | 71.2 | 214.8 | 0.02 | 41966 | 45.4 | 279 | ////./ | ////./ | ////./ | -112.1017 | 43.5659 | 12113.9 | 10612.7 | 0 | 0
2452 | 201.5 | -58.4 | 48 | 12094 | -63.8 | 76.7 | ///./ | 1743.7 | 293.9 | 77.6 | 0 | 71.2 | 214.8 | 0.02 | 41967 | 45.3 | 279 | ////./ | ////./ | ////./ | -112.1011 | 43.5659 | 12118.3 | 10617.1 | 0 | 0
2453 | 201.4 | -58.4 | 48 | 12098 | -63.8 | 76.6 | ///./ | 1744.4 | 293.9 | 77.6 | 0 | 71.2 | 214.7 | 0.02 | 41968 | 45.3 | 279 | ////./ | ////./ | ////./ | -112.1006 | 43.5658 | 12122.7 | 10621.5 | 0 | 0
2454 | 201.2 | -58.4 | 48 | 12102 | -63.8 | 76.6 | ///./ | 1745 | 293.9 | 77.6 | 0 | 71.2 | 214.7 | 0.02 | 41969 | 45.3 | 279 | ////./ | ////./ | ////./ | -112.1 | 43.5657 | 12127.1 | 10625.9 | 0 | 0
2455 | 201.1 | -58.5 | 48 | 12107 | -63.9 | 76.6 | ///./ | 1745.7 | 293.9 | 77.6 | 0 | 71.3 | 214.7 | 0.02 | 41970 | 45.3 | 279 | ////./ | ////./ | ////./ | -112.0995 | 43.5656 | 12131.5 | 10630.3 | 0.0075758 | 0
2456 | 201 | -58.5 | 48 | 12111 | -63.9 | 76.5 | ///./ | 1746.4 | 293.9 | 77.7 | 0 | 71.3 | 214.6 | 0.02 | 41971 | 45.3 | 279 | ////./ | ////./ | ////./ | -112.0989 | 43.5656 | 12135.9 | 10634.7 | 0.0075758 | 0
2457 | 200.8 | -58.5 | 48 | 12116 | -63.9 | 76.5 | ///./ | 1747 | 293.8 | 77.7 | 0 | 71.3 | 214.6 | 0.02 | 41972 | 45.3 | 279 | ////./ | ////./ | ////./ | -112.0984 | 43.5655 | 12140.3 | 10639.1 | 0.0075758 | 0
2458 | 200.7 | -58.6 | 48 | 12120 | -64 | 76.5 | ///./ | 1747.7 | 293.8 | 77.7 | 0 | 71.3 | 214.6 | 0.02 | 41973 | 45.2 | 279 | ////./ | ////./ | ////./ | -112.0978 | 43.5654 | 12144.7 | 10643.5 | 0 | 0
2459 | 200.5 | -58.6 | 48 | 12124 | -64 | 76.4 | ///./ | 1748.3 | 293.8 | 77.7 | 0 | 71.3 | 214.5 | 0.02 | 41974 | 45.2 | 280 | ////./ | ////./ | ////./ | -112.0973 | 43.5654 | 12149.1 | 10647.9 | 0 | 0
2460 | 200.4 | -58.6 | 48 | 12129 | -64 | 76.4 | ///./ | 1749 | 293.8 | 77.8 | 0 | 71.3 | 214.5 | 0.02 | 41975 | 45.2 | 280 | ////./ | ////./ | ////./ | -112.0967 | 43.5653 | 12153.5 | 10652.3 | 0 | 0
2461 | 200.3 | -58.7 | 48 | 12133 | -64 | 76.3 | ///./ | 1749.6 | 293.7 | 77.8 | 0 | 71.3 | 214.5 | 0.02 | 41976 | 45.2 | 280 | ////./ | ////./ | ////./ | -112.0962 | 43.5652 | 12157.9 | 10656.7 | 0 | 0
2462 | 200.1 | -58.7 | 48 | 12138 | -64.1 | 76.3 | ///./ | 1750.3 | 293.7 | 77.8 | 0 | 71.4 | 214.4 | 0.02 | 41977 | 45.2 | 280 | ////./ | ////./ | ////./ | -112.0956 | 43.5651 | 12162.3 | 10661.1 | 0.0075758 | 0
2463 | 200 | -58.8 | 48 | 12142 | -64.1 | 76.3 | ///./ | 1750.9 | 293.7 | 77.9 | 0 | 71.4 | 214.4 | 0.02 | 41978 | 45.2 | 280 | ////./ | ////./ | ////./ | -112.0951 | 43.5651 | 12166.6 | 10665.4 | 0.0076336 | 0
2464 | 199.8 | -58.8 | 48 | 12146 | -64.1 | 76.2 | ///./ | 1751.6 | 293.7 | 77.9 | 0 | 71.4 | 214.4 | 0.02 | 41979 | 45.2 | 280 | ////./ | ////./ | ////./ | -112.0945 | 43.565 | 12171 | 10669.8 | 0.0076336 | 0
2465 | 199.7 | -58.8 | 48 | 12151 | -64.2 | 76.2 | ///./ | 1752.2 | 293.6 | 77.9 | 0 | 71.4 | 214.3 | 0.02 | 41980 | 45.1 | 280 | ////./ | ////./ | ////./ | -112.094 | 43.5649 | 12175.4 | 10674.2 | 0 | 0
2466 | 199.6 | -58.9 | 48 | 12155 | -64.2 | 76.2 | ///./ | 1752.9 | 293.6 | 78 | 0 | 71.4 | 214.3 | 0.02 | 41981 | 45.1 | 280 | ////./ | ////./ | ////./ | -112.0934 | 43.5648 | 12179.8 | 10678.6 | 0 | 0
2467 | 199.4 | -58.9 | 48 | 12159 | -64.2 | 76.1 | ///./ | 1753.5 | 293.6 | 78 | 0 | 71.4 | 214.3 | 0.02 | 41982 | 45.1 | 280 | ////./ | ////./ | ////./ | -112.0929 | 43.5648 | 12184.2 | 10683 | 0 | 0
2468 | 199.3 | -58.9 | 48 | 12164 | -64.3 | 76.1 | ///./ | 1754.2 | 293.6 | 78 | 0 | 71.4 | 214.2 | 0.02 | 41983 | 45.1 | 280 | ////./ | ////./ | ////./ | -112.0923 | 43.5647 | 12188.6 | 10687.4 | 0 | 0
2469 | 199.1 | -59 | 48 | 12168 | -64.3 | 76.1 | ///./ | 1754.8 | 293.5 | 78.1 | 0 | 71.4 | 214.2 | 0.02 | 41984 | 45.1 | 280 | ////./ | ////./ | ////./ | -112.0918 | 43.5646 | 12193 | 10691.8 | 0 | 0
2470 | 199 | -59 | 48 | 12173 | -64.3 | 76 | ///./ | 1755.5 | 293.5 | 78.1 | 0 | 71.4 | 214.1 | 0.02 | 41985 | 45.1 | 280 | ////./ | ////./ | ////./ | -112.0912 | 43.5646 | 12197.4 | 10696.2 | 0 | 0
2471 | 198.9 | -59 | 48 | 12177 | -64.4 | 76 | ///./ | 1756.2 | 293.5 | 78.1 | 0 | 71.5 | 214.1 | 0.02 | 41986 | 45.1 | 280 | ////./ | ////./ | ////./ | -112.0907 | 43.5645 | 12201.8 | 10700.6 | 0.0075758 | 0
2472 | 198.7 | -59.1 | 48 | 12181 | -64.4 | 75.9 | ///./ | 1756.8 | 293.5 | 78.2 | 0 | 71.5 | 214.1 | 0.02 | 41987 | 45.1 | 280 | ////./ | ////./ | ////./ | -112.0901 | 43.5644 | 12206.2 | 10705 | 0.0075758 | 0
2473 | 198.6 | -59.1 | 48 | 12186 | -64.4 | 75.9 | ///./ | 1757.5 | 293.4 | 78.2 | 0 | 71.5 | 214 | 0.02 | 41988 | 45.2 | 280 | ////./ | ////./ | ////./ | -112.0896 | 43.5643 | 12210.6 | 10709.4 | 0.0075758 | 0
2474 | 198.5 | -59.2 | 48 | 12190 | -64.5 | 75.9 | ///./ | 1758.1 | 293.4 | 78.2 | 0 | 71.5 | 214 | 0.02 | 41989 | 45.2 | 280 | ////./ | ////./ | ////./ | -112.089 | 43.5643 | 12215 | 10713.8 | 0 | 0
2475 | 198.3 | -59.2 | 48 | 12194 | -64.5 | 75.8 | ///./ | 1758.8 | 293.4 | 78.2 | 0 | 71.5 | 214 | 0.02 | 41990 | 45.2 | 280 | ////./ | ////./ | ////./ | -112.0885 | 43.5642 | 12219.4 | 10718.2 | 0 | 0
2476 | 198.2 | -59.2 | 48 | 12199 | -64.5 | 75.8 | ///./ | 1759.4 | 293.4 | 78.2 | 0 | 71.5 | 213.9 | 0.02 | 41991 | 45.3 | 280 | ////./ | ////./ | ////./ | -112.0879 | 43.5641 | 12223.8 | 10722.6 | 0 | 0
2477 | 198 | -59.3 | 48 | 12203 | -64.6 | 75.8 | ///./ | 1760.1 | 293.3 | 78.3 | 0 | 71.5 | 213.9 | 0.02 | 41992 | 45.3 | 280 | ////./ | ////./ | ////./ | -112.0874 | 43.5641 | 12228.1 | 10726.9 | 0 | 0
2478 | 197.9 | -59.3 | 48 | 12208 | -64.6 | 75.7 | ///./ | 1760.7 | 293.3 | 78.3 | 0 | 71.5 | 213.8 | 0.02 | 41993 | 45.3 | 280 | ////./ | ////./ | ////./ | -112.0868 | 43.564 | 12232.5 | 10731.3 | 0 | 0
2479 | 197.8 | -59.3 | 48 | 12212 | -64.7 | 75.7 | ///./ | 1761.4 | 293.3 | 78.3 | 0 | 71.5 | 213.8 | 0.02 | 41994 | 45.3 | 280 | ////./ | ////./ | ////./ | -112.0863 | 43.5639 | 12236.9 | 10735.7 | 0 | 0
2480 | 197.6 | -59.4 | 48 | 12216 | -64.7 | 75.7 | ///./ | 1762 | 293.3 | 78.3 | 0 | 71.5 | 213.8 | 0.02 | 41995 | 45.4 | 280 | ////./ | ////./ | ////./ | -112.0857 | 43.5638 | 12241.4 | 10740.2 | 0 | 0
2481 | 197.5 | -59.4 | 48 | 12221 | -64.7 | 75.6 | ///./ | 1762.7 | 293.2 | 78.3 | 0 | 71.5 | 213.7 | 0.02 | 41996 | 45.4 | 280 | ////./ | ////./ | ////./ | -112.0852 | 43.5638 | 12245.9 | 10744.7 | 0 | 0
2482 | 197.3 | -59.5 | 48 | 12225 | -64.8 | 75.6 | ///./ | 1763.4 | 293.2 | 78.4 | 0 | 71.6 | 213.7 | 0.02 | 41997 | 45.4 | 280 | ////./ | ////./ | ////./ | -112.0846 | 43.5637 | 12250.4 | 10749.2 | 0.0074074 | 0
2483 | 197.2 | -59.5 | 48 | 12230 | -64.8 | 75.5 | ///./ | 1764 | 293.2 | 78.4 | 0 | 71.6 | 213.7 | 0.02 | 41998 | 45.5 | 279 | ////./ | ////./ | ////./ | -112.084 | 43.5636 | 12254.8 | 10753.6 | 0.0074627 | 0
2484 | 197.1 | -59.5 | 48 | 12234 | -64.8 | 75.5 | ///./ | 1764.7 | 293.2 | 78.4 | 0 | 71.6 | 213.6 | 0.02 | 41999 | 45.5 | 279 | ////./ | ////./ | ////./ | -112.0835 | 43.5636 | 12259.3 | 10758.1 | 0.0074627 | 0
2485 | 196.9 | -59.6 | 48 | 12239 | -64.9 | 75.5 | ///./ | 1765.4 | 293.1 | 78.4 | 0 | 71.6 | 213.6 | 0.02 | 42000 | 45.5 | 279 | ////./ | ////./ | ////./ | -112.0829 | 43.5635 | 12263.8 | 10762.6 | 0 | 0
2486 | 196.8 | -59.6 | 48 | 12243 | -64.9 | 75.4 | ///./ | 1766 | 293.1 | 78.4 | 0 | 71.6 | 213.6 | 0.02 | 42001 | 45.6 | 279 | ////./ | ////./ | ////./ | -112.0824 | 43.5634 | 12268.3 | 10767.1 | 0 | 0
2487 | 196.6 | -59.6 | 48 | 12248 | -64.9 | 75.4 | ///./ | 1766.7 | 293.1 | 78.5 | 0 | 71.6 | 213.5 | 0.02 | 42002 | 45.6 | 279 | ////./ | ////./ | ////./ | -112.0818 | 43.5634 | 12272.8 | 10771.6 | 0 | 0
2488 | 196.5 | -59.7 | 48 | 12252 | -65 | 75.4 | ///./ | 1767.4 | 293.1 | 78.5 | 0 | 71.6 | 213.5 | 0.02 | 42003 | 45.6 | 279 | ////./ | ////./ | ////./ | -112.0812 | 43.5633 | 12277.2 | 10776 | 0 | 0
2489 | 196.4 | -59.7 | 48 | 12256 | -65 | 75.3 | ///./ | 1768 | 293 | 78.5 | 0 | 71.6 | 213.4 | 0.02 | 42004 | 45.7 | 279 | ////./ | ////./ | ////./ | -112.0807 | 43.5632 | 12281.7 | 10780.5 | 0 | 0
2490 | 196.2 | -59.7 | 48 | 12261 | -65 | 75.3 | ///./ | 1768.7 | 293 | 78.5 | 0 | 71.6 | 213.4 | 0.02 | 42005 | 45.7 | 279 | ////./ | ////./ | ////./ | -112.0801 | 43.5632 | 12286.2 | 10785 | 0 | 0
2491 | 196.1 | -59.8 | 48 | 12265 | -65.1 | 75.3 | ///./ | 1769.4 | 293 | 78.5 | 0 | 71.7 | 213.4 | 0.02 | 42006 | 45.7 | 279 | ////./ | ////./ | ////./ | -112.0796 | 43.5631 | 12290.7 | 10789.5 | 0.0074074 | 0
2492 | 195.9 | -59.8 | 48 | 12270 | -65.1 | 75.2 | ///./ | 1770 | 293 | 78.6 | 0 | 71.7 | 213.3 | 0.02 | 42007 | 45.8 | 279 | ////./ | ////./ | ////./ | -112.079 | 43.563 | 12295.2 | 10794 | 0.0074074 | 0
2493 | 195.8 | -59.9 | 48 | 12274 | -65.1 | 75.2 | ///./ | 1770.7 | 292.9 | 78.6 | 0 | 71.7 | 213.3 | 0.02 | 42008 | 45.8 | 279 | ////./ | ////./ | ////./ | -112.0785 | 43.563 | 12299.6 | 10798.4 | 0.0074627 | 0
2494 | 195.7 | -59.9 | 48 | 12279 | -65.2 | 75.1 | ///./ | 1771.4 | 292.9 | 78.6 | 0 | 71.7 | 213.3 | 0.02 | 42009 | 45.8 | 279 | ////./ | ////./ | ////./ | -112.0779 | 43.5629 | 12304.1 | 10802.9 | 0 | 0
2495 | 195.5 | -59.9 | 48 | 12283 | -65.2 | 75.1 | ///./ | 1772 | 292.9 | 78.6 | 0 | 71.7 | 213.2 | 0.02 | 42010 | 45.8 | 279 | ////./ | ////./ | ////./ | -112.0773 | 43.5628 | 12308.6 | 10807.4 | 0 | 0
2496 | 195.4 | -60 | 48 | 12288 | -65.2 | 75.1 | ///./ | 1772.7 | 292.9 | 78.7 | 0 | 71.7 | 213.2 | 0.02 | 42011 | 45.9 | 279 | ////./ | ////./ | ////./ | -112.0768 | 43.5628 | 12313.1 | 10811.9 | 0 | 0
2497 | 195.2 | -60 | 48 | 12292 | -65.3 | 75 | ///./ | 1773.4 | 292.8 | 78.7 | 0 | 71.7 | 213.2 | 0.02 | 42012 | 45.9 | 279 | ////./ | ////./ | ////./ | -112.0762 | 43.5627 | 12317.6 | 10816.4 | 0 | 0
2498 | 195.1 | -60 | 48 | 12297 | -65.3 | 75 | ///./ | 1774 | 292.8 | 78.7 | 0 | 71.7 | 213.1 | 0.02 | 42013 | 45.9 | 279 | ////./ | ////./ | ////./ | -112.0757 | 43.5626 | 12322 | 10820.8 | 0 | 0
2499 | 195 | -60.1 | 48 | 12301 | -65.3 | 75 | ///./ | 1774.7 | 292.8 | 78.7 | 0 | 71.8 | 213.1 | 0.02 | 42014 | 46 | 279 | ////./ | ////./ | ////./ | -112.0751 | 43.5625 | 12326.5 | 10825.3 | 0.0074627 | 0
2500 | 194.8 | -60.1 | 48 | 12306 | -65.4 | 74.9 | ///./ | 1775.4 | 292.8 | 78.7 | 0 | 71.8 | 213 | 0.02 | 42015 | 46 | 279 | ////./ | ////./ | ////./ | -112.0745 | 43.5625 | 12331 | 10829.8 | 0.0074627 | 0
2501 | 194.7 | -60.1 | 48 | 12310 | -65.4 | 74.9 | ///./ | 1776 | 292.7 | 78.7 | 0 | 71.8 | 213 | 0.02 | 42016 | 46 | 279 | ////./ | ////./ | ////./ | -112.074 | 43.5624 | 12335.5 | 10834.3 | 0.0074074 | 0
2502 | 194.5 | -60.2 | 48 | 12314 | -65.4 | 74.8 | ///./ | 1776.7 | 292.7 | 78.7 | 0 | 71.8 | 213 | 0.02 | 42017 | 46.1 | 279 | ////./ | ////./ | ////./ | -112.0734 | 43.5623 | 12339.9 | 10838.7 | 0 | 0
2503 | 194.4 | -60.2 | 48 | 12319 | -65.5 | 74.8 | ///./ | 1777.4 | 292.7 | 78.7 | 0 | 71.8 | 212.9 | 0.02 | 42018 | 46.1 | 279 | ////./ | ////./ | ////./ | -112.0729 | 43.5623 | 12344.4 | 10843.2 | 0 | 0
2504 | 194.3 | -60.2 | 48 | 12323 | -65.5 | 74.8 | ///./ | 1778 | 292.7 | 78.8 | 0 | 71.8 | 212.9 | 0.02 | 42019 | 46.1 | 279 | ////./ | ////./ | ////./ | -112.0723 | 43.5622 | 12348.9 | 10847.7 | 0 | 0
2505 | 194.1 | -60.3 | 48 | 12328 | -65.5 | 74.7 | ///./ | 1778.7 | 292.6 | 78.8 | 0 | 71.8 | 212.9 | 0.02 | 42020 | 46.1 | 279 | ////./ | ////./ | ////./ | -112.0717 | 43.5621 | 12353.4 | 10852.2 | 0 | 0
2506 | 194 | -60.3 | 48 | 12332 | -65.6 | 74.7 | ///./ | 1779.4 | 292.6 | 78.8 | 0 | 71.9 | 212.8 | 0.02 | 42021 | 46.2 | 279 | ////./ | ////./ | ////./ | -112.0712 | 43.5621 | 12357.9 | 10856.7 | 0.0074074 | 0
2507 | 193.8 | -60.3 | 48 | 12337 | -65.6 | 74.6 | ///./ | 1780 | 292.6 | 78.8 | 0 | 71.9 | 212.8 | 0.02 | 42022 | 46.2 | 279 | ////./ | ////./ | ////./ | -112.0706 | 43.562 | 12362.3 | 10861.1 | 0.0074627 | 0
2508 | 193.7 | -60.4 | 48 | 12341 | -65.6 | 74.6 | ///./ | 1780.7 | 292.6 | 78.8 | 0 | 71.9 | 212.8 | 0.02 | 42023 | 46.2 | 279 | ////./ | ////./ | ////./ | -112.0701 | 43.5619 | 12366.8 | 10865.6 | 0.0074627 | 0
2509 | 193.6 | -60.4 | 48 | 12346 | -65.7 | 74.6 | ///./ | 1781.4 | 292.6 | 78.8 | 0 | 71.9 | 212.7 | 0.02 | 42024 | 46.3 | 279 | ////./ | ////./ | ////./ | -112.0695 | 43.5619 | 12371.3 | 10870.1 | 0 | 0
2510 | 193.4 | -60.4 | 48 | 12350 | -65.7 | 74.5 | ///./ | 1782 | 292.5 | 78.8 | 0 | 71.9 | 212.7 | 0.02 | 42025 | 46.3 | 279 | ////./ | ////./ | ////./ | -112.069 | 43.5618 | 12375.8 | 10874.6 | 0 | 0
2511 | 193.3 | -60.5 | 48 | 12355 | -65.7 | 74.5 | ///./ | 1782.7 | 292.5 | 78.8 | 0 | 71.9 | 212.7 | 0.02 | 42026 | 46.3 | 279 | ////./ | ////./ | ////./ | -112.0684 | 43.5617 | 12380.3 | 10879.1 | 0 | 0
2512 | 193.1 | -60.5 | 48 | 12359 | -65.8 | 74.5 | ///./ | 1783.4 | 292.5 | 78.8 | 0 | 72 | 212.6 | 0.02 | 42027 | 46.2 | 279 | ////./ | ////./ | ////./ | -112.0678 | 43.5616 | 12384.8 | 10883.6 | 0.0074074 | 0
2513 | 193 | -60.5 | 48 | 12364 | -65.8 | 74.4 | ///./ | 1784 | 292.5 | 78.9 | 0 | 72 | 212.6 | 0.02 | 42028 | 46.2 | 279 | ////./ | ////./ | ////./ | -112.0673 | 43.5615 | 12389.3 | 10888.1 | 0.0074074 | 0
2514 | 192.9 | -60.6 | 48 | 12368 | -65.8 | 74.4 | ///./ | 1784.7 | 292.4 | 78.9 | 0 | 72 | 212.6 | 0.02 | 42029 | 46.2 | 279 | ////./ | ////./ | ////./ | -112.0667 | 43.5615 | 12393.8 | 10892.6 | 0.0074074 | 0
2515 | 192.7 | -60.6 | 48 | 12373 | -65.8 | 74.3 | ///./ | 1785.4 | 292.4 | 78.9 | 0 | 72 | 212.5 | 0.02 | 42030 | 46.2 | 279 | ////./ | ////./ | ////./ | -112.0662 | 43.5614 | 12398.3 | 10897.1 | 0 | 0
2516 | 192.6 | -60.6 | 48 | 12377 | -65.9 | 74.3 | ///./ | 1786 | 292.4 | 78.9 | 0 | 72 | 212.5 | 0.02 | 42031 | 46.1 | 279 | ////./ | ////./ | ////./ | -112.0656 | 43.5613 | 12402.8 | 10901.6 | 0 | 0
2517 | 192.5 | -60.7 | 48 | 12382 | -65.9 | 74.3 | ///./ | 1786.7 | 292.4 | 79 | 0 | 72 | 212.5 | 0.02 | 42032 | 46.1 | 279 | ////./ | ////./ | ////./ | -112.0651 | 43.5612 | 12407.3 | 10906.1 | 0 | 0
2518 | 192.3 | -60.7 | 48 | 12386 | -65.9 | 74.2 | ///./ | 1787.4 | 292.3 | 79 | 0 | 72.1 | 212.4 | 0.02 | 42033 | 46.1 | 279 | ////./ | ////./ | ////./ | -112.0645 | 43.5611 | 12411.8 | 10910.6 | 0.0074074 | 0
2519 | 192.2 | -60.7 | 48 | 12390 | -66 | 74.2 | ///./ | 1788 | 292.3 | 79 | 0 | 72.1 | 212.4 | 0.02 | 42034 | 46.1 | 279 | ////./ | ////./ | ////./ | -112.064 | 43.5611 | 12416.3 | 10915.1 | 0.0074074 | 0
2520 | 192 | -60.8 | 48 | 12395 | -66 | 74.2 | ///./ | 1788.7 | 292.3 | 79 | 0 | 72.1 | 212.4 | 0.02 | 42035 | 46.1 | 280 | ////./ | ////./ | ////./ | -112.0634 | 43.561 | 12420.8 | 10919.6 | 0.0074074 | 0
2521 | 191.9 | -60.8 | 48 | 12399 | -66 | 74.1 | ///./ | 1789.4 | 292.3 | 79.1 | 0 | 72.1 | 212.4 | 0.02 | 42036 | 46 | 280 | ////./ | ////./ | ////./ | -112.0628 | 43.5609 | 12425.2 | 10924 | 0 | 0
2522 | 191.8 | -60.8 | 48 | 12404 | -66 | 74.1 | ///./ | 1790 | 292.3 | 79.1 | 0 | 72.2 | 212.3 | 0.02 | 42037 | 46 | 280 | ////./ | ////./ | ////./ | -112.0623 | 43.5608 | 12429.7 | 10928.5 | 0.0074627 | 0
2523 | 191.6 | -60.9 | 48 | 12408 | -66.1 | 74 | ///./ | 1790.7 | 292.2 | 79.1 | 0 | 72.2 | 212.3 | 0.02 | 42038 | 46 | 280 | ////./ | ////./ | ////./ | -112.0617 | 43.5607 | 12434.2 | 10933 | 0.0074627 | 0
2524 | 191.5 | -60.9 | 48 | 12413 | -66.1 | 74 | ///./ | 1791.4 | 292.2 | 79.2 | 0 | 72.2 | 212.3 | 0.01 | 42039 | 46 | 280 | ////./ | ////./ | ////./ | -112.0612 | 43.5607 | 12438.7 | 10937.5 | 0.0074074 | -0.00074074
2525 | 191.3 | -60.9 | 48 | 12417 | -66.1 | 74 | ///./ | 1792 | 292.2 | 79.2 | 0 | 72.2 | 212.2 | 0.01 | 42040 | 45.9 | 280 | ////./ | ////./ | ////./ | -112.0606 | 43.5606 | 12443.2 | 10942 | 0 | -0.00074074
2526 | 191.2 | -61 | 48 | 12422 | -66.2 | 73.9 | ///./ | 1792.7 | 292.2 | 79.2 | 0 | 72.2 | 212.2 | 0.01 | 42041 | 45.9 | 280 | ////./ | ////./ | ////./ | -112.0601 | 43.5605 | 12447.7 | 10946.5 | 0 | -0.00074074
2527 | 191.1 | -61 | 48 | 12426 | -66.2 | 73.9 | ///./ | 1793.4 | 292.2 | 79.2 | 0 | 72.3 | 212.2 | 0.01 | 42042 | 45.9 | 280 | ////./ | ////./ | ////./ | -112.0595 | 43.5604 | 12452.2 | 10951 | 0.0074074 | 0
2528 | 190.9 | -61 | 48 | 12431 | -66.2 | 73.8 | ///./ | 1794 | 292.1 | 79.2 | 0 | 72.3 | 212.1 | 0.01 | 42043 | 45.9 | 280 | ////./ | ////./ | ////./ | -112.0589 | 43.5603 | 12456.7 | 10955.5 | 0.0074074 | 0
2529 | 190.8 | -61 | 48 | 12435 | -66.2 | 73.8 | ///./ | 1794.7 | 292.1 | 79.3 | 0 | 72.3 | 212.1 | 0.01 | 42044 | 45.9 | 280 | ////./ | ////./ | ////./ | -112.0584 | 43.5603 | 12461.2 | 10960 | 0.0074074 | 0
2530 | 190.7 | -61.1 | 48 | 12440 | -66.3 | 73.8 | ///./ | 1795.4 | 292.1 | 79.3 | 0 | 72.3 | 212.1 | 0.01 | 42045 | 45.8 | 280 | ////./ | ////./ | ////./ | -112.0578 | 43.5602 | 12465.7 | 10964.5 | 0 | 0
2531 | 190.5 | -61.1 | 48 | 12444 | -66.3 | 73.7 | ///./ | 1796 | 292.1 | 79.3 | 0 | 72.3 | 212 | 0.01 | 42046 | 45.8 | 280 | ////./ | ////./ | ////./ | -112.0573 | 43.5601 | 12470.2 | 10969 | 0 | 0
2532 | 190.4 | -61.1 | 48 | 12449 | -66.3 | 73.7 | ///./ | 1796.7 | 292.1 | 79.3 | 0 | 72.4 | 212 | 0.01 | 42047 | 45.8 | 281 | ////./ | ////./ | ////./ | -112.0567 | 43.56 | 12474.7 | 10973.5 | 0.0074074 | 0
2533 | 190.2 | -61.2 | 48 | 12453 | -66.4 | 73.6 | ///./ | 1797.4 | 292 | 79.3 | 0 | 72.4 | 212 | 0.01 | 42048 | 45.8 | 281 | ////./ | ////./ | ////./ | -112.0562 | 43.56 | 12479.2 | 10978 | 0.0074074 | 0
2534 | 190.1 | -61.2 | 48 | 12458 | -66.4 | 73.6 | ///./ | 1798 | 292 | 79.4 | 0 | 72.4 | 212 | 0.01 | 42049 | 45.8 | 281 | ////./ | ////./ | ////./ | -112.0556 | 43.5599 | 12483.7 | 10982.5 | 0.0074074 | 0
2535 | 190 | -61.2 | 48 | 12462 | -66.4 | 73.6 | ///./ | 1798.7 | 292 | 79.4 | 0 | 72.4 | 211.9 | 0.01 | 42050 | 45.8 | 281 | ////./ | ////./ | ////./ | -112.055 | 43.5598 | 12488.2 | 10987 | 0 | 0
2536 | 189.8 | -61.3 | 48 | 12467 | -66.4 | 73.5 | ///./ | 1799.4 | 292 | 79.4 | 0 | 72.5 | 211.9 | 0.01 | 42051 | 45.8 | 281 | ////./ | ////./ | ////./ | -112.0545 | 43.5597 | 12492.7 | 10991.5 | 0.0074074 | 0
2537 | 189.7 | -61.3 | 48 | 12471 | -66.5 | 73.5 | ///./ | 1800 | 291.9 | 79.4 | 0 | 72.5 | 211.9 | 0.01 | 42052 | 45.8 | 281 | ////./ | ////./ | ////./ | -112.0539 | 43.5596 | 12497.2 | 10996 | 0.0074074 | 0
2538 | 189.6 | -61.3 | 48 | 12476 | -66.5 | 73.5 | ///./ | 1800.7 | 291.9 | 79.4 | 0 | 72.5 | 211.8 | 0.01 | 42053 | 45.8 | 281 | ////./ | ////./ | ////./ | -112.0534 | 43.5596 | 12501.7 | 11000.5 | 0.0074074 | 0
2539 | 189.4 | -61.4 | 48 | 12480 | -66.5 | 73.4 | ///./ | 1801.4 | 291.9 | 79.4 | 0 | 72.5 | 211.8 | 0.01 | 42054 | 45.8 | 281 | ////./ | ////./ | ////./ | -112.0528 | 43.5595 | 12506.2 | 11005 | 0 | 0
2540 | 189.3 | -61.4 | 48 | 12485 | -66.6 | 73.4 | ///./ | 1802 | 291.9 | 79.5 | 0 | 72.5 | 211.8 | 0.01 | 42055 | 45.8 | 281 | ////./ | ////./ | ////./ | -112.0523 | 43.5594 | 12510.7 | 11009.5 | 0 | 0
2541 | 189.2 | -61.4 | 48 | 12489 | -66.6 | 73.3 | ///./ | 1802.7 | 291.9 | 79.5 | 0 | 72.6 | 211.7 | 0.01 | 42056 | 45.8 | 281 | ////./ | ////./ | ////./ | -112.0517 | 43.5593 | 12515.2 | 11014 | 0.0074074 | 0
2542 | 189 | -61.4 | 48 | 12493 | -66.6 | 73.3 | ///./ | 1803.4 | 291.8 | 79.5 | 0 | 72.6 | 211.7 | 0.01 | 42057 | 45.8 | 281 | ////./ | ////./ | ////./ | -112.0512 | 43.5592 | 12519.6 | 11018.4 | 0.0074627 | 0
2543 | 188.9 | -61.5 | 48 | 12498 | -66.6 | 73.3 | ///./ | 1804 | 291.8 | 79.5 | 0 | 72.6 | 211.7 | 0.01 | 42058 | 45.8 | 281 | ////./ | ////./ | ////./ | -112.0506 | 43.5592 | 12524 | 11022.8 | 0.0075188 | 0
2544 | 188.7 | -61.5 | 48 | 12502 | -66.7 | 73.2 | ///./ | 1804.7 | 291.8 | 79.5 | 0 | 72.6 | 211.6 | 0.01 | 42059 | 45.8 | 281 | ////./ | ////./ | ////./ | -112.05 | 43.5591 | 12528.5 | 11027.3 | 0 | 0
2545 | 188.6 | -61.5 | 48 | 12507 | -66.7 | 73.2 | ///./ | 1805.3 | 291.8 | 79.5 | 0 | 72.6 | 211.6 | 0.01 | 42060 | 45.8 | 281 | ////./ | ////./ | ////./ | -112.0495 | 43.559 | 12532.9 | 11031.7 | 0 | 0
2546 | 188.5 | -61.6 | 48 | 12511 | -66.7 | 73.1 | ///./ | 1806 | 291.8 | 79.5 | 0 | 72.7 | 211.6 | 0.01 | 42061 | 45.8 | 281 | ////./ | ////./ | ////./ | -112.0489 | 43.5589 | 12537.3 | 11036.1 | 0.0075188 | 0
2547 | 188.3 | -61.6 | 48 | 12515 | -66.8 | 73.1 | ///./ | 1806.6 | 291.7 | 79.5 | 0 | 72.7 | 211.6 | 0.01 | 42062 | 45.8 | 281 | ////./ | ////./ | ////./ | -112.0484 | 43.5588 | 12541.7 | 11040.5 | 0.0075758 | 0
2548 | 188.2 | -61.6 | 48 | 12520 | -66.8 | 73.1 | ///./ | 1807.3 | 291.7 | 79.5 | 0 | 72.7 | 211.5 | 0.01 | 42063 | 45.8 | 281 | ////./ | ////./ | ////./ | -112.0478 | 43.5588 | 12546.1 | 11044.9 | 0.0075758 | 0
2549 | 188.1 | -61.7 | 48 | 12524 | -66.8 | 73 | ///./ | 1808 | 291.7 | 79.6 | 0 | 72.7 | 211.5 | 0.01 | 42064 | 45.8 | 281 | ////./ | ////./ | ////./ | -112.0473 | 43.5587 | 12550.6 | 11049.4 | 0 | 0
2550 | 187.9 | -61.7 | 48 | 12529 | -66.8 | 73 | ///./ | 1808.6 | 291.7 | 79.6 | 0 | 72.7 | 211.5 | 0.01 | 42065 | 45.8 | 281 | ////./ | ////./ | ////./ | -112.0467 | 43.5586 | 12555 | 11053.8 | 0 | 0
2551 | 187.8 | -61.7 | 48 | 12533 | -66.9 | 73 | ///./ | 1809.3 | 291.7 | 79.6 | 0 | 72.8 | 211.4 | 0.01 | 42066 | 45.8 | 281 | ////./ | ////./ | ////./ | -112.0461 | 43.5585 | 12559.4 | 11058.2 | 0.0075188 | 0
2552 | 187.7 | -61.7 | 48 | 12537 | -66.9 | 72.9 | ///./ | 1809.9 | 291.6 | 79.6 | 0 | 72.8 | 211.4 | 0.01 | 42067 | 45.8 | 281 | ////./ | ////./ | ////./ | -112.0456 | 43.5585 | 12563.8 | 11062.6 | 0.0075758 | 0
2553 | 187.5 | -61.8 | 48 | 12542 | -66.9 | 72.9 | ///./ | 1810.6 | 291.6 | 79.6 | 0 | 72.8 | 211.4 | 0.01 | 42068 | 45.8 | 281 | ////./ | ////./ | ////./ | -112.045 | 43.5584 | 12568.2 | 11067 | 0.0075758 | 0
2554 | 187.4 | -61.8 | 48 | 12546 | -67 | 72.8 | ///./ | 1811.2 | 291.6 | 79.6 | 0 | 72.8 | 211.3 | 0.01 | 42069 | 45.8 | 281 | ////./ | ////./ | ////./ | -112.0445 | 43.5583 | 12572.7 | 11071.5 | 0 | 0
2555 | 187.3 | -61.8 | 48 | 12551 | -67 | 72.8 | ///./ | 1811.9 | 291.6 | 79.6 | 0 | 72.9 | 211.3 | 0.01 | 42070 | 45.9 | 281 | ////./ | ////./ | ////./ | -112.0439 | 43.5582 | 12577.1 | 11075.9 | 0.0075188 | 0
2556 | 187.1 | -61.9 | 48 | 12555 | -67 | 72.8 | ///./ | 1812.6 | 291.6 | 79.7 | 0 | 72.9 | 211.3 | 0.01 | 42071 | 45.9 | 281 | ////./ | ////./ | ////./ | -112.0434 | 43.5582 | 12581.5 | 11080.3 | 0.0075188 | 0
2557 | 187 | -61.9 | 48 | 12559 | -67 | 72.7 | ///./ | 1813.2 | 291.5 | 79.7 | 0 | 72.9 | 211.3 | 0.01 | 42072 | 45.9 | 281 | ////./ | ////./ | ////./ | -112.0428 | 43.5581 | 12585.9 | 11084.7 | 0.0075758 | 0
2558 | 186.9 | -61.9 | 48 | 12564 | -67.1 | 72.7 | ///./ | 1813.9 | 291.5 | 79.7 | 0 | 72.9 | 211.2 | 0.01 | 42073 | 45.9 | 281 | ////./ | ////./ | ////./ | -112.0422 | 43.558 | 12590.3 | 11089.1 | 0 | 0
2559 | 186.7 | -62 | 48 | 12568 | -67.1 | 72.7 | ///./ | 1814.5 | 291.5 | 79.7 | 0 | 72.9 | 211.2 | 0.01 | 42074 | 45.9 | 280 | ////./ | ////./ | ////./ | -112.0417 | 43.5579 | 12594.7 | 11093.5 | 0 | 0
2560 | 186.6 | -62 | 48 | 12573 | -67.1 | 72.6 | ///./ | 1815.2 | 291.5 | 79.7 | 0 | 73 | 211.2 | 0.01 | 42075 | 45.9 | 280 | ////./ | ////./ | ////./ | -112.0411 | 43.5579 | 12599.2 | 11098 | 0.0075188 | 0
2561 | 186.5 | -62 | 48 | 12577 | -67.2 | 72.6 | ///./ | 1815.8 | 291.4 | 79.7 | 0 | 73 | 211.1 | 0.01 | 42076 | 46 | 280 | ////./ | ////./ | ////./ | -112.0406 | 43.5578 | 12603.6 | 11102.4 | 0.0075188 | 0
2562 | 186.3 | -62 | 48 | 12581 | -67.2 | 72.5 | ///./ | 1816.5 | 291.4 | 79.8 | 0 | 73 | 211.1 | 0.01 | 42077 | 46 | 280 | ////./ | ////./ | ////./ | -112.04 | 43.5577 | 12608 | 11106.8 | 0.0075188 | 0
2563 | 186.2 | -62.1 | 48 | 12586 | -67.2 | 72.5 | ///./ | 1817.1 | 291.4 | 79.8 | 0 | 73 | 211.1 | 0.01 | 42078 | 46 | 280 | ////./ | ////./ | ////./ | -112.0394 | 43.5576 | 12612.4 | 11111.2 | 0 | 0
2564 | 186.1 | -62.1 | 48 | 12590 | -67.2 | 72.5 | ///./ | 1817.8 | 291.4 | 79.8 | 0 | 73 | 211 | 0.01 | 42079 | 46 | 280 | ////./ | ////./ | ////./ | -112.0389 | 43.5575 | 12616.8 | 11115.6 | 0 | 0
2565 | 185.9 | -62.1 | 48 | 12595 | -67.3 | 72.4 | ///./ | 1818.5 | 291.4 | 79.8 | 0 | 73.1 | 211 | 0.01 | 42080 | 46 | 280 | ////./ | ////./ | ////./ | -112.0383 | 43.5575 | 12621.3 | 11120.1 | 0.0075188 | 0
2566 | 185.8 | -62.2 | 48 | 12599 | -67.3 | 72.4 | ///./ | 1819.1 | 291.3 | 79.8 | 0 | 73.1 | 211 | 0.01 | 42081 | 46 | 280 | ////./ | ////./ | ////./ | -112.0378 | 43.5574 | 12625.7 | 11124.5 | 0.0075188 | 0
2567 | 185.7 | -62.2 | 48 | 12603 | -67.3 | 72.4 | ///./ | 1819.8 | 291.3 | 79.8 | 0 | 73.1 | 211 | 0.01 | 42082 | 46.1 | 280 | ////./ | ////./ | ////./ | -112.0372 | 43.5573 | 12630.1 | 11128.9 | 0.0075188 | 0
2568 | 185.6 | -62.2 | 48 | 12608 | -67.4 | 72.3 | ///./ | 1820.4 | 291.3 | 79.8 | 0 | 73.1 | 210.9 | 0.01 | 42083 | 46.1 | 280 | ////./ | ////./ | ////./ | -112.0366 | 43.5572 | 12634.5 | 11133.3 | 0 | 0
2569 | 185.4 | -62.3 | 48 | 12612 | -67.4 | 72.3 | ///./ | 1821.1 | 291.3 | 79.9 | 0 | 73.1 | 210.9 | 0.01 | 42084 | 46.1 | 280 | ////./ | ////./ | ////./ | -112.0361 | 43.5572 | 12638.9 | 11137.7 | 0 | 0
2570 | 185.3 | -62.3 | 48 | 12617 | -67.4 | 72.2 | ///./ | 1821.7 | 291.3 | 79.9 | 0 | 73.2 | 210.9 | 0.01 | 42085 | 46.1 | 280 | ////./ | ////./ | ////./ | -112.0355 | 43.5571 | 12643.4 | 11142.2 | 0.0075188 | 0
2571 | 185.2 | -62.3 | 48 | 12621 | -67.4 | 72.2 | ///./ | 1822.4 | 291.2 | 79.9 | 0 | 73.2 | 210.8 | 0.01 | 42086 | 46.1 | 280 | ////./ | ////./ | ////./ | -112.035 | 43.557 | 12647.8 | 11146.6 | 0.0075188 | 0
2572 | 185 | -62.4 | 48 | 12625 | -67.5 | 72.2 | ///./ | 1823.1 | 291.2 | 79.9 | 0 | 73.2 | 210.8 | 0.01 | 42087 | 46.1 | 280 | ////./ | ////./ | ////./ | -112.0344 | 43.5569 | 12652.2 | 11151 | 0.0075188 | 0
2573 | 184.9 | -62.4 | 48 | 12630 | -67.5 | 72.1 | ///./ | 1823.7 | 291.2 | 79.9 | 0 | 73.2 | 210.8 | 0.01 | 42088 | 46.1 | 280 | ////./ | ////./ | ////./ | -112.0339 | 43.5569 | 12656.7 | 11155.5 | 0 | 0
2574 | 184.8 | -62.4 | 48 | 12635 | -67.5 | 72.1 | ///./ | 1824.4 | 291.2 | 79.9 | 0 | 73.2 | 210.7 | 0.01 | 42089 | 46.1 | 280 | ////./ | ////./ | ////./ | -112.0333 | 43.5568 | 12661.3 | 11160.1 | 0 | 0
2575 | 184.6 | -62.5 | 48 | 12639 | -67.6 | 72.1 | ///./ | 1825.1 | 291.1 | 79.9 | 0 | 73.2 | 210.7 | 0.01 | 42090 | 46.1 | 280 | ////./ | ////./ | ////./ | -112.0327 | 43.5567 | 12665.8 | 11164.6 | 0 | 0
2576 | 184.5 | -62.5 | 48 | 12644 | -67.6 | 72 | ///./ | 1825.8 | 291.1 | 79.9 | 0 | 73.3 | 210.7 | 0.01 | 42091 | 46.1 | 280 | ////./ | ////./ | ////./ | -112.0322 | 43.5567 | 12670.4 | 11169.2 | 0.0072993 | 0
2577 | 184.3 | -62.5 | 48 | 12648 | -67.6 | 72 | ///./ | 1826.4 | 291.1 | 79.9 | 0 | 73.3 | 210.6 | 0.01 | 42092 | 46.1 | 280 | ////./ | ////./ | ////./ | -112.0316 | 43.5566 | 12674.9 | 11173.7 | 0.0073529 | 0
2578 | 184.2 | -62.6 | 48 | 12653 | -67.7 | 71.9 | ///./ | 1827.1 | 291.1 | 79.9 | 0 | 73.3 | 210.6 | 0.01 | 42093 | 46.1 | 279 | ////./ | ////./ | ////./ | -112.031 | 43.5565 | 12679.5 | 11178.3 | 0.0072993 | 0
2579 | 184.1 | -62.6 | 48 | 12657 | -67.7 | 71.9 | ///./ | 1827.8 | 291.1 | 79.9 | 0 | 73.3 | 210.6 | 0.01 | 42094 | 46.1 | 279 | ////./ | ////./ | ////./ | -112.0305 | 43.5564 | 12684 | 11182.8 | 0 | 0
2580 | 183.9 | -62.6 | 48 | 12662 | -67.7 | 71.9 | ///./ | 1828.5 | 291 | 79.9 | 0 | 73.3 | 210.5 | 0.01 | 42095 | 46.1 | 279 | ////./ | ////./ | ////./ | -112.0299 | 43.5564 | 12688.6 | 11187.4 | 0 | 0
2581 | 183.8 | -62.7 | 48 | 12666 | -67.8 | 71.8 | ///./ | 1829.1 | 291 | 79.9 | 0 | 73.4 | 210.5 | 0.01 | 42096 | 46.1 | 279 | ////./ | ////./ | ////./ | -112.0293 | 43.5563 | 12693.2 | 11192 | 0.0072993 | 0
2582 | 183.7 | -62.7 | 48 | 12671 | -67.8 | 71.8 | ///./ | 1829.8 | 291 | 79.9 | 0 | 73.4 | 210.5 | 0.01 | 42097 | 46.1 | 279 | ////./ | ////./ | ////./ | -112.0288 | 43.5562 | 12697.7 | 11196.5 | 0.0072993 | 0
2583 | 183.5 | -62.7 | 48 | 12675 | -67.8 | 71.7 | ///./ | 1830.5 | 291 | 79.8 | 0 | 73.4 | 210.4 | 0.01 | 42098 | 46.1 | 279 | ////./ | ////./ | ////./ | -112.0282 | 43.5562 | 12702.3 | 11201.1 | 0.0072993 | 0
2584 | 183.4 | -62.7 | 48 | 12680 | -67.9 | 71.7 | ///./ | 1831.2 | 290.9 | 79.8 | 0 | 73.4 | 210.4 | 0.01 | 42099 | 46.1 | 279 | ////./ | ////./ | ////./ | -112.0276 | 43.5561 | 12706.8 | 11205.6 | 0 | 0
2585 | 183.3 | -62.8 | 48 | 12684 | -67.9 | 71.7 | ///./ | 1831.8 | 290.9 | 79.8 | 0 | 73.5 | 210.4 | 0.01 | 42100 | 46.1 | 279 | ////./ | ////./ | ////./ | -112.0271 | 43.556 | 12711.4 | 11210.2 | 0.0072993 | 0
2586 | 183.1 | -62.8 | 48 | 12689 | -67.9 | 71.6 | ///./ | 1832.5 | 290.9 | 79.8 | 0 | 73.5 | 210.3 | 0.01 | 42101 | 46.1 | 279 | ////./ | ////./ | ////./ | -112.0265 | 43.556 | 12715.9 | 11214.7 | 0.0073529 | 0
2587 | 183 | -62.8 | 48 | 12693 | -68 | 71.6 | ///./ | 1833.2 | 290.9 | 79.8 | 0 | 73.5 | 210.3 | 0.01 | 42102 | 46.1 | 279 | ////./ | ////./ | ////./ | -112.0259 | 43.5559 | 12720.5 | 11219.3 | 0.0072993 | 0
2588 | 182.9 | -62.9 | 48 | 12698 | -68 | 71.5 | ///./ | 1833.9 | 290.9 | 79.7 | 0 | 73.5 | 210.3 | 0.01 | 42103 | 46.1 | 279 | ////./ | ////./ | ////./ | -112.0254 | 43.5558 | 12725.1 | 11223.9 | 0 | 0
2589 | 182.7 | -62.9 | 48 | 12703 | -68 | 71.5 | ///./ | 1834.5 | 290.8 | 79.7 | 0 | 73.6 | 210.3 | 0.01 | 42104 | 46.1 | 279 | ////./ | ////./ | ////./ | -112.0248 | 43.5558 | 12729.6 | 11228.4 | 0.0072993 | 0
2590 | 182.6 | -62.9 | 48 | 12707 | -68.1 | 71.5 | ///./ | 1835.2 | 290.8 | 79.7 | 0 | 73.6 | 210.2 | 0.01 | 42105 | 46.1 | 279 | ////./ | ////./ | ////./ | -112.0242 | 43.5557 | 12734.2 | 11233 | 0.0072993 | 0
2591 | 182.5 | -63 | 48 | 12712 | -68.1 | 71.4 | ///./ | 1835.9 | 290.8 | 79.7 | 0 | 73.6 | 210.2 | 0.01 | 42106 | 46.1 | 279 | ////./ | ////./ | ////./ | -112.0237 | 43.5556 | 12738.7 | 11237.5 | 0.0073529 | 0
2592 | 182.3 | -63 | 48 | 12716 | -68.1 | 71.4 | ///./ | 1836.6 | 290.8 | 79.6 | 0 | 73.6 | 210.2 | 0.01 | 42107 | 46.2 | 279 | ////./ | ////./ | ////./ | -112.0231 | 43.5556 | 12743.3 | 11242.1 | 0 | 0
2593 | 182.2 | -63 | 48 | 12721 | -68.1 | 71.3 | ///./ | 1837.2 | 290.8 | 79.6 | 0 | 73.7 | 210.1 | 0.01 | 42108 | 46.3 | 279 | ////./ | ////./ | ////./ | -112.0225 | 43.5555 | 12747.8 | 11246.6 | 0.0073529 | 0
2594 | 182 | -63 | 48 | 12725 | -68.2 | 71.3 | ///./ | 1837.9 | 290.7 | 79.5 | 0 | 73.7 | 210.1 | 0.01 | 42109 | 46.3 | 279 | ////./ | ////./ | ////./ | -112.022 | 43.5554 | 12752.4 | 11251.2 | 0.0072993 | 0
2595 | 181.9 | -63.1 | 48 | 12730 | -68.2 | 71.2 | ///./ | 1838.6 | 290.7 | 79.5 | 0 | 73.7 | 210.1 | 0.01 | 42110 | 46.4 | 279 | ////./ | ////./ | ////./ | -112.0214 | 43.5554 | 12757 | 11255.8 | 0.0072993 | 0
2596 | 181.8 | -63.1 | 48 | 12734 | -68.2 | 71.2 | ///./ | 1839.3 | 290.7 | 79.5 | 0 | 73.7 | 210.1 | 0.01 | 42111 | 46.5 | 279 | ////./ | ////./ | ////./ | -112.0208 | 43.5553 | 12761.5 | 11260.3 | 0 | 0
2597 | 181.6 | -63.1 | 48 | 12739 | -68.3 | 71.2 | ///./ | 1839.9 | 290.7 | 79.4 | 0 | 73.8 | 210 | 0.01 | 42112 | 46.5 | 279 | ////./ | ////./ | ////./ | -112.0203 | 43.5552 | 12766.1 | 11264.9 | 0.0072993 | 0
2598 | 181.5 | -63.1 | 48 | 12743 | -68.3 | 71.1 | ///./ | 1840.6 | 290.7 | 79.4 | 0 | 73.8 | 210 | 0.01 | 42113 | 46.6 | 279 | ////./ | ////./ | ////./ | -112.0197 | 43.5552 | 12770.6 | 11269.4 | 0.0073529 | 0
2599 | 181.4 | -63.2 | 48 | 12748 | -68.3 | 71.1 | ///./ | 1841.3 | 290.7 | 79.3 | 0 | 73.8 | 210 | 0.01 | 42114 | 46.7 | 279 | ////./ | ////./ | ////./ | -112.0191 | 43.5551 | 12775.2 | 11274 | 0.0072993 | 0
2600 | 181.2 | -63.2 | 48 | 12752 | -68.3 | 71 | ///./ | 1841.9 | 290.6 | 79.3 | 0 | 73.9 | 210 | 0.01 | 42115 | 46.7 | 278 | ////./ | ////./ | ////./ | -112.0186 | 43.555 | 12779.7 | 11278.5 | 0.0073529 | 0
2601 | 181.1 | -63.2 | 48 | 12757 | -68.4 | 71 | ///./ | 1842.6 | 290.6 | 79.3 | 0 | 73.9 | 209.9 | 0.01 | 42116 | 46.8 | 278 | ////./ | ////./ | ////./ | -112.018 | 43.555 | 12784.3 | 11283.1 | 0.0072993 | 0
2602 | 181 | -63.2 | 48 | 12762 | -68.4 | 70.9 | ///./ | 1843.3 | 290.6 | 79.2 | 0 | 74 | 209.9 | 0.01 | 42117 | 46.9 | 278 | ////./ | ////./ | ////./ | -112.0174 | 43.5549 | 12788.8 | 11287.6 | 0.014706 | 0
2603 | 180.8 | -63.2 | 48 | 12766 | -68.4 | 70.9 | ///./ | 1844 | 290.6 | 79.2 | 0 | 74 | 209.9 | 0.01 | 42118 | 46.9 | 278 | ////./ | ////./ | ////./ | -112.0169 | 43.5548 | 12793.4 | 11292.2 | 0.0072993 | 0
2604 | 180.7 | -63.3 | 48 | 12771 | -68.4 | 70.9 | ///./ | 1844.6 | 290.6 | 79.1 | 0 | 74 | 209.9 | 0.01 | 42119 | 47 | 278 | ////./ | ////./ | ////./ | -112.0163 | 43.5547 | 12798 | 11296.8 | 0.0072993 | 0
2605 | 180.6 | -63.3 | 48 | 12775 | -68.5 | 70.8 | ///./ | 1845.3 | 290.6 | 79.1 | 0 | 74.1 | 209.9 | 0.01 | 42120 | 47.1 | 278 | ////./ | ////./ | ////./ | -112.0157 | 43.5547 | 12802.6 | 11301.4 | 0.0072464 | 0
2606 | 180.4 | -63.3 | 48 | 12780 | -68.5 | 70.8 | ///./ | 1846 | 290.6 | 79.1 | 0 | 74.1 | 209.8 | 0.01 | 42121 | 47.1 | 278 | ////./ | ////./ | ////./ | -112.0151 | 43.5546 | 12807.3 | 11306.1 | 0.0071942 | 0
2607 | 180.3 | -63.3 | 48 | 12785 | -68.5 | 70.7 | ///./ | 1846.7 | 290.5 | 79.1 | 0 | 74.1 | 209.8 | 0.01 | 42122 | 47.2 | 278 | ////./ | ////./ | ////./ | -112.0145 | 43.5546 | 12811.9 | 11310.7 | 0.0071942 | 0
2608 | 180.2 | -63.4 | 48 | 12789 | -68.5 | 70.7 | ///./ | 1847.4 | 290.5 | 79 | 0 | 74.2 | 209.8 | 0.01 | 42123 | 47.3 | 278 | ////./ | ////./ | ////./ | -112.014 | 43.5545 | 12816.6 | 11315.4 | 0.0071429 | 0
2609 | 180 | -63.4 | 48 | 12794 | -68.6 | 70.6 | ///./ | 1848.1 | 290.5 | 79 | 0 | 74.2 | 209.8 | 0.01 | 42124 | 47.3 | 278 | ////./ | ////./ | ////./ | -112.0134 | 43.5544 | 12821.2 | 11320 | 0.0071942 | 0
2610 | 179.9 | -63.4 | 48 | 12798 | -68.6 | 70.6 | ///./ | 1848.7 | 290.5 | 79 | 0 | 74.3 | 209.8 | 0.01 | 42125 | 47.4 | 278 | ////./ | ////./ | ////./ | -112.0128 | 43.5544 | 12825.9 | 11324.7 | 0.014286 | 0
2611 | 179.8 | -63.4 | 48 | 12803 | -68.6 | 70.5 | ///./ | 1849.4 | 290.5 | 78.9 | 0 | 74.3 | 209.8 | 0.01 | 42126 | 47.4 | 278 | ////./ | ////./ | ////./ | -112.0122 | 43.5543 | 12830.5 | 11329.3 | 0.0071942 | 0
2612 | 179.6 | -63.4 | 47 | 12808 | -68.6 | 70.5 | ///./ | 1850.1 | 290.5 | 78.9 | 0 | 74.4 | 209.7 | 0.01 | 42127 | 47.4 | 278 | ////./ | ////./ | ////./ | -112.0116 | 43.5543 | 12835.2 | 11334 | 0.014286 | 0
2613 | 179.5 | -63.4 | 47 | 12812 | -68.6 | 70.4 | ///./ | 1850.8 | 290.5 | 78.8 | 0 | 74.5 | 209.7 | 0.01 | 42128 | 47.4 | 278 | ////./ | ////./ | ////./ | -112.0111 | 43.5542 | 12839.8 | 11338.6 | 0.014388 | 0
2614 | 179.4 | -63.4 | 47 | 12817 | -68.6 | 70.4 | ///./ | 1851.5 | 290.5 | 78.8 | 0 | 74.5 | 209.7 | 0.01 | 42129 | 47.4 | 278 | ////./ | ////./ | ////./ | -112.0105 | 43.5541 | 12844.5 | 11343.3 | 0.014286 | 0
2615 | 179.2 | -63.4 | 47 | 12822 | -68.6 | 70.3 | ///./ | 1852.1 | 290.5 | 78.8 | 0 | 74.6 | 209.7 | 0.01 | 42130 | 47.4 | 278 | ////./ | ////./ | ////./ | -112.0099 | 43.5541 | 12849.1 | 11347.9 | 0.014388 | 0
2616 | 179.1 | -63.5 | 47 | 12826 | -68.7 | 70.3 | ///./ | 1852.8 | 290.5 | 78.7 | 0 | 74.6 | 209.7 | 0.01 | 42131 | 47.4 | 278 | ////./ | ////./ | ////./ | -112.0093 | 43.554 | 12853.8 | 11352.6 | 0.0071429 | 0
2617 | 178.9 | -63.5 | 47 | 12831 | -68.7 | 70.2 | ///./ | 1853.5 | 290.4 | 78.7 | 0 | 74.7 | 209.7 | 0.01 | 42132 | 47.4 | 278 | ////./ | ////./ | ////./ | -112.0088 | 43.5539 | 12858.4 | 11357.2 | 0.014388 | 0
2618 | 178.8 | -63.5 | 47 | 12835 | -68.7 | 70.2 | ///./ | 1854.2 | 290.4 | 78.7 | 0 | 74.7 | 209.7 | 0.01 | 42133 | 47.4 | 278 | ////./ | ////./ | ////./ | -112.0082 | 43.5539 | 12863.1 | 11361.9 | 0.0071429 | 0
2619 | 178.7 | -63.5 | 47 | 12840 | -68.7 | 70.2 | ///./ | 1854.9 | 290.4 | 78.7 | 0 | 74.8 | 209.7 | 0.01 | 42134 | 47.4 | 278 | ////./ | ////./ | ////./ | -112.0076 | 43.5538 | 12867.7 | 11366.5 | 0.014388 | 0
2620 | 178.5 | -63.5 | 47 | 12845 | -68.7 | 70.1 | ///./ | 1855.6 | 290.4 | 78.7 | 0 | 74.8 | 209.6 | 0.01 | 42135 | 47.4 | 278 | ////./ | ////./ | ////./ | -112.007 | 43.5537 | 12872.4 | 11371.2 | 0.0071429 | 0
2621 | 178.4 | -63.5 | 47 | 12849 | -68.7 | 70.1 | ///./ | 1856.2 | 290.4 | 78.7 | 0 | 74.9 | 209.6 | 0.01 | 42136 | 47.4 | 278 | ////./ | ////./ | ////./ | -112.0064 | 43.5537 | 12877 | 11375.8 | 0.014388 | 0
2622 | 178.3 | -63.5 | 47 | 12854 | -68.7 | 70 | ///./ | 1856.9 | 290.4 | 78.7 | 0 | 75 | 209.6 | 0.01 | 42137 | 47.4 | 278 | ////./ | ////./ | ////./ | -112.0058 | 43.5536 | 12881.7 | 11380.5 | 0.014286 | 0
2623 | 178.1 | -63.5 | 47 | 12859 | -68.7 | 70 | ///./ | 1857.6 | 290.4 | 78.7 | 0 | 75 | 209.6 | 0.01 | 42138 | 47.4 | 278 | ////./ | ////./ | ////./ | -112.0053 | 43.5536 | 12886.3 | 11385.1 | 0.014388 | 0
2624 | 178 | -63.5 | 47 | 12863 | -68.7 | 69.9 | ///./ | 1858.3 | 290.4 | 78.7 | 0 | 75.1 | 209.6 | 0.01 | 42139 | 47.4 | 278 | ////./ | ////./ | ////./ | -112.0047 | 43.5535 | 12891 | 11389.8 | 0.014286 | 0
2625 | 177.9 | -63.5 | 47 | 12868 | -68.7 | 69.9 | ///./ | 1859 | 290.4 | 78.8 | 0 | 75.2 | 209.6 | 0.01 | 42140 | 47.4 | 278 | ////./ | ////./ | ////./ | -112.0041 | 43.5534 | 12895.6 | 11394.4 | 0.014388 | 0
2626 | 177.7 | -63.5 | 47 | 12873 | -68.7 | 69.8 | ///./ | 1859.7 | 290.4 | 78.8 | 0 | 75.2 | 209.6 | 0.01 | 42141 | 47.4 | 278 | ////./ | ////./ | ////./ | -112.0035 | 43.5534 | 12900.3 | 11399.1 | 0.014286 | 0
2627 | 177.6 | -63.6 | 47 | 12877 | -68.8 | 69.8 | ///./ | 1860.3 | 290.4 | 78.8 | 0 | 75.3 | 209.6 | 0.01 | 42142 | 47.4 | 278 | ////./ | ////./ | ////./ | -112.0029 | 43.5533 | 12904.9 | 11403.7 | 0.014388 | 0
2628 | 177.5 | -63.6 | 47 | 12882 | -68.8 | 69.7 | ///./ | 1861 | 290.4 | 78.8 | 0 | 75.4 | 209.6 | 0.01 | 42143 | 47.4 | 278 | ////./ | ////./ | ////./ | -112.0024 | 43.5532 | 12909.6 | 11408.4 | 0.014286 | 0
2629 | 177.3 | -63.6 | 47 | 12886 | -68.8 | 69.7 | ///./ | 1861.7 | 290.4 | 78.8 | 0 | 75.4 | 209.6 | 0.01 | 42144 | 47.4 | 278 | ////./ | ////./ | ////./ | -112.0018 | 43.5532 | 12914.2 | 11413 | 0.014388 | 0
2630 | 177.2 | -63.6 | 47 | 12891 | -68.8 | 69.6 | ///./ | 1862.4 | 290.4 | 78.8 | 0 | 75.5 | 209.6 | 0.01 | 42145 | 47.4 | 278 | ////./ | ////./ | ////./ | -112.0012 | 43.5531 | 12918.9 | 11417.7 | 0.014286 | 0
2631 | 177.1 | -63.6 | 47 | 12896 | -68.8 | 69.6 | ///./ | 1863.1 | 290.4 | 78.8 | 0 | 75.5 | 209.6 | 0.01 | 42146 | 47.4 | 278 | ////./ | ////./ | ////./ | -112.0006 | 43.553 | 12923.5 | 11422.3 | 0.0071942 | 0
2632 | 176.9 | -63.6 | 47 | 12900 | -68.8 | 69.5 | ///./ | 1863.8 | 290.4 | 78.9 | 0 | 75.6 | 209.6 | 0.01 | 42147 | 47.4 | 278 | ////./ | ////./ | ////./ | -112.0001 | 43.553 | 12928.2 | 11427 | 0.014286 | 0
2633 | 176.8 | -63.6 | 47 | 12905 | -68.8 | 69.5 | ///./ | 1864.4 | 290.4 | 78.9 | 0 | 75.7 | 209.6 | 0.01 | 42148 | 47.5 | 278 | ////./ | ////./ | ////./ | -111.9995 | 43.5529 | 12932.8 | 11431.6 | 0.014388 | 0
2634 | 176.7 | -63.6 | 48 | 12910 | -68.8 | 69.5 | ///./ | 1865.1 | 290.4 | 79 | 0 | 75.7 | 209.6 | 0.01 | 42149 | 47.5 | 278 | ////./ | ////./ | ////./ | -111.9989 | 43.5528 | 12937.5 | 11436.3 | 0.014286 | 0
2635 | 176.5 | -63.6 | 48 | 12914 | -68.8 | 69.4 | ///./ | 1865.8 | 290.4 | 79 | 0 | 75.8 | 209.6 | 0.01 | 42150 | 47.5 | 278 | ////./ | ////./ | ////./ | -111.9983 | 43.5528 | 12942.1 | 11440.9 | 0.014388 | 0
2636 | 176.4 | -63.6 | 48 | 12919 | -68.8 | 69.4 | ///./ | 1866.5 | 290.3 | 79.1 | 0 | 75.9 | 209.5 | 0.01 | 42151 | 47.5 | 278 | ////./ | ////./ | ////./ | -111.9977 | 43.5527 | 12946.7 | 11445.5 | 0.014388 | 0
2637 | 176.3 | -63.6 | 48 | 12923 | -68.8 | 69.3 | ///./ | 1867.2 | 290.3 | 79.2 | 0 | 75.9 | 209.5 | 0.01 | 42152 | 47.5 | 278 | ////./ | ////./ | ////./ | -111.9972 | 43.5526 | 12951.2 | 11450 | 0.014599 | 0
2638 | 176.1 | -63.6 | 48 | 12928 | -68.8 | 69.3 | ///./ | 1867.8 | 290.3 | 79.2 | 0 | 76 | 209.5 | 0.01 | 42153 | 47.6 | 278 | ////./ | ////./ | ////./ | -111.9966 | 43.5526 | 12955.8 | 11454.6 | 0.014599 | 0
2639 | 176 | -63.6 | 48 | 12932 | -68.8 | 69.2 | ///./ | 1868.5 | 290.3 | 79.3 | 0 | 76 | 209.5 | 0.01 | 42154 | 47.6 | 278 | ////./ | ////./ | ////./ | -111.996 | 43.5525 | 12960.3 | 11459.1 | 0.0073529 | 0
2640 | 175.9 | -63.7 | 48 | 12937 | -68.8 | 69.2 | ///./ | 1869.2 | 290.3 | 79.3 | 0 | 76.1 | 209.5 | 0.01 | 42155 | 47.6 | 278 | ////./ | ////./ | ////./ | -111.9954 | 43.5524 | 12964.9 | 11463.7 | 0.014599 | 0
2641 | 175.8 | -63.7 | 48 | 12941 | -68.8 | 69.2 | ///./ | 1869.8 | 290.3 | 79.4 | 0 | 76.2 | 209.5 | 0.01 | 42156 | 47.6 | 278 | ////./ | ////./ | ////./ | -111.9948 | 43.5523 | 12969.4 | 11468.2 | 0.014706 | 0
2642 | 175.6 | -63.7 | 48 | 12946 | -68.8 | 69.1 | ///./ | 1870.5 | 290.3 | 79.4 | 0 | 76.2 | 209.5 | 0.01 | 42157 | 47.7 | 278 | ////./ | ////./ | ////./ | -111.9942 | 43.5523 | 12973.9 | 11472.7 | 0.014706 | 0
2643 | 175.5 | -63.7 | 48 | 12950 | -68.8 | 69.1 | ///./ | 1871.2 | 290.3 | 79.5 | 0 | 76.3 | 209.5 | 0.01 | 42158 | 47.7 | 279 | ////./ | ////./ | ////./ | -111.9937 | 43.5522 | 12978.5 | 11477.3 | 0.014706 | 0
2644 | 175.4 | -63.7 | 48 | 12955 | -68.8 | 69 | ///./ | 1871.9 | 290.3 | 79.5 | 0 | 76.3 | 209.5 | 0.01 | 42159 | 47.7 | 279 | ////./ | ////./ | ////./ | -111.9931 | 43.5521 | 12983 | 11481.8 | 0.0073529 | 0
2645 | 175.2 | -63.7 | 48 | 12959 | -68.8 | 69 | ///./ | 1872.5 | 290.3 | 79.6 | 0 | 76.4 | 209.5 | 0.01 | 42160 | 47.7 | 279 | ////./ | ////./ | ////./ | -111.9925 | 43.552 | 12987.6 | 11486.4 | 0.014599 | 0
2646 | 175.1 | -63.7 | 48 | 12964 | -68.8 | 68.9 | ///./ | 1873.2 | 290.3 | 79.6 | 0 | 76.4 | 209.4 | 0.01 | 42161 | 47.7 | 279 | ////./ | ////./ | ////./ | -111.9919 | 43.5519 | 12992.1 | 11490.9 | 0.0073529 | 0
2647 | 175 | -63.7 | 48 | 12969 | -68.8 | 68.9 | ///./ | 1873.9 | 290.3 | 79.7 | 0 | 76.5 | 209.4 | 0.01 | 42162 | 47.8 | 279 | ////./ | ////./ | ////./ | -111.9913 | 43.5519 | 12996.7 | 11495.5 | 0.014599 | 0
2648 | 174.8 | -63.7 | 48 | 12973 | -68.8 | 68.9 | ///./ | 1874.5 | 290.3 | 79.7 | 0 | 76.6 | 209.4 | 0.01 | 42163 | 47.8 | 279 | ////./ | ////./ | ////./ | -111.9908 | 43.5518 | 13001.2 | 11500 | 0.014706 | 0
2649 | 174.7 | -63.7 | 48 | 12978 | -68.9 | 68.8 | ///./ | 1875.2 | 290.3 | 79.8 | 0 | 76.6 | 209.4 | 0.01 | 42164 | 47.8 | 279 | ////./ | ////./ | ////./ | -111.9902 | 43.5517 | 13005.7 | 11504.5 | 0.014706 | 0
2650 | 174.6 | -63.8 | 48 | 12982 | -68.9 | 68.8 | ///./ | 1875.9 | 290.2 | 79.8 | 0 | 76.6 | 209.4 | 0.01 | 42165 | 47.8 | 279 | ////./ | ////./ | ////./ | -111.9896 | 43.5516 | 13010.3 | 11509.1 | 0.0073529 | 0
2651 | 174.5 | -63.8 | 48 | 12987 | -68.9 | 68.7 | ///./ | 1876.6 | 290.2 | 79.9 | 0 | 76.7 | 209.4 | 0.01 | 42166 | 47.8 | 279 | ////./ | ////./ | ////./ | -111.989 | 43.5516 | 13014.8 | 11513.6 | 0.0073529 | 0
2652 | 174.3 | -63.8 | 48 | 12991 | -68.9 | 68.7 | ///./ | 1877.2 | 290.2 | 79.9 | 0 | 76.7 | 209.3 | 0.01 | 42167 | 47.9 | 279 | ////./ | ////./ | ////./ | -111.9884 | 43.5515 | 13019.4 | 11518.2 | 0.0072993 | 0
2653 | 174.2 | -63.8 | 48 | 12996 | -68.9 | 68.7 | ///./ | 1877.9 | 290.2 | 80 | 0 | 76.8 | 209.3 | 0.01 | 42168 | 47.9 | 279 | ////./ | ////./ | ////./ | -111.9879 | 43.5514 | 13023.9 | 11522.7 | 0.014706 | 0
2654 | 174.1 | -63.8 | 48 | 13000 | -68.9 | 68.6 | ///./ | 1878.6 | 290.2 | 80 | 0 | 76.8 | 209.3 | 0.01 | 42169 | 47.9 | 279 | ////./ | ////./ | ////./ | -111.9873 | 43.5513 | 13028.5 | 11527.3 | 0.0072993 | 0
2655 | 173.9 | -63.9 | 48 | 13005 | -68.9 | 68.6 | ///./ | 1879.3 | 290.2 | 80.1 | 0 | 76.9 | 209.3 | 0.01 | 42170 | 47.9 | 279 | ////./ | ////./ | ////./ | -111.9867 | 43.5513 | 13033 | 11531.8 | 0.014706 | 0
2656 | 173.8 | -63.9 | 48 | 13009 | -69 | 68.6 | ///./ | 1879.9 | 290.2 | 80.1 | 0 | 76.9 | 209.3 | 0.01 | 42171 | 47.9 | 279 | ////./ | ////./ | ////./ | -111.9861 | 43.5512 | 13037.5 | 11536.3 | 0.0073529 | 0
2657 | 173.7 | -63.9 | 48 | 13014 | -69 | 68.5 | ///./ | 1880.6 | 290.1 | 80.1 | 0 | 76.9 | 209.3 | 0.01 | 42172 | 47.9 | 279 | ////./ | ////./ | ////./ | -111.9855 | 43.5511 | 13042.1 | 11540.9 | 0.0073529 | 0
2658 | 173.6 | -63.9 | 48 | 13018 | -69 | 68.5 | ///./ | 1881.3 | 290.1 | 80.1 | 0 | 77 | 209.2 | 0.01 | 42173 | 47.9 | 279 | ////./ | ////./ | ////./ | -111.9849 | 43.551 | 13046.6 | 11545.4 | 0.0073529 | 0
2659 | 173.4 | -63.9 | 48 | 13023 | -69 | 68.4 | ///./ | 1881.9 | 290.1 | 80.1 | 0 | 77 | 209.2 | 0.01 | 42174 | 47.9 | 280 | ////./ | ////./ | ////./ | -111.9844 | 43.5509 | 13051.2 | 11550 | 0.0072993 | 0
2660 | 173.3 | -64 | 48 | 13027 | -69 | 68.4 | ///./ | 1882.6 | 290.1 | 80 | 0 | 77.1 | 209.2 | 0.01 | 42175 | 47.9 | 280 | ////./ | ////./ | ////./ | -111.9838 | 43.5509 | 13055.7 | 11554.5 | 0.014706 | 0
2661 | 173.2 | -64 | 48 | 13032 | -69.1 | 68.3 | ///./ | 1883.3 | 290.1 | 80 | 0 | 77.1 | 209.2 | 0.01 | 42176 | 47.9 | 280 | ////./ | ////./ | ////./ | -111.9832 | 43.5508 | 13060.3 | 11559.1 | 0.0072993 | 0
2662 | 173 | -64 | 48 | 13036 | -69.1 | 68.3 | ///./ | 1884 | 290.1 | 80 | 0 | 77.2 | 209.2 | 0.01 | 42177 | 48 | 280 | ////./ | ////./ | ////./ | -111.9826 | 43.5507 | 13064.8 | 11563.6 | 0.014706 | 0
2663 | 172.9 | -64 | 48 | 13041 | -69.1 | 68.3 | ///./ | 1884.6 | 290.1 | 80 | 0 | 77.2 | 209.1 | 0.01 | 42178 | 48 | 280 | ////./ | ////./ | ////./ | -111.9821 | 43.5506 | 13069.3 | 11568.1 | 0.0073529 | 0
2664 | 172.8 | -64 | 48 | 13045 | -69.1 | 68.2 | ///./ | 1885.3 | 290.1 | 80 | 0 | 77.2 | 209.1 | 0.01 | 42179 | 48 | 280 | ////./ | ////./ | ////./ | -111.9815 | 43.5506 | 13073.9 | 11572.7 | 0.0073529 | 0
2665 | 172.7 | -64 | 48 | 13050 | -69.1 | 68.2 | ///./ | 1886 | 290 | 80 | 0 | 77.3 | 209.1 | 0.01 | 42180 | 48 | 280 | ////./ | ////./ | ////./ | -111.9809 | 43.5505 | 13078.4 | 11577.2 | 0.0073529 | 0
2666 | 172.5 | -64.1 | 48 | 13054 | -69.2 | 68.1 | ///./ | 1886.6 | 290 | 79.9 | 0 | 77.3 | 209.1 | 0.01 | 42181 | 48 | 280 | ////./ | ////./ | ////./ | -111.9803 | 43.5504 | 13083 | 11581.8 | 0.0072993 | 0
2667 | 172.4 | -64.1 | 48 | 13059 | -69.2 | 68.1 | ///./ | 1887.3 | 290 | 79.9 | 0 | 77.4 | 209.1 | 0.01 | 42182 | 48 | 280 | ////./ | ////./ | ////./ | -111.9797 | 43.5503 | 13087.5 | 11586.3 | 0.014706 | 0
2668 | 172.3 | -64.1 | 48 | 13063 | -69.2 | 68 | ///./ | 1888 | 290 | 79.9 | 0 | 77.4 | 209 | 0.01 | 42183 | 48 | 280 | ////./ | ////./ | ////./ | -111.9792 | 43.5502 | 13091.9 | 11590.7 | 0.0074074 | 0
2669 | 172.2 | -64.1 | 48 | 13068 | -69.2 | 68 | ///./ | 1888.6 | 290 | 79.9 | 0 | 77.4 | 209 | 0.01 | 42184 | 48 | 280 | ////./ | ////./ | ////./ | -111.9786 | 43.5501 | 13096.3 | 11595.1 | 0.0075188 | 0
2670 | 172 | -64.1 | 48 | 13072 | -69.2 | 68 | ///./ | 1889.3 | 290 | 79.8 | 0 | 77.5 | 209 | 0.01 | 42185 | 48 | 280 | ////./ | ////./ | ////./ | -111.978 | 43.55 | 13100.8 | 11599.6 | 0.0075188 | 0
2671 | 171.9 | -64.2 | 48 | 13077 | -69.3 | 67.9 | ///./ | 1889.9 | 290 | 79.8 | 0 | 77.5 | 209 | 0.01 | 42186 | 48 | 281 | ////./ | ////./ | ////./ | -111.9775 | 43.5499 | 13105.2 | 11604 | 0.0075188 | 0
2672 | 171.8 | -64.2 | 48 | 13081 | -69.3 | 67.9 | ///./ | 1890.6 | 289.9 | 79.7 | 0 | 77.6 | 209 | 0.01 | 42187 | 48 | 281 | ////./ | ////./ | ////./ | -111.9769 | 43.5498 | 13109.6 | 11608.4 | 0.015038 | 0
2673 | 171.7 | -64.2 | 48 | 13085 | -69.3 | 67.8 | ///./ | 1891.2 | 289.9 | 79.6 | 0 | 77.6 | 208.9 | 0.01 | 42188 | 47.9 | 281 | ////./ | ////./ | ////./ | -111.9763 | 43.5498 | 13114 | 11612.8 | 0.0075758 | 0
2674 | 171.5 | -64.2 | 48 | 13090 | -69.3 | 67.8 | ///./ | 1891.9 | 289.9 | 79.6 | 0 | 77.6 | 208.9 | 0.01 | 42189 | 47.9 | 281 | ////./ | ////./ | ////./ | -111.9757 | 43.5497 | 13118.4 | 11617.2 | 0.0075758 | 0
2675 | 171.4 | -64.2 | 48 | 13094 | -69.4 | 67.7 | ///./ | 1892.5 | 289.9 | 79.5 | 0 | 77.7 | 208.9 | 0.01 | 42190 | 47.9 | 281 | ////./ | ////./ | ////./ | -111.9752 | 43.5496 | 13122.8 | 11621.6 | 0.0075758 | 0
2676 | 171.3 | -64.2 | 48 | 13099 | -69.4 | 67.7 | ///./ | 1893.2 | 289.9 | 79.4 | 0 | 77.7 | 208.9 | 0.01 | 42191 | 47.8 | 281 | ////./ | ////./ | ////./ | -111.9746 | 43.5495 | 13127.3 | 11626.1 | 0.0075188 | 0
2677 | 171.2 | -64.3 | 48 | 13103 | -69.4 | 67.7 | ///./ | 1893.8 | 289.9 | 79.3 | 0 | 77.8 | 208.9 | 0.01 | 42192 | 47.8 | 281 | ////./ | ////./ | ////./ | -111.974 | 43.5494 | 13131.7 | 11630.5 | 0.015038 | 0
2678 | 171.1 | -64.3 | 48 | 13107 | -69.4 | 67.6 | ///./ | 1894.5 | 289.9 | 79.3 | 0 | 77.9 | 208.9 | 0.01 | 42193 | 47.7 | 281 | ////./ | ////./ | ////./ | -111.9735 | 43.5493 | 13136.1 | 11634.9 | 0.015038 | 0
2679 | 170.9 | -64.3 | 47 | 13112 | -69.4 | 67.6 | ///./ | 1895.1 | 289.9 | 79.2 | 0 | 77.9 | 208.9 | 0.01 | 42194 | 47.7 | 281 | ////./ | ////./ | ////./ | -111.9729 | 43.5492 | 13140.5 | 11639.3 | 0.015152 | 0
2680 | 170.8 | -64.3 | 47 | 13116 | -69.4 | 67.5 | ///./ | 1895.8 | 289.9 | 79.1 | 0 | 78 | 208.9 | 0.01 | 42195 | 47.7 | 281 | ////./ | ////./ | ////./ | -111.9723 | 43.5491 | 13144.9 | 11643.7 | 0.015152 | 0
2681 | 170.7 | -64.3 | 47 | 13121 | -69.4 | 67.5 | ///./ | 1896.4 | 289.9 | 79 | 0 | 78 | 208.9 | 0.01 | 42196 | 47.6 | 282 | ////./ | ////./ | ////./ | -111.9718 | 43.549 | 13149.3 | 11648.1 | 0.0075758 | 0
2682 | 170.6 | -64.3 | 47 | 13125 | -69.5 | 67.4 | ///./ | 1897.1 | 289.9 | 79 | 0 | 78.1 | 208.9 | 0.01 | 42197 | 47.6 | 282 | ////./ | ////./ | ////./ | -111.9712 | 43.5489 | 13153.7 | 11652.5 | 0.015152 | 0
2683 | 170.4 | -64.3 | 47 | 13129 | -69.5 | 67.4 | ///./ | 1897.7 | 289.9 | 78.9 | 0 | 78.2 | 208.8 | 0.01 | 42198 | 47.6 | 282 | ////./ | ////./ | ////./ | -111.9706 | 43.5488 | 13158.2 | 11657 | 0.015038 | 0
2684 | 170.3 | -64.3 | 47 | 13134 | -69.5 | 67.3 | ///./ | 1898.3 | 289.9 | 78.9 | 0 | 78.2 | 208.8 | 0.01 | 42199 | 47.5 | 282 | ////./ | ////./ | ////./ | -111.9701 | 43.5487 | 13162.6 | 11661.4 | 0.015038 | 0
2685 | 170.2 | -64.3 | 47 | 13138 | -69.5 | 67.3 | ///./ | 1899 | 289.9 | 78.8 | 0 | 78.3 | 208.8 | 0.01 | 42200 | 47.5 | 282 | ////./ | ////./ | ////./ | -111.9695 | 43.5486 | 13167 | 11665.8 | 0.015038 | 0
2686 | 170.1 | -64.3 | 47 | 13143 | -69.5 | 67.2 | ///./ | 1899.6 | 289.8 | 78.7 | 0 | 78.3 | 208.8 | 0.01 | 42201 | 47.4 | 282 | ////./ | ////./ | ////./ | -111.9689 | 43.5485 | 13171.4 | 11670.2 | 0.0075758 | 0
2687 | 169.9 | -64.3 | 47 | 13147 | -69.5 | 67.2 | ///./ | 1900.3 | 289.8 | 78.7 | 0 | 78.4 | 208.8 | 0.01 | 42202 | 47.4 | 282 | ////./ | ////./ | ////./ | -111.9684 | 43.5484 | 13175.8 | 11674.6 | 0.015152 | 0
2688 | 169.8 | -64.3 | 47 | 13151 | -69.5 | 67.1 | ///./ | 1900.9 | 289.8 | 78.6 | 0 | 78.4 | 208.8 | 0.01 | 42203 | 47.4 | 282 | ////./ | ////./ | ////./ | -111.9678 | 43.5483 | 13180.2 | 11679 | 0.0075758 | 0
2689 | 169.7 | -64.3 | 47 | 13156 | -69.5 | 67.1 | ///./ | 1901.6 | 289.8 | 78.6 | 0 | 78.5 | 208.8 | 0.01 | 42204 | 47.3 | 282 | ////./ | ////./ | ////./ | -111.9672 | 43.5482 | 13184.6 | 11683.4 | 0.015152 | 0
2690 | 169.6 | -64.3 | 47 | 13160 | -69.5 | 67 | ///./ | 1902.2 | 289.8 | 78.5 | 0 | 78.6 | 208.8 | 0.01 | 42205 | 47.3 | 282 | ////./ | ////./ | ////./ | -111.9666 | 43.5481 | 13189.1 | 11687.9 | 0.015038 | 0
2691 | 169.5 | -64.3 | 47 | 13164 | -69.6 | 67 | ///./ | 1902.9 | 289.8 | 78.4 | 0 | 78.7 | 208.8 | 0.01 | 42206 | 47.3 | 282 | ////./ | ////./ | ////./ | -111.9661 | 43.548 | 13193.5 | 11692.3 | 0.022556 | 0
2692 | 169.3 | -64.3 | 47 | 13169 | -69.6 | 66.9 | ///./ | 1903.5 | 289.8 | 78.4 | 0 | 78.7 | 208.8 | 0.01 | 42207 | 47.2 | 283 | ////./ | ////./ | ////./ | -111.9655 | 43.5479 | 13197.9 | 11696.7 | 0.015038 | 0
2693 | 169.2 | -64.3 | 47 | 13173 | -69.6 | 66.9 | ///./ | 1904.2 | 289.8 | 78.3 | 0 | 78.8 | 208.8 | 0.01 | 42208 | 47.2 | 283 | ////./ | ////./ | ////./ | -111.9649 | 43.5478 | 13202.3 | 11701.1 | 0.015152 | 0
2694 | 169.1 | -64.3 | 47 | 13178 | -69.6 | 66.9 | ///./ | 1904.8 | 289.8 | 78.3 | 0 | 78.9 | 208.8 | 0.01 | 42209 | 47.1 | 283 | ////./ | ////./ | ////./ | -111.9644 | 43.5477 | 13206.7 | 11705.5 | 0.015152 | 0
2695 | 169 | -64.3 | 47 | 13182 | -69.6 | 66.8 | ///./ | 1905.4 | 289.8 | 78.2 | 0 | 79 | 208.8 | 0.01 | 42210 | 47.1 | 283 | ////./ | ////./ | ////./ | -111.9638 | 43.5476 | 13211.1 | 11709.9 | 0.022727 | 0
2696 | 168.9 | -64.3 | 47 | 13186 | -69.6 | 66.8 | ///./ | 1906.1 | 289.8 | 78.1 | 0 | 79 | 208.8 | 0.01 | 42211 | 47.1 | 283 | ////./ | ////./ | ////./ | -111.9632 | 43.5475 | 13215.6 | 11714.4 | 0.015038 | 0
2697 | 168.7 | -64.3 | 47 | 13191 | -69.6 | 66.7 | ///./ | 1906.7 | 289.8 | 78.1 | 0 | 79.1 | 208.8 | 0.01 | 42212 | 47 | 283 | ////./ | ////./ | ////./ | -111.9627 | 43.5474 | 13220 | 11718.8 | 0.015038 | 0
2698 | 168.6 | -64.3 | 47 | 13195 | -69.6 | 66.7 | ///./ | 1907.4 | 289.8 | 78.1 | 0 | 79.2 | 208.8 | 0.01 | 42213 | 47 | 283 | ////./ | ////./ | ////./ | -111.9621 | 43.5473 | 13224.3 | 11723.1 | 0.015152 | 0
2699 | 168.5 | -64.3 | 47 | 13199 | -69.6 | 66.6 | ///./ | 1908 | 289.8 | 78.1 | 0 | 79.2 | 208.8 | 0.01 | 42214 | 46.9 | 283 | ////./ | ////./ | ////./ | -111.9615 | 43.5472 | 13228.5 | 11727.3 | 0.015504 | 0
2700 | 168.4 | -64.3 | 47 | 13204 | -69.6 | 66.6 | ///./ | 1908.6 | 289.8 | 78.1 | 0 | 79.3 | 208.8 | 0.01 | 42215 | 46.9 | 283 | ////./ | ////./ | ////./ | -111.961 | 43.5471 | 13232.7 | 11731.5 | 0.015748 | 0
2701 | 168.3 | -64.3 | 47 | 13208 | -69.6 | 66.5 | ///./ | 1909.2 | 289.8 | 78.1 | 0 | 79.4 | 208.8 | 0.01 | 42216 | 46.9 | 283 | ////./ | ////./ | ////./ | -111.9604 | 43.547 | 13237 | 11735.8 | 0.015748 | 0
2702 | 168.1 | -64.3 | 47 | 13212 | -69.6 | 66.5 | ///./ | 1909.8 | 289.8 | 78 | 0 | 79.5 | 208.8 | 0.01 | 42217 | 46.8 | 283 | ////./ | ////./ | ////./ | -111.9599 | 43.5469 | 13241.2 | 11740 | 0.023622 | 0
2703 | 168 | -64.3 | 47 | 13216 | -69.6 | 66.4 | ///./ | 1910.5 | 289.9 | 78 | 0 | 79.5 | 208.8 | 0.01 | 42218 | 46.8 | 283 | ////./ | ////./ | ////./ | -111.9593 | 43.5468 | 13245.4 | 11744.2 | 0.015748 | 0
2704 | 167.9 | -64.3 | 47 | 13220 | -69.6 | 66.4 | ///./ | 1911.1 | 289.9 | 78 | 0 | 79.6 | 208.8 | 0.01 | 42219 | 46.7 | 283 | ////./ | ////./ | ////./ | -111.9587 | 43.5467 | 13249.6 | 11748.4 | 0.015873 | 0
2705 | 167.8 | -64.3 | 47 | 13225 | -69.6 | 66.3 | ///./ | 1911.7 | 289.9 | 78 | 0 | 79.7 | 208.8 | 0.01 | 42220 | 46.7 | 283 | ////./ | ////./ | ////./ | -111.9582 | 43.5466 | 13253.8 | 11752.6 | 0.015873 | 0
2706 | 167.7 | -64.3 | 47 | 13229 | -69.5 | 66.3 | ///./ | 1912.3 | 289.9 | 77.9 | 0 | 79.8 | 208.9 | 0.01 | 42221 | 46.7 | 283 | ////./ | ////./ | ////./ | -111.9576 | 43.5465 | 13258 | 11756.8 | 0.02381 | 0
2707 | 167.6 | -64.3 | 47 | 13233 | -69.5 | 66.3 | ///./ | 1912.9 | 289.9 | 77.9 | 0 | 79.9 | 208.9 | 0.01 | 42222 | 46.6 | 283 | ////./ | ////./ | ////./ | -111.9571 | 43.5464 | 13262.2 | 11761 | 0.02381 | 0
2708 | 167.5 | -64.3 | 47 | 13237 | -69.5 | 66.2 | ///./ | 1913.5 | 289.9 | 77.9 | 0 | 80 | 208.9 | 0.01 | 42223 | 46.6 | 283 | ////./ | ////./ | ////./ | -111.9565 | 43.5463 | 13266.4 | 11765.2 | 0.02381 | 0
2709 | 167.3 | -64.3 | 47 | 13241 | -69.5 | 66.2 | ///./ | 1914.1 | 289.9 | 77.9 | 0 | 80.1 | 208.9 | 0.01 | 42224 | 46.5 | 283 | ////./ | ////./ | ////./ | -111.956 | 43.5462 | 13270.6 | 11769.4 | 0.02381 | 0
2710 | 167.2 | -64.2 | 47 | 13245 | -69.5 | 66.1 | ///./ | 1914.8 | 289.9 | 77.9 | 0 | 80.2 | 208.9 | 0.01 | 42225 | 46.5 | 283 | ////./ | ////./ | ////./ | -111.9554 | 43.5461 | 13274.8 | 11773.6 | 0.02381 | 0
2711 | 167.1 | -64.2 | 47 | 13250 | -69.5 | 66.1 | ///./ | 1915.4 | 289.9 | 78 | 0 | 80.2 | 208.9 | 0.01 | 42226 | 46.5 | 283 | ////./ | ////./ | ////./ | -111.9549 | 43.546 | 13279 | 11777.8 | 0.015873 | 0
2712 | 167 | -64.2 | 47 | 13254 | -69.5 | 66 | ///./ | 1916 | 289.9 | 78 | 0 | 80.3 | 208.9 | 0.01 | 42227 | 46.5 | 283 | ////./ | ////./ | ////./ | -111.9543 | 43.5459 | 13283.2 | 11782 | 0.015873 | 0
2713 | 166.9 | -64.2 | 47 | 13258 | -69.5 | 66 | ///./ | 1916.6 | 289.9 | 78 | 0 | 80.4 | 208.9 | 0.01 | 42228 | 46.5 | 283 | ////./ | ////./ | ////./ | -111.9537 | 43.5458 | 13287.4 | 11786.2 | 0.015873 | 0
2714 | 166.8 | -64.2 | 47 | 13262 | -69.5 | 65.9 | ///./ | 1917.2 | 289.9 | 78.1 | 0 | 80.5 | 208.9 | 0.01 | 42229 | 46.6 | 283 | ////./ | ////./ | ////./ | -111.9532 | 43.5457 | 13291.6 | 11790.4 | 0.02381 | 0
2715 | 166.7 | -64.2 | 47 | 13266 | -69.4 | 65.9 | ///./ | 1917.8 | 289.9 | 78.1 | 0 | 80.6 | 209 | 0.01 | 42230 | 46.6 | 283 | ////./ | ////./ | ////./ | -111.9526 | 43.5456 | 13295.9 | 11794.7 | 0.023622 | 0
2716 | 166.5 | -64.2 | 47 | 13271 | -69.4 | 65.8 | ///./ | 1918.5 | 289.9 | 78.1 | 0 | 80.7 | 209 | 0.01 | 42231 | 46.6 | 283 | ////./ | ////./ | ////./ | -111.9521 | 43.5455 | 13300.1 | 11798.9 | 0.023622 | 0
2717 | 166.4 | -64.2 | 47 | 13275 | -69.4 | 65.8 | ///./ | 1919.1 | 290 | 78.2 | 0 | 80.8 | 209 | 0.01 | 42232 | 46.6 | 284 | ////./ | ////./ | ////./ | -111.9515 | 43.5454 | 13304.3 | 11803.1 | 0.023622 | 0
2718 | 166.3 | -64.2 | 47 | 13279 | -69.4 | 65.8 | ///./ | 1919.7 | 290 | 78.2 | 0 | 80.8 | 209 | 0.01 | 42233 | 46.6 | 284 | ////./ | ////./ | ////./ | -111.951 | 43.5453 | 13308.5 | 11807.3 | 0.015873 | 0
2719 | 166.2 | -64.2 | 47 | 13283 | -69.4 | 65.7 | ///./ | 1920.3 | 290 | 78.2 | 0 | 80.9 | 209 | 0.01 | 42234 | 46.6 | 284 | ////./ | ////./ | ////./ | -111.9504 | 43.5452 | 13312.7 | 11811.5 | 0.015873 | 0
2720 | 166.1 | -64.2 | 47 | 13287 | -69.4 | 65.7 | ///./ | 1920.9 | 290 | 78.3 | 0 | 81 | 209 | 0.01 | 42235 | 46.7 | 284 | ////./ | ////./ | ////./ | -111.9498 | 43.5451 | 13316.9 | 11815.7 | 0.015873 | 0
2721 | 166 | -64.1 | 47 | 13292 | -69.4 | 65.6 | ///./ | 1921.5 | 290 | 78.3 | 0 | 81.1 | 209 | 0.01 | 42236 | 46.7 | 284 | ////./ | ////./ | ////./ | -111.9493 | 43.545 | 13321.1 | 11819.9 | 0.02381 | 0
2722 | 165.9 | -64.1 | 47 | 13296 | -69.4 | 65.6 | ///./ | 1922.2 | 290 | 78.3 | 0 | 81.2 | 209 | 0.01 | 42237 | 46.7 | 284 | ////./ | ////./ | ////./ | -111.9487 | 43.5448 | 13325.3 | 11824.1 | 0.02381 | 0
2723 | 165.7 | -64.1 | 47 | 13300 | -69.4 | 65.5 | ///./ | 1922.8 | 290 | 78.4 | 0 | 81.3 | 209 | 0.01 | 42238 | 46.7 | 284 | ////./ | ////./ | ////./ | -111.9482 | 43.5447 | 13329.5 | 11828.3 | 0.02381 | 0
2724 | 165.6 | -64.1 | 47 | 13304 | -69.3 | 65.5 | ///./ | 1923.4 | 290 | 78.4 | 0 | 81.3 | 209 | 0.01 | 42239 | 46.7 | 284 | ////./ | ////./ | ////./ | -111.9476 | 43.5446 | 13333.7 | 11832.5 | 0.015873 | 0
2725 | 165.5 | -64.1 | 47 | 13308 | -69.3 | 65.5 | ///./ | 1924 | 290 | 78.4 | 0 | 81.4 | 209 | 0.01 | 42240 | 46.8 | 284 | ////./ | ////./ | ////./ | -111.9471 | 43.5445 | 13337.9 | 11836.7 | 0.015873 | 0
2726 | 165.4 | -64.1 | 47 | 13313 | -69.3 | 65.4 | ///./ | 1924.6 | 290 | 78.5 | 0 | 81.5 | 209 | 0.01 | 42241 | 46.8 | 284 | ////./ | ////./ | ////./ | -111.9465 | 43.5444 | 13342.1 | 11840.9 | 0.015873 | 0
2727 | 165.3 | -64.1 | 47 | 13317 | -69.3 | 65.4 | ///./ | 1925.2 | 290 | 78.5 | 0 | 81.6 | 209.1 | 0.01 | 42242 | 46.8 | 284 | ////./ | ////./ | ////./ | -111.9459 | 43.5443 | 13346.3 | 11845.1 | 0.02381 | 0
2728 | 165.2 | -64.1 | 47 | 13321 | -69.3 | 65.3 | ///./ | 1925.9 | 290 | 78.5 | 0 | 81.7 | 209.1 | 0.01 | 42243 | 46.8 | 284 | ////./ | ////./ | ////./ | -111.9454 | 43.5442 | 13350.6 | 11849.4 | 0.023622 | 0
2729 | 165.1 | -64.1 | 47 | 13325 | -69.3 | 65.3 | ///./ | 1926.5 | 290 | 78.6 | 0 | 81.8 | 209.1 | 0.01 | 42244 | 46.8 | 284 | ////./ | ////./ | ////./ | -111.9448 | 43.5441 | 13354.9 | 11853.7 | 0.023438 | 0
2730 | 164.9 | -64.1 | 47 | 13330 | -69.3 | 65.2 | ///./ | 1927.2 | 290 | 78.6 | 0 | 81.8 | 209.1 | 0.01 | 42245 | 46.8 | 284 | ////./ | ////./ | ////./ | -111.9443 | 43.544 | 13359.4 | 11858.2 | 0.015267 | 0
2731 | 164.8 | -64.1 | 47 | 13334 | -69.3 | 65.2 | ///./ | 1927.8 | 290 | 78.6 | 0 | 81.9 | 209.1 | 0.01 | 42246 | 46.8 | 284 | ////./ | ////./ | ////./ | -111.9437 | 43.5439 | 13363.8 | 11862.6 | 0.015152 | 0
2732 | 164.7 | -64.1 | 47 | 13339 | -69.3 | 65.2 | ///./ | 1928.5 | 290 | 78.7 | 0 | 82 | 209.1 | 0.01 | 42247 | 46.8 | 284 | ////./ | ////./ | ////./ | -111.9432 | 43.5438 | 13368.3 | 11867.1 | 0.014925 | 0
2733 | 164.6 | -64.1 | 47 | 13343 | -69.2 | 65.1 | ///./ | 1929.1 | 290 | 78.7 | 0 | 82.1 | 209.1 | 0.01 | 42248 | 46.8 | 284 | ////./ | ////./ | ////./ | -111.9426 | 43.5437 | 13372.7 | 11871.5 | 0.022556 | 0
2734 | 164.5 | -64 | 47 | 13347 | -69.2 | 65.1 | ///./ | 1929.8 | 290 | 78.8 | 0 | 82.2 | 209.1 | 0.01 | 42249 | 46.8 | 284 | ////./ | ////./ | ////./ | -111.942 | 43.5436 | 13377.2 | 11876 | 0.022388 | 0
2735 | 164.3 | -64 | 47 | 13352 | -69.2 | 65 | ///./ | 1930.4 | 290 | 78.8 | 0 | 82.3 | 209.1 | 0.01 | 42250 | 46.8 | 284 | ////./ | ////./ | ////./ | -111.9415 | 43.5434 | 13381.7 | 11880.5 | 0.022388 | 0
2736 | 164.2 | -64 | 47 | 13356 | -69.2 | 65 | ///./ | 1931.1 | 290.1 | 78.7 | 0 | 82.4 | 209.1 | 0.01 | 42251 | 46.8 | 284 | ////./ | ////./ | ////./ | -111.9409 | 43.5433 | 13386.1 | 11884.9 | 0.022388 | 0
2737 | 164.1 | -64 | 47 | 13361 | -69.2 | 64.9 | ///./ | 1931.7 | 290.1 | 78.7 | 0 | 82.4 | 209.1 | 0.01 | 42252 | 46.8 | 284 | ////./ | ////./ | ////./ | -111.9404 | 43.5432 | 13390.6 | 11889.4 | 0.014925 | 0
2738 | 164 | -64 | 47 | 13365 | -69.2 | 64.9 | ///./ | 1932.4 | 290.1 | 78.7 | 0 | 82.5 | 209.1 | 0.01 | 42253 | 46.7 | 284 | ////./ | ////./ | ////./ | -111.9398 | 43.5431 | 13395 | 11893.8 | 0.015038 | 0
2739 | 163.9 | -64 | 47 | 13370 | -69.2 | 64.8 | ///./ | 1933 | 290.1 | 78.7 | 0 | 82.6 | 209.1 | 0.01 | 42254 | 46.7 | 284 | ////./ | ////./ | ////./ | -111.9393 | 43.543 | 13399.5 | 11898.3 | 0.014925 | 0
2740 | 163.8 | -64 | 47 | 13374 | -69.2 | 64.8 | ///./ | 1933.7 | 290.1 | 78.6 | 0 | 82.7 | 209.1 | 0.01 | 42255 | 46.7 | 284 | ////./ | ////./ | ////./ | -111.9387 | 43.5429 | 13404 | 11902.8 | 0.022388 | 0
2741 | 163.6 | -64 | 47 | 13379 | -69.2 | 64.7 | ///./ | 1934.4 | 290.1 | 78.6 | 0 | 82.8 | 209.2 | 0.01 | 42256 | 46.7 | 284 | ////./ | ////./ | ////./ | -111.9382 | 43.5428 | 13408.4 | 11907.2 | 0.022388 | 0
2742 | 163.5 | -64 | 47 | 13383 | -69.2 | 64.7 | ///./ | 1935 | 290.1 | 78.6 | 0 | 82.9 | 209.2 | 0.01 | 42257 | 46.7 | 284 | ////./ | ////./ | ////./ | -111.9376 | 43.5427 | 13412.9 | 11911.7 | 0.022388 | 0
2743 | 163.4 | -64 | 47 | 13387 | -69.2 | 64.6 | ///./ | 1935.7 | 290.1 | 78.5 | 0 | 82.9 | 209.2 | 0.01 | 42258 | 46.7 | 284 | ////./ | ////./ | ////./ | -111.937 | 43.5426 | 13417.3 | 11916.1 | 0.015038 | 0
2744 | 163.3 | -64 | 47 | 13392 | -69.2 | 64.6 | ///./ | 1936.3 | 290.1 | 78.5 | 0 | 83 | 209.1 | 0.01 | 42259 | 46.7 | 284 | ////./ | ////./ | ////./ | -111.9365 | 43.5425 | 13421.8 | 11920.6 | 0.014925 | 0
2745 | 163.2 | -64 | 47 | 13396 | -69.2 | 64.6 | ///./ | 1937 | 290.1 | 78.5 | 0 | 83.1 | 209.1 | 0.01 | 42260 | 46.7 | 284 | ////./ | ////./ | ////./ | -111.9359 | 43.5424 | 13426.3 | 11925.1 | 0.014925 | 0
2746 | 163 | -64 | 47 | 13401 | -69.2 | 64.5 | ///./ | 1937.6 | 290.1 | 78.4 | 0 | 83.2 | 209.1 | 0.01 | 42261 | 46.7 | 284 | ////./ | ////./ | ////./ | -111.9354 | 43.5423 | 13430.7 | 11929.5 | 0.022388 | 0
2747 | 162.9 | -64 | 47 | 13405 | -69.2 | 64.5 | ///./ | 1938.3 | 290.1 | 78.4 | 0 | 83.2 | 209.1 | 0.01 | 42262 | 46.6 | 284 | ////./ | ////./ | ////./ | -111.9348 | 43.5421 | 13435.2 | 11934 | 0.014925 | 0
2748 | 162.8 | -64 | 47 | 13410 | -69.2 | 64.4 | ///./ | 1938.9 | 290.1 | 78.4 | 0 | 83.3 | 209.1 | 0.01 | 42263 | 46.6 | 284 | ////./ | ////./ | ////./ | -111.9343 | 43.542 | 13439.7 | 11938.5 | 0.014925 | 0
2749 | 162.7 | -64 | 47 | 13414 | -69.2 | 64.4 | ///./ | 1939.6 | 290.1 | 78.3 | 0 | 83.4 | 209.1 | 0.01 | 42264 | 46.6 | 284 | ////./ | ////./ | ////./ | -111.9337 | 43.5419 | 13444.1 | 11942.9 | 0.014925 | 0
2750 | 162.6 | -64 | 47 | 13418 | -69.3 | 64.3 | ///./ | 1940.2 | 290.1 | 78.1 | 0 | 83.4 | 209.1 | 0.01 | 42265 | 46.6 | 284 | ////./ | ////./ | ////./ | -111.9331 | 43.5418 | 13448.6 | 11947.4 | 0.014925 | 0
2751 | 162.4 | -64 | 47 | 13423 | -69.3 | 64.3 | ///./ | 1940.9 | 290.1 | 78 | 0 | 83.5 | 209.1 | 0.01 | 42266 | 46.6 | 284 | ////./ | ////./ | ////./ | -111.9326 | 43.5417 | 13453 | 11951.8 | 0.015038 | 0
2752 | 162.3 | -64 | 47 | 13427 | -69.3 | 64.2 | ///./ | 1941.5 | 290.1 | 77.9 | 0 | 83.6 | 209.1 | 0.01 | 42267 | 46.6 | 284 | ////./ | ////./ | ////./ | -111.932 | 43.5416 | 13457.5 | 11956.3 | 0.014925 | 0
2753 | 162.2 | -64 | 47 | 13432 | -69.3 | 64.2 | ///./ | 1942.2 | 290.1 | 77.8 | 0 | 83.7 | 209.1 | 0.01 | 42268 | 46.6 | 284 | ////./ | ////./ | ////./ | -111.9315 | 43.5415 | 13462 | 11960.8 | 0.022388 | 0
2754 | 162.1 | -64 | 47 | 13436 | -69.3 | 64.1 | ///./ | 1942.8 | 290.1 | 77.7 | 0 | 83.7 | 209.1 | 0.01 | 42269 | 46.5 | 284 | ////./ | ////./ | ////./ | -111.9309 | 43.5414 | 13466.4 | 11965.2 | 0.014925 | 0
2755 | 162 | -64 | 47 | 13441 | -69.3 | 64.1 | ///./ | 1943.5 | 290.1 | 77.5 | 0 | 83.8 | 209.2 | 0.01 | 42270 | 46.5 | 284 | ////./ | ////./ | ////./ | -111.9304 | 43.5413 | 13470.9 | 11969.7 | 0.014925 | 0
2756 | 161.9 | -64 | 46 | 13445 | -69.3 | 64 | ///./ | 1944.1 | 290.1 | 77.4 | 0 | 83.9 | 209.2 | 0.01 | 42271 | 46.5 | 284 | ////./ | ////./ | ////./ | -111.9298 | 43.5412 | 13475.3 | 11974.1 | 0.015038 | 0
2757 | 161.7 | -64 | 46 | 13450 | -69.3 | 64 | ///./ | 1944.8 | 290.1 | 77.3 | 0 | 84 | 209.2 | 0.01 | 42272 | 46.5 | 284 | ////./ | ////./ | ////./ | -111.9293 | 43.541 | 13479.8 | 11978.6 | 0.022388 | 0
2758 | 161.6 | -64 | 46 | 13454 | -69.3 | 63.9 | ///./ | 1945.4 | 290.1 | 77.1 | 0 | 84.1 | 209.2 | 0.01 | 42273 | 46.5 | 284 | ////./ | ////./ | ////./ | -111.9287 | 43.5409 | 13484.3 | 11983.1 | 0.022388 | 0
2759 | 161.5 | -63.9 | 46 | 13458 | -69.3 | 63.8 | ///./ | 1946.1 | 290.1 | 77 | 0 | 84.2 | 209.2 | 0.01 | 42274 | 46.4 | 284 | ////./ | ////./ | ////./ | -111.9282 | 43.5408 | 13488.7 | 11987.5 | 0.022388 | 0
2760 | 161.4 | -63.9 | 46 | 13463 | -69.3 | 63.8 | ///./ | 1946.7 | 290.1 | 76.9 | 0 | 84.3 | 209.2 | 0.01 | 42275 | 46.4 | 284 | ////./ | ////./ | ////./ | -111.9276 | 43.5407 | 13493.2 | 11992 | 0.022388 | 0
2761 | 161.3 | -63.9 | 46 | 13467 | -69.3 | 63.7 | ///./ | 1947.4 | 290.1 | 76.8 | 0 | 84.4 | 209.2 | 0.01 | 42276 | 46.4 | 284 | ////./ | ////./ | ////./ | -111.9271 | 43.5406 | 13497.7 | 11996.5 | 0.022388 | 0
2762 | 161.2 | -63.9 | 46 | 13472 | -69.3 | 63.7 | ///./ | 1948 | 290.1 | 76.7 | 0 | 84.5 | 209.3 | 0.01 | 42277 | 46.4 | 284 | ////./ | ////./ | ////./ | -111.9266 | 43.5405 | 13502.3 | 12001.1 | 0.022059 | 0
2763 | 161 | -63.9 | 46 | 13477 | -69.3 | 63.6 | ///./ | 1948.7 | 290.2 | 76.6 | 0 | 84.6 | 209.3 | 0.01 | 42278 | 46.4 | 284 | ////./ | ////./ | ////./ | -111.926 | 43.5404 | 13506.8 | 12005.6 | 0.022059 | 0
2764 | 160.9 | -63.9 | 46 | 13481 | -69.3 | 63.6 | ///./ | 1949.4 | 290.2 | 76.4 | 0 | 84.7 | 209.3 | 0.01 | 42279 | 46.3 | 284 | ////./ | ////./ | ////./ | -111.9255 | 43.5403 | 13511.4 | 12010.2 | 0.021898 | 0
2765 | 160.8 | -63.9 | 46 | 13486 | -69.3 | 63.5 | ///./ | 1950 | 290.2 | 76.3 | 0 | 84.8 | 209.3 | 0.01 | 42280 | 46.3 | 284 | ////./ | ////./ | ////./ | -111.925 | 43.5403 | 13515.9 | 12014.7 | 0.022059 | 0
2766 | 160.7 | -63.8 | 46 | 13490 | -69.3 | 63.5 | ///./ | 1950.7 | 290.2 | 76.2 | 0 | 84.9 | 209.3 | 0.01 | 42281 | 46.3 | 284 | ////./ | ////./ | ////./ | -111.9245 | 43.5402 | 13520.5 | 12019.3 | 0.021898 | 0
2767 | 160.6 | -63.8 | 46 | 13495 | -69.3 | 63.4 | ///./ | 1951.3 | 290.2 | 76.1 | 0 | 85 | 209.3 | 0.01 | 42282 | 46.3 | 284 | ////./ | ////./ | ////./ | -111.924 | 43.5401 | 13525 | 12023.8 | 0.022059 | 0
2768 | 160.4 | -63.8 | 46 | 13499 | -69.2 | 63.4 | ///./ | 1952 | 290.2 | 76 | 0 | 85.1 | 209.3 | 0.01 | 42283 | 46.3 | 284 | ////./ | ////./ | ////./ | -111.9234 | 43.54 | 13529.6 | 12028.4 | 0.021898 | 0
2769 | 160.3 | -63.8 | 46 | 13504 | -69.2 | 63.3 | ///./ | 1952.7 | 290.2 | 75.9 | 0 | 85.3 | 209.4 | 0.01 | 42284 | 46.2 | 284 | ////./ | ////./ | ////./ | -111.9229 | 43.5399 | 13534.1 | 12032.9 | 0.029412 | 0
2770 | 160.2 | -63.7 | 46 | 13508 | -69.2 | 63.2 | ///./ | 1953.3 | 290.3 | 75.8 | 0 | 85.4 | 209.4 | 0.01 | 42285 | 46.2 | 284 | ////./ | ////./ | ////./ | -111.9224 | 43.5398 | 13538.7 | 12037.5 | 0.029197 | 0
2771 | 160.1 | -63.7 | 45 | 13513 | -69.2 | 63.2 | ///./ | 1954 | 290.3 | 75.7 | 0 | 85.5 | 209.5 | 0.01 | 42286 | 46 | 284 | ////./ | ////./ | ////./ | -111.9219 | 43.5397 | 13543.2 | 12042 | 0.029412 | 0
2772 | 160 | -63.7 | 45 | 13517 | -69.1 | 63.1 | ///./ | 1954.6 | 290.3 | 75.5 | 0 | 85.7 | 209.5 | 0.01 | 42287 | 45.8 | 284 | ////./ | ////./ | ////./ | -111.9214 | 43.5396 | 13547.8 | 12046.6 | 0.029197 | 0
2773 | 159.8 | -63.6 | 45 | 13522 | -69.1 | 63.1 | ///./ | 1955.3 | 290.3 | 75.4 | 0 | 85.8 | 209.5 | 0.01 | 42288 | 45.6 | 284 | ////./ | ////./ | ////./ | -111.9208 | 43.5395 | 13552.3 | 12051.1 | 0.029412 | 0
2774 | 159.7 | -63.6 | 45 | 13526 | -69.1 | 63 | ///./ | 1955.9 | 290.4 | 75.3 | 0 | 86 | 209.6 | 0.01 | 42289 | 45.4 | 284 | ////./ | ////./ | ////./ | -111.9203 | 43.5394 | 13556.9 | 12055.7 | 0.036496 | 0
2775 | 159.6 | -63.6 | 45 | 13531 | -69.1 | 62.9 | ///./ | 1956.6 | 290.4 | 75.3 | 0 | 86.1 | 209.6 | 0.01 | 42290 | 45.2 | 284 | ////./ | ////./ | ////./ | -111.9198 | 43.5393 | 13561.4 | 12060.2 | 0.029412 | 0
2776 | 159.5 | -63.5 | 45 | 13535 | -69 | 62.9 | ///./ | 1957.2 | 290.4 | 75.3 | 0 | 86.2 | 209.6 | 0.01 | 42291 | 45.1 | 284 | ////./ | ////./ | ////./ | -111.9193 | 43.5393 | 13566 | 12064.8 | 0.029197 | 0
2777 | 159.4 | -63.5 | 45 | 13540 | -69 | 62.8 | ///./ | 1957.9 | 290.4 | 75.3 | 0 | 86.4 | 209.7 | 0.01 | 42292 | 44.9 | 284 | ////./ | ////./ | ////./ | -111.9188 | 43.5391 | 13570.5 | 12069.3 | 0.029412 | 0
2778 | 159.3 | -63.4 | 45 | 13544 | -69 | 62.8 | ///./ | 1958.6 | 290.5 | 75.3 | 0 | 86.5 | 209.7 | 0.01 | 42293 | 44.7 | 283 | ////./ | ////./ | ////./ | -111.9182 | 43.5391 | 13575.1 | 12073.9 | 0.029197 | 0
2779 | 159.1 | -63.4 | 45 | 13549 | -68.9 | 62.7 | ///./ | 1959.2 | 290.5 | 75.3 | 0 | 86.6 | 209.7 | 0.01 | 42294 | 44.5 | 283 | ////./ | ////./ | ////./ | -111.9177 | 43.539 | 13579.6 | 12078.4 | 0.029412 | 0
2780 | 159 | -63.4 | 45 | 13554 | -68.9 | 62.7 | ///./ | 1959.9 | 290.5 | 75.4 | 0 | 86.8 | 209.8 | 0.01 | 42295 | 44.3 | 283 | ////./ | ////./ | ////./ | -111.9172 | 43.5389 | 13584.2 | 12083 | 0.029197 | 0
2781 | 158.9 | -63.3 | 45 | 13558 | -68.8 | 62.6 | ///./ | 1960.5 | 290.5 | 75.4 | 0 | 86.9 | 209.8 | 0.01 | 42296 | 44.1 | 283 | ////./ | ////./ | ////./ | -111.9167 | 43.5388 | 13588.7 | 12087.5 | 0.029412 | 0
2782 | 158.8 | -63.3 | 45 | 13563 | -68.8 | 62.6 | ///./ | 1961.2 | 290.6 | 75.4 | 0 | 87 | 209.8 | 0.01 | 42297 | 43.9 | 283 | ////./ | ////./ | ////./ | -111.9162 | 43.5387 | 13593.3 | 12092.1 | 0.029197 | 0
2783 | 158.7 | -63.3 | 45 | 13567 | -68.8 | 62.5 | ///./ | 1961.9 | 290.6 | 75.4 | 0 | 87.2 | 209.9 | 0.01 | 42298 | 43.7 | 283 | ////./ | ////./ | ////./ | -111.9156 | 43.5386 | 13597.8 | 12096.6 | 0.029412 | 0
2784 | 158.6 | -63.2 | 45 | 13572 | -68.7 | 62.5 | ///./ | 1962.5 | 290.6 | 75.5 | 0 | 87.3 | 209.9 | 0.01 | 42299 | 43.5 | 283 | ////./ | ////./ | ////./ | -111.9151 | 43.5385 | 13602.4 | 12101.2 | 0.029197 | 0
2785 | 158.4 | -63.2 | 45 | 13576 | -68.7 | 62.4 | ///./ | 1963.2 | 290.6 | 75.5 | 0 | 87.5 | 209.9 | 0.01 | 42300 | 43.3 | 283 | ////./ | ////./ | ////./ | -111.9146 | 43.5384 | 13606.9 | 12105.7 | 0.036765 | 0
2786 | 158.3 | -63.2 | 46 | 13581 | -68.7 | 62.4 | ///./ | 1963.9 | 290.7 | 75.5 | 0 | 87.6 | 210 | 0.01 | 42301 | 43.1 | 283 | ////./ | ////./ | ////./ | -111.9141 | 43.5383 | 13611.5 | 12110.3 | 0.029197 | 0
2787 | 158.2 | -63.1 | 46 | 13585 | -68.6 | 62.3 | ///./ | 1964.5 | 290.7 | 75.5 | 0 | 87.7 | 210 | 0.01 | 42302 | 42.9 | 283 | ////./ | ////./ | ////./ | -111.9136 | 43.5382 | 13616 | 12114.8 | 0.029412 | 0
2788 | 158.1 | -63.1 | 46 | 13590 | -68.6 | 62.3 | ///./ | 1965.2 | 290.7 | 75.6 | 0 | 87.9 | 210.1 | 0.01 | 42303 | 42.7 | 283 | ////./ | ////./ | ////./ | -111.913 | 43.5381 | 13620.6 | 12119.4 | 0.029197 | 0
2789 | 158 | -63.1 | 46 | 13594 | -68.5 | 62.2 | ///./ | 1965.8 | 290.7 | 75.7 | 0 | 88 | 210.1 | 0.01 | 42304 | 42.5 | 283 | ////./ | ////./ | ////./ | -111.9125 | 43.538 | 13625.1 | 12123.9 | 0.029412 | 0
2790 | 157.9 | -63 | 46 | 13599 | -68.5 | 62.2 | ///./ | 1966.5 | 290.7 | 75.9 | 0 | 88.1 | 210.1 | 0.01 | 42305 | 42.4 | 282 | ////./ | ////./ | ////./ | -111.912 | 43.538 | 13629.7 | 12128.5 | 0.029197 | 0
2791 | 157.7 | -63 | 46 | 13603 | -68.4 | 62.1 | ///./ | 1967.2 | 290.8 | 76.1 | 0 | 88.3 | 210.2 | 0.01 | 42306 | 42.3 | 282 | ////./ | ////./ | ////./ | -111.9115 | 43.5379 | 13634.2 | 12133 | 0.029412 | 0
2792 | 157.6 | -63 | 46 | 13608 | -68.4 | 62.1 | ///./ | 1967.8 | 290.8 | 76.2 | 0 | 88.4 | 210.2 | 0.01 | 42307 | 42.2 | 283 | ////./ | ////./ | ////./ | -111.911 | 43.5378 | 13638.7 | 12137.5 | 0.029412 | 0
2793 | 157.5 | -62.9 | 46 | 13612 | -68.3 | 62 | ///./ | 1968.5 | 290.8 | 76.4 | 0 | 88.5 | 210.2 | 0.01 | 42308 | 42.1 | 283 | ////./ | ////./ | ////./ | -111.9105 | 43.5377 | 13643.1 | 12141.9 | 0.029851 | 0
2794 | 157.4 | -62.9 | 46 | 13617 | -68.3 | 62 | ///./ | 1969.2 | 290.8 | 76.6 | 0 | 88.7 | 210.3 | 0.01 | 42309 | 42 | 283 | ////./ | ////./ | ////./ | -111.91 | 43.5376 | 13647.6 | 12146.4 | 0.029851 | 0
2795 | 157.3 | -62.9 | 46 | 13621 | -68.3 | 62 | ///./ | 1969.8 | 290.8 | 76.7 | 0 | 88.8 | 210.3 | 0.01 | 42310 | 42 | 283 | ////./ | ////./ | ////./ | -111.9095 | 43.5375 | 13652.1 | 12150.9 | 0.029851 | 0
2796 | 157.2 | -62.9 | 46 | 13626 | -68.2 | 61.9 | ///./ | 1970.5 | 290.9 | 76.9 | 0 | 88.8 | 210.3 | 0.01 | 42311 | 41.9 | 283 | ////./ | ////./ | ////./ | -111.909 | 43.5374 | 13656.6 | 12155.4 | 0.022222 | 0
2797 | 157.1 | -62.9 | 47 | 13630 | -68.2 | 61.9 | ///./ | 1971.2 | 290.9 | 77.1 | 0 | 88.9 | 210.3 | 0.01 | 42312 | 41.8 | 283 | ////./ | ////./ | ////./ | -111.9086 | 43.5373 | 13661.1 | 12159.9 | 0.014815 | 0
2798 | 156.9 | -62.9 | 47 | 13635 | -68.2 | 61.8 | ///./ | 1971.8 | 290.9 | 77.3 | 0 | 89 | 210.3 | 0.01 | 42313 | 41.7 | 283 | ////./ | ////./ | ////./ | -111.9081 | 43.5372 | 13665.5 | 12164.3 | 0.014925 | 0
2799 | 156.8 | -62.9 | 47 | 13639 | -68.2 | 61.8 | ///./ | 1972.5 | 290.9 | 77.5 | 0 | 89.1 | 210.3 | 0.01 | 42314 | 41.7 | 283 | ////./ | ////./ | ////./ | -111.9076 | 43.5371 | 13670 | 12168.8 | 0.022388 | 0
2800 | 156.7 | -62.8 | 47 | 13643 | -68.1 | 61.8 | ///./ | 1973.2 | 290.9 | 77.6 | 0 | 89.2 | 210.3 | 0.01 | 42315 | 41.6 | 283 | ////./ | ////./ | ////./ | -111.9071 | 43.5371 | 13674.5 | 12173.3 | 0.022388 | 0
2801 | 156.6 | -62.8 | 47 | 13648 | -68.1 | 61.7 | ///./ | 1973.8 | 290.9 | 77.8 | 0 | 89.3 | 210.3 | 0.01 | 42316 | 41.5 | 283 | ////./ | ////./ | ////./ | -111.9066 | 43.537 | 13679 | 12177.8 | 0.022222 | 0
2802 | 156.5 | -62.8 | 47 | 13652 | -68.1 | 61.7 | ///./ | 1974.5 | 290.9 | 77.9 | 0 | 89.4 | 210.3 | 0.01 | 42317 | 41.4 | 283 | ////./ | ////./ | ////./ | -111.9061 | 43.5369 | 13683.5 | 12182.3 | 0.022222 | 0
2803 | 156.4 | -62.8 | 47 | 13657 | -68.1 | 61.7 | ///./ | 1975.2 | 290.9 | 78 | 0 | 89.5 | 210.3 | 0.01 | 42318 | 41.4 | 283 | ////./ | ////./ | ////./ | -111.9056 | 43.5368 | 13688 | 12186.8 | 0.022222 | 0
2804 | 156.3 | -62.8 | 47 | 13661 | -68.1 | 61.6 | ///./ | 1975.8 | 290.9 | 78.1 | 0 | 89.6 | 210.3 | 0.01 | 42319 | 41.3 | 283 | ////./ | ////./ | ////./ | -111.9051 | 43.5367 | 13692.4 | 12191.2 | 0.022388 | 0
2805 | 156.1 | -62.8 | 47 | 13666 | -68.1 | 61.6 | ///./ | 1976.5 | 290.9 | 78.2 | 0 | 89.7 | 210.4 | 0.01 | 42320 | 41.2 | 283 | ////./ | ////./ | ////./ | -111.9047 | 43.5366 | 13696.9 | 12195.7 | 0.022388 | 0
2806 | 156 | -62.8 | 47 | 13670 | -68 | 61.5 | ///./ | 1977.2 | 290.9 | 78.2 | 0 | 89.7 | 210.4 | 0.01 | 42321 | 41.1 | 283 | ////./ | ////./ | ////./ | -111.9042 | 43.5365 | 13701.4 | 12200.2 | 0.014925 | 0
2807 | 155.9 | -62.8 | 47 | 13675 | -68 | 61.5 | ///./ | 1977.8 | 290.9 | 78.3 | 0 | 89.8 | 210.4 | 0.01 | 42322 | 41.1 | 283 | ////./ | ////./ | ////./ | -111.9037 | 43.5364 | 13705.9 | 12204.7 | 0.014815 | 0
2808 | 155.8 | -62.8 | 47 | 13679 | -68 | 61.5 | ///./ | 1978.5 | 290.9 | 78.4 | 0 | 89.9 | 210.3 | 0.01 | 42323 | 41 | 283 | ////./ | ////./ | ////./ | -111.9032 | 43.5363 | 13710.4 | 12209.2 | 0.014815 | 0
2809 | 155.7 | -62.8 | 47 | 13684 | -68.1 | 61.4 | ///./ | 1979.2 | 290.9 | 78.5 | 0 | 89.9 | 210.3 | 0.01 | 42324 | 40.9 | 283 | ////./ | ////./ | ////./ | -111.9027 | 43.5363 | 13714.8 | 12213.6 | 0.014925 | 0
2810 | 155.6 | -62.9 | 47 | 13688 | -68.1 | 61.4 | ///./ | 1979.8 | 290.9 | 78.6 | 0 | 89.9 | 210.3 | 0.01 | 42325 | 40.8 | 284 | ////./ | ////./ | ////./ | -111.9022 | 43.5362 | 13719.3 | 12218.1 | 0.0074627 | 0
2811 | 155.5 | -62.9 | 48 | 13693 | -68.1 | 61.4 | ///./ | 1980.5 | 290.9 | 78.7 | 0 | 90 | 210.3 | 0.01 | 42326 | 40.8 | 283 | ////./ | ////./ | ////./ | -111.9017 | 43.5361 | 13723.8 | 12222.6 | 0.0074627 | 0
2812 | 155.4 | -62.9 | 48 | 13697 | -68.1 | 61.4 | ///./ | 1981.2 | 290.8 | 78.8 | 0 | 90 | 210.2 | 0.01 | 42327 | 40.8 | 283 | ////./ | ////./ | ////./ | -111.9012 | 43.536 | 13728.3 | 12227.1 | 0.0074074 | 0
2813 | 155.2 | -62.9 | 48 | 13701 | -68.1 | 61.3 | ///./ | 1981.9 | 290.8 | 78.9 | 0 | 90 | 210.2 | 0.01 | 42328 | 40.8 | 283 | ////./ | ////./ | ////./ | -111.9008 | 43.5359 | 13732.8 | 12231.6 | 0.0074074 | 0
2814 | 155.1 | -63 | 48 | 13706 | -68.1 | 61.3 | ///./ | 1982.5 | 290.8 | 79 | 0 | 90.1 | 210.2 | 0.01 | 42329 | 40.8 | 283 | ////./ | ////./ | ////./ | -111.9003 | 43.5358 | 13737.2 | 12236 | 0.0074627 | 0
2815 | 155 | -63 | 48 | 13710 | -68.2 | 61.3 | ///./ | 1983.2 | 290.8 | 79 | 0 | 90.1 | 210.2 | 0.01 | 42330 | 40.8 | 283 | ////./ | ////./ | ////./ | -111.8998 | 43.5357 | 13741.7 | 12240.5 | 0.0074627 | 0
2816 | 154.9 | -63 | 48 | 13715 | -68.2 | 61.2 | ///./ | 1983.9 | 290.8 | 78.8 | 0 | 90.1 | 210.1 | 0.01 | 42331 | 40.8 | 283 | ////./ | ////./ | ////./ | -111.8993 | 43.5356 | 13746.2 | 12245 | 0.0074627 | 0
2817 | 154.8 | -63 | 47 | 13719 | -68.2 | 61.2 | ///./ | 1984.5 | 290.7 | 78.7 | 0 | 90.2 | 210.1 | 0.01 | 42332 | 40.8 | 283 | ////./ | ////./ | ////./ | -111.8988 | 43.5356 | 13750.7 | 12249.5 | 0.0074074 | 0
2818 | 154.7 | -63.1 | 47 | 13724 | -68.3 | 61.1 | ///./ | 1985.2 | 290.7 | 78.6 | 0 | 90.2 | 210.1 | 0.01 | 42333 | 40.8 | 283 | ////./ | ////./ | ////./ | -111.8983 | 43.5355 | 13755.2 | 12254 | 0.0074074 | 0
2819 | 154.6 | -63.1 | 47 | 13728 | -68.3 | 61.1 | ///./ | 1985.9 | 290.7 | 78.5 | 0 | 90.2 | 210.1 | 0.01 | 42334 | 40.8 | 283 | ////./ | ////./ | ////./ | -111.8978 | 43.5354 | 13759.7 | 12258.5 | 0.0074074 | 0
2820 | 154.5 | -63.1 | 47 | 13733 | -68.3 | 61.1 | ///./ | 1986.5 | 290.7 | 78.3 | 0 | 90.3 | 210 | 0.01 | 42335 | 40.8 | 283 | ////./ | ////./ | ////./ | -111.8973 | 43.5353 | 13764.1 | 12262.9 | 0.0074627 | 0
2821 | 154.3 | -63.1 | 47 | 13737 | -68.4 | 61 | ///./ | 1987.2 | 290.7 | 78.2 | 0 | 90.3 | 210 | 0.01 | 42336 | 40.8 | 283 | ////./ | ////./ | ////./ | -111.8968 | 43.5352 | 13768.7 | 12267.5 | 0.0074074 | 0
2822 | 154.2 | -63.2 | 47 | 13742 | -68.4 | 61 | ///./ | 1987.9 | 290.7 | 78.1 | 0 | 90.3 | 210 | 0.01 | 42337 | 40.8 | 283 | ////./ | ////./ | ////./ | -111.8963 | 43.5351 | 13773.5 | 12272.3 | 0.0072464 | 0
2823 | 154.1 | -63.2 | 47 | 13747 | -68.5 | 60.9 | ///./ | 1988.6 | 290.6 | 77.9 | 0 | 90.4 | 210 | 0.01 | 42338 | 40.8 | 283 | ////./ | ////./ | ////./ | -111.8959 | 43.5351 | 13778.3 | 12277.1 | 0.0070423 | 0
2824 | 154 | -63.2 | 47 | 13751 | -68.5 | 60.9 | ///./ | 1989.3 | 290.6 | 77.8 | 0 | 90.4 | 210 | 0.01 | 42339 | 40.8 | 283 | ////./ | ////./ | ////./ | -111.8954 | 43.535 | 13783 | 12281.8 | 0.006993 | 0
2825 | 153.9 | -63.2 | 47 | 13756 | -68.5 | 60.8 | ///./ | 1990 | 290.6 | 77.7 | 0 | 90.5 | 209.9 | 0.01 | 42340 | 40.8 | 283 | ////./ | ////./ | ////./ | -111.8949 | 43.5349 | 13787.8 | 12286.6 | 0.013986 | 0
2826 | 153.8 | -63.2 | 47 | 13761 | -68.6 | 60.8 | ///./ | 1990.7 | 290.6 | 77.6 | 0 | 90.5 | 209.9 | 0.01 | 42341 | 40.8 | 283 | ////./ | ////./ | ////./ | -111.8944 | 43.5348 | 13792.6 | 12291.4 | 0.006993 | 0
2827 | 153.6 | -63.3 | 47 | 13766 | -68.6 | 60.8 | ///./ | 1991.4 | 290.6 | 77.4 | 0 | 90.5 | 209.9 | 0.01 | 42342 | 40.8 | 283 | ////./ | ////./ | ////./ | -111.8939 | 43.5348 | 13797.3 | 12296.1 | 0.006993 | 0
2828 | 153.5 | -63.3 | 47 | 13770 | -68.6 | 60.7 | ///./ | 1992.1 | 290.6 | 77.3 | 0 | 90.6 | 209.9 | 0.01 | 42343 | 40.8 | 283 | ////./ | ////./ | ////./ | -111.8934 | 43.5347 | 13802.1 | 12300.9 | 0.006993 | 0
2829 | 153.4 | -63.3 | 46 | 13775 | -68.7 | 60.7 | ///./ | 1992.8 | 290.5 | 77.1 | 0 | 90.6 | 209.8 | 0.01 | 42344 | 40.8 | 283 | ////./ | ////./ | ////./ | -111.8929 | 43.5346 | 13806.9 | 12305.7 | 0.006993 | 0
2830 | 153.3 | -63.3 | 46 | 13780 | -68.7 | 60.6 | ///./ | 1993.5 | 290.5 | 76.8 | 0 | 90.6 | 209.8 | 0.01 | 42345 | 40.8 | 283 | ////./ | ////./ | ////./ | -111.8924 | 43.5345 | 13811.6 | 12310.4 | 0.006993 | 0
2831 | 153.2 | -63.4 | 46 | 13785 | -68.8 | 60.6 | ///./ | 1994.2 | 290.5 | 76.5 | 0 | 90.7 | 209.8 | 0.01 | 42346 | 40.8 | 283 | ////./ | ////./ | ////./ | -111.8919 | 43.5345 | 13816.4 | 12315.2 | 0.006993 | 0
2832 | 153 | -63.4 | 46 | 13789 | -68.8 | 60.5 | ///./ | 1994.9 | 290.5 | 76.2 | 0 | 90.7 | 209.8 | 0.01 | 42347 | 40.7 | 283 | ////./ | ////./ | ////./ | -111.8914 | 43.5344 | 13821.1 | 12319.9 | 0.0070423 | 0
2833 | 152.9 | -63.4 | 46 | 13794 | -68.9 | 60.5 | ///./ | 1995.6 | 290.5 | 75.9 | 0 | 90.8 | 209.7 | 0.01 | 42348 | 40.7 | 283 | ////./ | ////./ | ////./ | -111.891 | 43.5343 | 13825.9 | 12324.7 | 0.013986 | 0
2834 | 152.8 | -63.4 | 46 | 13799 | -68.9 | 60.4 | ///./ | 1996.3 | 290.5 | 75.6 | 0 | 90.8 | 209.7 | 0.01 | 42349 | 40.7 | 283 | ////./ | ////./ | ////./ | -111.8905 | 43.5342 | 13830.7 | 12329.5 | 0.006993 | 0
2835 | 152.7 | -63.4 | 45 | 13804 | -68.9 | 60.3 | ///./ | 1997 | 290.5 | 75.3 | 0 | 90.9 | 209.7 | 0.01 | 42350 | 40.7 | 282 | ////./ | ////./ | ////./ | -111.89 | 43.5342 | 13835.4 | 12334.2 | 0.013986 | 0
2836 | 152.6 | -63.4 | 45 | 13808 | -68.9 | 60.3 | ///./ | 1997.7 | 290.5 | 75 | 0 | 91 | 209.8 | 0.01 | 42351 | 40.7 | 282 | ////./ | ////./ | ////./ | -111.8895 | 43.5341 | 13840.2 | 12339 | 0.013986 | 0
2837 | 152.4 | -63.4 | 45 | 13813 | -68.9 | 60.2 | ///./ | 1998.4 | 290.5 | 74.7 | 0 | 91.1 | 209.8 | 0.01 | 42352 | 40.7 | 282 | ////./ | ////./ | ////./ | -111.889 | 43.534 | 13845 | 12343.8 | 0.020979 | 0
2838 | 152.3 | -63.4 | 45 | 13818 | -69 | 60.1 | ///./ | 1999.1 | 290.5 | 74.4 | 0 | 91.2 | 209.8 | 0.01 | 42353 | 40.7 | 282 | ////./ | ////./ | ////./ | -111.8885 | 43.5339 | 13849.7 | 12348.5 | 0.020979 | 0
2839 | 152.2 | -63.4 | 45 | 13823 | -69 | 60.1 | ///./ | 1999.7 | 290.5 | 74.1 | 0 | 91.3 | 209.8 | 0.01 | 42354 | 40.7 | 282 | ////./ | ////./ | ////./ | -111.888 | 43.5339 | 13854.5 | 12353.3 | 0.020979 | 0
2840 | 152.1 | -63.4 | 44 | 13827 | -69 | 60 | ///./ | 2000.4 | 290.5 | 73.8 | 0 | 91.4 | 209.8 | 0.01 | 42355 | 40.7 | 282 | ////./ | ////./ | ////./ | -111.8875 | 43.5338 | 13859.3 | 12358.1 | 0.020979 | 0
2841 | 152 | -63.4 | 44 | 13832 | -69 | 60 | ///./ | 2001.1 | 290.5 | 73.5 | 0 | 91.5 | 209.8 | 0.01 | 42356 | 40.7 | 282 | ////./ | ////./ | ////./ | -111.887 | 43.5337 | 13864 | 12362.8 | 0.020979 | 0
2842 | 151.9 | -63.3 | 44 | 13837 | -69 | 59.9 | ///./ | 2001.8 | 290.5 | 73.3 | 0 | 91.6 | 209.8 | 0.01 | 42357 | 40.6 | 281 | ////./ | ////./ | ////./ | -111.8865 | 43.5337 | 13868.8 | 12367.6 | 0.020979 | 0
2843 | 151.7 | -63.3 | 44 | 13842 | -69 | 59.9 | ///./ | 2002.5 | 290.5 | 73.3 | 0 | 91.7 | 209.8 | 0.01 | 42358 | 40.6 | 281 | ////./ | ////./ | ////./ | -111.886 | 43.5336 | 13873.6 | 12372.4 | 0.020979 | 0
2844 | 151.6 | -63.3 | 44 | 13846 | -69 | 59.8 | ///./ | 2003.2 | 290.5 | 73.2 | 0 | 91.8 | 209.8 | 0.01 | 42359 | 40.6 | 281 | ////./ | ////./ | ////./ | -111.8856 | 43.5335 | 13878.3 | 12377.1 | 0.020979 | 0
2845 | 151.5 | -63.3 | 44 | 13851 | -69 | 59.8 | ///./ | 2003.9 | 290.5 | 73.1 | 0 | 91.9 | 209.8 | 0.01 | 42360 | 40.6 | 281 | ////./ | ////./ | ////./ | -111.8851 | 43.5334 | 13883.1 | 12381.9 | 0.020979 | 0
2846 | 151.4 | -63.3 | 44 | 13856 | -69 | 59.7 | ///./ | 2004.6 | 290.6 | 73 | 0 | 92 | 209.8 | 0.01 | 42361 | 40.6 | 281 | ////./ | ////./ | ////./ | -111.8846 | 43.5334 | 13887.9 | 12386.7 | 0.020979 | 0
2847 | 151.3 | -63.3 | 44 | 13861 | -69 | 59.7 | ///./ | 2005.3 | 290.6 | 72.9 | 0 | 92.1 | 209.9 | 0.01 | 42362 | 40.6 | 281 | ////./ | ////./ | ////./ | -111.8841 | 43.5333 | 13892.6 | 12391.4 | 0.020979 | 0
2848 | 151.2 | -63.3 | 44 | 13865 | -69 | 59.6 | ///./ | 2006 | 290.6 | 72.8 | 0 | 92.2 | 209.9 | 0.01 | 42363 | 40.6 | 281 | ////./ | ////./ | ////./ | -111.8836 | 43.5332 | 13897.4 | 12396.2 | 0.020979 | 0
2849 | 151 | -63.2 | 44 | 13870 | -69 | 59.5 | ///./ | 2006.7 | 290.6 | 72.7 | 0 | 92.4 | 209.9 | 0.01 | 42364 | 40.6 | 281 | ////./ | ////./ | ////./ | -111.8831 | 43.5331 | 13902.2 | 12401 | 0.027972 | 0
2850 | 150.9 | -63.2 | 44 | 13875 | -69 | 59.5 | ///./ | 2007.4 | 290.6 | 72.6 | 0 | 92.5 | 210 | 0.01 | 42365 | 40.6 | 280 | ////./ | ////./ | ////./ | -111.8826 | 43.5331 | 13906.9 | 12405.7 | 0.027972 | 0
2851 | 150.8 | -63.2 | 44 | 13880 | -68.9 | 59.4 | ///./ | 2008.1 | 290.7 | 72.5 | 0 | 92.6 | 210 | 0.01 | 42366 | 40.5 | 280 | ////./ | ////./ | ////./ | -111.8821 | 43.533 | 13911.7 | 12410.5 | 0.027972 | 0
2852 | 150.7 | -63.1 | 44 | 13884 | -68.9 | 59.4 | ///./ | 2008.8 | 290.7 | 72.4 | 0 | 92.8 | 210 | 0.01 | 42367 | 40.5 | 280 | ////./ | ////./ | ////./ | -111.8816 | 43.5329 | 13916.5 | 12415.3 | 0.027972 | 0
2853 | 150.6 | -63.1 | 44 | 13889 | -68.9 | 59.3 | ///./ | 2009.5 | 290.7 | 72.3 | 0 | 92.9 | 210.1 | 0.01 | 42368 | 40.5 | 280 | ////./ | ////./ | ////./ | -111.8812 | 43.5329 | 13921.4 | 12420.2 | 0.027586 | 0
2854 | 150.5 | -63.1 | 44 | 13894 | -68.9 | 59.3 | ///./ | 2010.2 | 290.7 | 72.2 | 0 | 93.1 | 210.1 | 0.01 | 42369 | 40.4 | 280 | ////./ | ////./ | ////./ | -111.8807 | 43.5328 | 13926.3 | 12425.1 | 0.034247 | 0
2855 | 150.3 | -63 | 44 | 13899 | -68.8 | 59.2 | ///./ | 2010.9 | 290.7 | 72.2 | 0 | 93.2 | 210.1 | 0.01 | 42370 | 40.4 | 280 | ////./ | ////./ | ////./ | -111.8802 | 43.5328 | 13931.2 | 12430 | 0.027211 | 0
2856 | 150.2 | -63 | 44 | 13904 | -68.8 | 59.1 | ///./ | 2011.6 | 290.8 | 72.3 | 0 | 93.4 | 210.2 | 0.01 | 42371 | 40.4 | 279 | ////./ | ////./ | ////./ | -111.8797 | 43.5327 | 13936.1 | 12434.9 | 0.034014 | 0
2857 | 150.1 | -63 | 44 | 13909 | -68.7 | 59.1 | ///./ | 2012.3 | 290.8 | 72.3 | 0 | 93.5 | 210.2 | 0.01 | 42372 | 40.3 | 279 | ////./ | ////./ | ////./ | -111.8792 | 43.5327 | 13941 | 12439.8 | 0.027211 | 0
2858 | 150 | -62.9 | 44 | 13914 | -68.7 | 59 | ///./ | 2013 | 290.8 | 72.4 | 0 | 93.6 | 210.2 | 0.01 | 42373 | 40.3 | 279 | ////./ | ////./ | ////./ | -111.8787 | 43.5326 | 13945.8 | 12444.6 | 0.027397 | 0
2859 | 149.9 | -62.9 | 44 | 13918 | -68.7 | 59 | ///./ | 2013.8 | 290.8 | 72.5 | 0 | 93.8 | 210.3 | 0.01 | 42374 | 40.3 | 279 | ////./ | ////./ | ////./ | -111.8783 | 43.5326 | 13950.7 | 12449.5 | 0.027397 | 0
2860 | 149.7 | -62.9 | 44 | 13923 | -68.6 | 58.9 | ///./ | 2014.5 | 290.9 | 72.5 | 0 | 93.9 | 210.3 | 0.01 | 42375 | 40.2 | 279 | ////./ | ////./ | ////./ | -111.8778 | 43.5326 | 13955.6 | 12454.4 | 0.027397 | 0
2861 | 149.6 | -62.8 | 44 | 13928 | -68.6 | 58.9 | ///./ | 2015.2 | 290.9 | 72.6 | 0 | 94.1 | 210.3 | 0.01 | 42376 | 40.2 | 278 | ////./ | ////./ | ////./ | -111.8773 | 43.5325 | 13960.5 | 12459.3 | 0.034014 | 0
2862 | 149.5 | -62.8 | 44 | 13933 | -68.5 | 58.8 | ///./ | 2015.9 | 290.9 | 72.6 | 0 | 94.2 | 210.4 | 0.01 | 42377 | 40.2 | 278 | ////./ | ////./ | ////./ | -111.8768 | 43.5325 | 13965.4 | 12464.2 | 0.027211 | 0
2863 | 149.4 | -62.8 | 44 | 13938 | -68.5 | 58.8 | ///./ | 2016.6 | 290.9 | 72.7 | 0 | 94.4 | 210.4 | 0.01 | 42378 | 40.1 | 278 | ////./ | ////./ | ////./ | -111.8763 | 43.5324 | 13970.3 | 12469.1 | 0.034014 | 0
2864 | 149.3 | -62.7 | 44 | 13943 | -68.5 | 58.7 | ///./ | 2017.3 | 291 | 72.8 | 0 | 94.5 | 210.4 | 0.01 | 42379 | 40.1 | 278 | ////./ | ////./ | ////./ | -111.8758 | 43.5324 | 13975.2 | 12474 | 0.027211 | 0
2865 | 149.2 | -62.7 | 44 | 13948 | -68.4 | 58.7 | ///./ | 2018.1 | 291 | 72.8 | 0 | 94.7 | 210.5 | 0.01 | 42380 | 40.1 | 278 | ////./ | ////./ | ////./ | -111.8754 | 43.5323 | 13980 | 12478.8 | 0.034247 | 0
2866 | 149 | -62.6 | 44 | 13952 | -68.4 | 58.6 | ///./ | 2018.8 | 291 | 72.9 | 0 | 94.8 | 210.5 | 0.01 | 42381 | 40 | 278 | ////./ | ////./ | ////./ | -111.8749 | 43.5323 | 13984.9 | 12483.7 | 0.027397 | 0
2867 | 148.9 | -62.6 | 44 | 13957 | -68.3 | 58.6 | ///./ | 2019.5 | 291 | 72.9 | 0 | 94.9 | 210.5 | 0.01 | 42382 | 40 | 277 | ////./ | ////./ | ////./ | -111.8744 | 43.5322 | 13989.8 | 12488.6 | 0.027397 | 0
2868 | 148.8 | -62.6 | 44 | 13962 | -68.3 | 58.5 | ///./ | 2020.2 | 291.1 | 73 | 0 | 95.1 | 210.6 | 0.01 | 42383 | 40 | 277 | ////./ | ////./ | ////./ | -111.8739 | 43.5322 | 13994.7 | 12493.5 | 0.027211 | 0
2869 | 148.7 | -62.5 | 44 | 13967 | -68.3 | 58.5 | ///./ | 2020.9 | 291.1 | 73.1 | 0 | 95.2 | 210.6 | 0.01 | 42384 | 40 | 277 | ////./ | ////./ | ////./ | -111.8734 | 43.5321 | 13999.6 | 12498.4 | 0.027211 | 0
2870 | 148.6 | -62.5 | 44 | 13972 | -68.2 | 58.4 | ///./ | 2021.7 | 291.1 | 73.2 | 0 | 95.4 | 210.6 | 0.01 | 42385 | 39.9 | 277 | ////./ | ////./ | ////./ | -111.8729 | 43.5321 | 14004.5 | 12503.3 | 0.034014 | 0
2871 | 148.4 | -62.5 | 44 | 13977 | -68.2 | 58.4 | ///./ | 2022.4 | 291.1 | 73.3 | 0 | 95.5 | 210.7 | 0.01 | 42386 | 39.9 | 277 | ////./ | ////./ | ////./ | -111.8725 | 43.532 | 14009.4 | 12508.2 | 0.027211 | 0
2872 | 148.3 | -62.4 | 44 | 13982 | -68.1 | 58.4 | ///./ | 2023.1 | 291.2 | 73.4 | 0 | 95.7 | 210.7 | 0.01 | 42387 | 39.8 | 277 | ////./ | ////./ | ////./ | -111.872 | 43.532 | 14014.3 | 12513.1 | 0.034014 | 0
2873 | 148.2 | -62.4 | 44 | 13987 | -68.1 | 58.3 | ///./ | 2023.8 | 291.2 | 73.5 | 0 | 95.8 | 210.8 | 0.01 | 42388 | 39.8 | 277 | ////./ | ////./ | ////./ | -111.8715 | 43.5319 | 14019.1 | 12517.9 | 0.027397 | 0
2874 | 148.1 | -62.4 | 45 | 13991 | -68.1 | 58.3 | ///./ | 2024.5 | 291.2 | 73.6 | 0 | 95.9 | 210.8 | 0.01 | 42389 | 39.8 | 277 | ////./ | ////./ | ////./ | -111.871 | 43.5319 | 14024 | 12522.8 | 0.027397 | 0
2875 | 148 | -62.4 | 45 | 13996 | -68 | 58.2 | ///./ | 2025.3 | 291.2 | 73.7 | 0 | 96.1 | 210.8 | 0.01 | 42390 | 39.7 | 277 | ////./ | ////./ | ////./ | -111.8705 | 43.5318 | 14028.9 | 12527.7 | 0.027397 | 0
2876 | 147.9 | -62.3 | 45 | 14001 | -68 | 58.2 | ///./ | 2026 | 291.2 | 73.8 | 0 | 96.2 | 210.8 | 0.01 | 42391 | 39.7 | 277 | ////./ | ////./ | ////./ | -111.8701 | 43.5318 | 14033.8 | 12532.6 | 0.027211 | 0
2877 | 147.7 | -62.3 | 45 | 14006 | -68 | 58.1 | ///./ | 2026.7 | 291.2 | 73.9 | 0 | 96.3 | 210.8 | 0.01 | 42392 | 39.6 | 277 | ////./ | ////./ | ////./ | -111.8696 | 43.5318 | 14038.7 | 12537.5 | 0.027211 | 0
2878 | 147.6 | -62.3 | 45 | 14011 | -67.9 | 58.1 | ///./ | 2027.4 | 291.3 | 74 | 0 | 96.4 | 210.9 | 0.01 | 42393 | 39.6 | 277 | ////./ | ////./ | ////./ | -111.8691 | 43.5317 | 14043.6 | 12542.4 | 0.020408 | 0
2879 | 147.5 | -62.3 | 45 | 14016 | -67.9 | 58 | ///./ | 2028.2 | 291.3 | 74.1 | 0 | 96.5 | 210.9 | 0.01 | 42394 | 39.5 | 277 | ////./ | ////./ | ////./ | -111.8686 | 43.5317 | 14048.5 | 12547.3 | 0.020408 | 0
2880 | 147.4 | -62.3 | 45 | 14021 | -67.9 | 58 | ///./ | 2028.9 | 291.3 | 74.2 | 0 | 96.6 | 210.9 | 0.02 | 42395 | 39.5 | 277 | ////./ | ////./ | ////./ | -111.8681 | 43.5316 | 14053.3 | 12552.1 | 0.020548 | 0.00068493
2881 | 147.3 | -62.2 | 45 | 14025 | -67.8 | 58 | ///./ | 2029.6 | 291.3 | 74.3 | 0 | 96.8 | 210.9 | 0.02 | 42396 | 39.5 | 277 | ////./ | ////./ | ////./ | -111.8676 | 43.5316 | 14058.2 | 12557 | 0.027397 | 0.00068493
2882 | 147.2 | -62.2 | 45 | 14030 | -67.8 | 57.9 | ///./ | 2030.3 | 291.3 | 74.4 | 0 | 96.9 | 210.9 | 0.02 | 42397 | 39.4 | 277 | ////./ | ////./ | ////./ | -111.8671 | 43.5315 | 14063.1 | 12561.9 | 0.027397 | 0.00068493
2883 | 147 | -62.2 | 45 | 14035 | -67.8 | 57.9 | ///./ | 2031 | 291.3 | 74.4 | 0 | 97 | 211 | 0.02 | 42398 | 39.4 | 277 | ////./ | ////./ | ////./ | -111.8667 | 43.5315 | 14068 | 12566.8 | 0.027211 | 0
2884 | 146.9 | -62.2 | 45 | 14040 | -67.8 | 57.8 | ///./ | 2031.8 | 291.3 | 74.5 | 0 | 97.1 | 211 | 0.02 | 42399 | 39.3 | 277 | ////./ | ////./ | ////./ | -111.8662 | 43.5314 | 14072.9 | 12571.7 | 0.020408 | 0
2885 | 146.8 | -62.1 | 45 | 14045 | -67.7 | 57.8 | ///./ | 2032.5 | 291.4 | 74.5 | 0 | 97.3 | 211 | 0.02 | 42400 | 39.3 | 277 | ////./ | ////./ | ////./ | -111.8658 | 43.5314 | 14077.8 | 12576.6 | 0.027211 | 0
2886 | 146.7 | -62.1 | 45 | 14050 | -67.7 | 57.7 | ///./ | 2033.2 | 291.4 | 74.6 | 0 | 97.4 | 211 | 0.02 | 42401 | 39.2 | 277 | ////./ | ////./ | ////./ | -111.8653 | 43.5313 | 14082.7 | 12581.5 | 0.027211 | 0
2887 | 146.6 | -62.1 | 45 | 14055 | -67.7 | 57.7 | ///./ | 2033.9 | 291.4 | 74.7 | 0 | 97.5 | 211 | 0.02 | 42402 | 39.2 | 277 | ////./ | ////./ | ////./ | -111.8648 | 43.5313 | 14087.6 | 12586.4 | 0.027211 | 0
2888 | 146.5 | -62.1 | 45 | 14060 | -67.7 | 57.6 | ///./ | 2034.7 | 291.4 | 74.7 | 0 | 97.6 | 211 | 0.02 | 42403 | 39.2 | 277 | ////./ | ////./ | ////./ | -111.8644 | 43.5312 | 14092.5 | 12591.3 | 0.020408 | 0
2889 | 146.4 | -62.1 | 45 | 14064 | -67.7 | 57.6 | ///./ | 2035.4 | 291.4 | 74.8 | 0 | 97.7 | 211 | 0.02 | 42404 | 39.1 | 277 | ////./ | ////./ | ////./ | -111.8639 | 43.5311 | 14097.4 | 12596.2 | 0.020408 | 0
2890 | 146.2 | -62.1 | 45 | 14069 | -67.7 | 57.6 | ///./ | 2036.1 | 291.4 | 74.8 | 0 | 97.7 | 211 | 0.02 | 42405 | 39.1 | 277 | ////./ | ////./ | ////./ | -111.8634 | 43.5311 | 14102.3 | 12601.1 | 0.013605 | 0
2891 | 146.1 | -62.1 | 45 | 14074 | -67.7 | 57.5 | ///./ | 2036.9 | 291.4 | 74.9 | 0 | 97.8 | 211.1 | 0.02 | 42406 | 39 | 277 | ////./ | ////./ | ////./ | -111.863 | 43.5311 | 14107.2 | 12606 | 0.013605 | 0
2892 | 146 | -62.1 | 45 | 14079 | -67.7 | 57.5 | ///./ | 2037.6 | 291.4 | 74.9 | 0 | 97.9 | 211.1 | 0.02 | 42407 | 39 | 277 | ////./ | ////./ | ////./ | -111.8625 | 43.531 | 14112.1 | 12610.9 | 0.013605 | 0
2893 | 145.9 | -62.1 | 45 | 14084 | -67.6 | 57.4 | ///./ | 2038.3 | 291.4 | 75 | 0 | 98 | 211.1 | 0.02 | 42408 | 38.9 | 277 | ////./ | ////./ | ////./ | -111.862 | 43.5309 | 14117 | 12615.8 | 0.020408 | 0
2894 | 145.8 | -62.1 | 45 | 14089 | -67.6 | 57.4 | ///./ | 2039 | 291.4 | 75.1 | 0 | 98.1 | 211.1 | 0.02 | 42409 | 38.8 | 277 | ////./ | ////./ | ////./ | -111.8616 | 43.5309 | 14121.9 | 12620.7 | 0.020408 | 0
2895 | 145.7 | -62.1 | 45 | 14094 | -67.6 | 57.4 | ///./ | 2039.8 | 291.4 | 75.1 | 0 | 98.2 | 211.1 | 0.02 | 42410 | 38.8 | 277 | ////./ | ////./ | ////./ | -111.8611 | 43.5308 | 14126.8 | 12625.6 | 0.020408 | 0
2896 | 145.5 | -62.1 | 46 | 14099 | -67.6 | 57.3 | ///./ | 2040.5 | 291.4 | 75.1 | 0 | 98.3 | 211.1 | 0.02 | 42411 | 38.7 | 277 | ////./ | ////./ | ////./ | -111.8606 | 43.5308 | 14131.7 | 12630.5 | 0.020408 | 0
2897 | 145.4 | -62.1 | 46 | 14103 | -67.6 | 57.3 | ///./ | 2041.2 | 291.4 | 75.2 | 0 | 98.4 | 211.1 | 0.02 | 42412 | 38.6 | 277 | ////./ | ////./ | ////./ | -111.8602 | 43.5307 | 14136.6 | 12635.4 | 0.020408 | 0
2898 | 145.3 | -62.1 | 46 | 14108 | -67.6 | 57.2 | ///./ | 2042 | 291.4 | 75.2 | 0 | 98.5 | 211.1 | 0.02 | 42413 | 38.6 | 277 | ////./ | ////./ | ////./ | -111.8597 | 43.5307 | 14141.5 | 12640.3 | 0.020408 | 0
2899 | 145.2 | -62.1 | 46 | 14113 | -67.6 | 57.2 | ///./ | 2042.7 | 291.4 | 75.2 | 0 | 98.6 | 211.1 | 0.02 | 42414 | 38.5 | 278 | ////./ | ////./ | ////./ | -111.8592 | 43.5306 | 14146.4 | 12645.2 | 0.020408 | 0
2900 | 145.1 | -62.1 | 46 | 14118 | -67.6 | 57.2 | ///./ | 2043.4 | 291.4 | 75.3 | 0 | 98.7 | 211.1 | 0.02 | 42415 | 38.5 | 278 | ////./ | ////./ | ////./ | -111.8588 | 43.5306 | 14151.3 | 12650.1 | 0.020408 | 0
2901 | 145 | -62.1 | 46 | 14123 | -67.6 | 57.1 | ///./ | 2044.1 | 291.4 | 75.3 | 0 | 98.7 | 211.1 | 0.02 | 42416 | 38.4 | 278 | ////./ | ////./ | ////./ | -111.8583 | 43.5305 | 14156.2 | 12655 | 0.013605 | 0
2902 | 144.9 | -62.1 | 46 | 14128 | -67.6 | 57.1 | ///./ | 2044.9 | 291.4 | 75.4 | 0 | 98.8 | 211.1 | 0.02 | 42417 | 38.3 | 278 | ////./ | ////./ | ////./ | -111.8578 | 43.5305 | 14161.1 | 12659.9 | 0.013605 | 0
2903 | 144.7 | -62.1 | 46 | 14133 | -67.6 | 57 | ///./ | 2045.6 | 291.4 | 75.4 | 0 | 98.9 | 211.1 | 0.02 | 42418 | 38.3 | 278 | ////./ | ////./ | ////./ | -111.8574 | 43.5304 | 14166 | 12664.8 | 0.013605 | 0
2904 | 144.6 | -62.1 | 46 | 14138 | -67.6 | 57 | ///./ | 2046.3 | 291.4 | 75.4 | 0 | 98.9 | 211.1 | 0.02 | 42419 | 38.2 | 278 | ////./ | ////./ | ////./ | -111.8569 | 43.5304 | 14170.9 | 12669.7 | 0.013605 | 0
2905 | 144.5 | -62.1 | 46 | 14143 | -67.6 | 57 | ///./ | 2047.1 | 291.4 | 75.5 | 0 | 99 | 211.1 | 0.02 | 42420 | 38.2 | 278 | ////./ | ////./ | ////./ | -111.8564 | 43.5303 | 14175.8 | 12674.6 | 0.013605 | 0
2906 | 144.4 | -62.1 | 46 | 14147 | -67.6 | 56.9 | ///./ | 2047.8 | 291.4 | 75.5 | 0 | 99.1 | 211 | 0.02 | 42421 | 38.1 | 278 | ////./ | ////./ | ////./ | -111.856 | 43.5303 | 14180.7 | 12679.5 | 0.013605 | 0
2907 | 144.3 | -62.1 | 46 | 14152 | -67.6 | 56.9 | ///./ | 2048.5 | 291.4 | 75.6 | 0 | 99.1 | 211 | 0.02 | 42422 | 38 | 278 | ////./ | ////./ | ////./ | -111.8555 | 43.5302 | 14185.6 | 12684.4 | 0.013605 | 0
2908 | 144.2 | -62.1 | 46 | 14157 | -67.6 | 56.9 | ///./ | 2049.3 | 291.4 | 75.6 | 0 | 99.2 | 211 | 0.02 | 42423 | 38 | 278 | ////./ | ////./ | ////./ | -111.8551 | 43.5302 | 14190.5 | 12689.3 | 0.013605 | 0
2909 | 144.1 | -62.1 | 46 | 14162 | -67.6 | 56.8 | ///./ | 2050 | 291.4 | 75.6 | 0 | 99.3 | 211 | 0.02 | 42424 | 37.9 | 278 | ////./ | ////./ | ////./ | -111.8546 | 43.5301 | 14195.4 | 12694.2 | 0.013605 | 0
2910 | 143.9 | -62.1 | 46 | 14167 | -67.6 | 56.8 | ///./ | 2050.7 | 291.4 | 75.6 | 0 | 99.4 | 211 | 0.02 | 42425 | 37.9 | 278 | ////./ | ////./ | ////./ | -111.8541 | 43.5301 | 14200.3 | 12699.1 | 0.020408 | 0
2911 | 143.8 | -62.1 | 46 | 14172 | -67.6 | 56.7 | ///./ | 2051.5 | 291.4 | 75.7 | 0 | 99.4 | 211 | 0.02 | 42426 | 37.9 | 278 | ////./ | ////./ | ////./ | -111.8537 | 43.53 | 14205.2 | 12704 | 0.013605 | 0
2912 | 143.7 | -62.2 | 46 | 14177 | -67.7 | 56.7 | ///./ | 2052.2 | 291.4 | 75.7 | 0 | 99.5 | 211 | 0.02 | 42427 | 37.9 | 278 | ////./ | ////./ | ////./ | -111.8532 | 43.5299 | 14210.1 | 12708.9 | 0.013605 | 0
2913 | 143.6 | -62.2 | 46 | 14182 | -67.7 | 56.7 | ///./ | 2052.9 | 291.3 | 75.7 | 0 | 99.5 | 211 | 0.02 | 42428 | 37.9 | 278 | ////./ | ////./ | ////./ | -111.8527 | 43.5299 | 14215 | 12713.8 | 0.0068027 | 0
2914 | 143.5 | -62.2 | 46 | 14186 | -67.7 | 56.6 | ///./ | 2053.7 | 291.3 | 75.7 | 0 | 99.6 | 210.9 | 0.02 | 42429 | 37.9 | 278 | ////./ | ////./ | ////./ | -111.8523 | 43.5298 | 14219.9 | 12718.7 | 0.013605 | 0
2915 | 143.4 | -62.2 | 46 | 14191 | -67.7 | 56.6 | ///./ | 2054.4 | 291.3 | 75.8 | 0 | 99.6 | 210.9 | 0.02 | 42430 | 37.9 | 278 | ////./ | ////./ | ////./ | -111.8518 | 43.5298 | 14224.8 | 12723.6 | 0.0068027 | 0
2916 | 143.3 | -62.3 | 46 | 14196 | -67.7 | 56.6 | ///./ | 2055.1 | 291.3 | 75.8 | 0 | 99.7 | 210.9 | 0.02 | 42431 | 37.9 | 278 | ////./ | ////./ | ////./ | -111.8513 | 43.5297 | 14229.6 | 12728.4 | 0.013699 | 0
2917 | 143.2 | -62.3 | 46 | 14201 | -67.8 | 56.5 | ///./ | 2055.8 | 291.3 | 75.8 | 0 | 99.7 | 210.9 | 0.02 | 42432 | 37.9 | 278 | ////./ | ////./ | ////./ | -111.8509 | 43.5297 | 14234.5 | 12733.3 | 0.0068493 | 0
2918 | 143 | -62.3 | 46 | 14206 | -67.8 | 56.5 | ///./ | 2056.6 | 291.3 | 75.8 | 0 | 99.7 | 210.9 | 0.02 | 42433 | 38 | 279 | ////./ | ////./ | ////./ | -111.8504 | 43.5296 | 14239.3 | 12738.1 | 0.0068966 | 0
2919 | 142.9 | -62.3 | 46 | 14210 | -67.8 | 56.5 | ///./ | 2057.3 | 291.2 | 75.9 | 0 | 99.8 | 210.8 | 0.02 | 42434 | 38 | 279 | ////./ | ////./ | ////./ | -111.8499 | 43.5295 | 14244.1 | 12742.9 | 0.0068966 | 0
2920 | 142.8 | -62.3 | 46 | 14215 | -67.8 | 56.4 | ///./ | 2058 | 291.2 | 75.9 | 0 | 99.8 | 210.8 | 0.02 | 42435 | 38 | 279 | ////./ | ////./ | ////./ | -111.8495 | 43.5295 | 14249 | 12747.8 | 0.0068966 | 0
2921 | 142.7 | -62.4 | 46 | 14220 | -67.8 | 56.4 | ///./ | 2058.7 | 291.2 | 75.9 | 0 | 99.9 | 210.8 | 0.02 | 42436 | 38 | 279 | ////./ | ////./ | ////./ | -111.849 | 43.5294 | 14253.8 | 12752.6 | 0.013793 | 0
2922 | 142.6 | -62.4 | 46 | 14225 | -67.9 | 56.4 | ///./ | 2059.5 | 291.2 | 75.9 | 0 | 99.9 | 210.8 | 0.02 | 42437 | 38 | 279 | ////./ | ////./ | ////./ | -111.8486 | 43.5294 | 14258.6 | 12757.4 | 0.0068966 | 0
2923 | 142.5 | -62.4 | 46 | 14230 | -67.9 | 56.3 | ///./ | 2060.2 | 291.2 | 75.8 | 0 | 100 | 210.7 | 0.02 | 42438 | 38 | 279 | ////./ | ////./ | ////./ | -111.8481 | 43.5293 | 14263.4 | 12762.2 | 0.013889 | 0
2924 | 142.4 | -62.4 | 46 | 14235 | -67.9 | 56.3 | ///./ | 2060.9 | 291.2 | 75.8 | 0 | 100 | 210.7 | 0.02 | 42439 | 38 | 279 | ////./ | ////./ | ////./ | -111.8476 | 43.5292 | 14268.3 | 12767.1 | 0.0068966 | 0
2925 | 142.3 | -62.5 | 46 | 14239 | -68 | 56.2 | ///./ | 2061.6 | 291.1 | 75.7 | 0 | 100 | 210.7 | 0.02 | 42440 | 38 | 279 | ////./ | ////./ | ////./ | -111.8472 | 43.5292 | 14273.1 | 12771.9 | 0.0068966 | 0
2926 | 142.2 | -62.5 | 46 | 14244 | -68 | 56.2 | ///./ | 2062.4 | 291.1 | 75.7 | 0 | 100.1 | 210.6 | 0.02 | 42441 | 38.1 | 279 | ////./ | ////./ | ////./ | -111.8467 | 43.5291 | 14277.9 | 12776.7 | 0.0068966 | 0
2927 | 142 | -62.5 | 46 | 14249 | -68 | 56.2 | ///./ | 2063.1 | 291.1 | 75.7 | 0 | 100.1 | 210.6 | 0.02 | 42442 | 38.1 | 279 | ////./ | ////./ | ////./ | -111.8462 | 43.529 | 14282.8 | 12781.6 | 0.0068966 | 0
2928 | 141.9 | -62.6 | 46 | 14254 | -68.1 | 56.2 | ///./ | 2063.8 | 291.1 | 75.6 | 0 | 100.1 | 210.6 | 0.02 | 42443 | 38.1 | 279 | ////./ | ////./ | ////./ | -111.8458 | 43.529 | 14287.6 | 12786.4 | 0.0068966 | 0
2929 | 141.8 | -62.6 | 46 | 14259 | -68.1 | 56.1 | ///./ | 2064.5 | 291 | 75.6 | 0 | 100.1 | 210.5 | 0.02 | 42444 | 38.1 | 279 | ////./ | ////./ | ////./ | -111.8453 | 43.5289 | 14292.4 | 12791.2 | 0 | 0
2930 | 141.7 | -62.7 | 46 | 14263 | -68.2 | 56.1 | ///./ | 2065.3 | 291 | 75.6 | 0 | 100.1 | 210.5 | 0.02 | 42445 | 38.1 | 279 | ////./ | ////./ | ////./ | -111.8448 | 43.5289 | 14297.3 | 12796.1 | 0 | 0
2931 | 141.6 | -62.7 | 46 | 14268 | -68.2 | 56.1 | ///./ | 2066 | 291 | 75.5 | 0 | 100.1 | 210.5 | 0.01 | 42446 | 38.1 | 279 | ////./ | ////./ | ////./ | -111.8444 | 43.5288 | 14302.1 | 12800.9 | 0 | -0.00068966
2932 | 141.5 | -62.7 | 46 | 14273 | -68.2 | 56 | ///./ | 2066.7 | 291 | 75.5 | 0 | 100.1 | 210.4 | 0.01 | 42447 | 38.1 | 279 | ////./ | ////./ | ////./ | -111.8439 | 43.5287 | 14306.9 | 12805.7 | 0 | -0.00068966
2933 | 141.4 | -62.8 | 46 | 14278 | -68.3 | 56 | ///./ | 2067.4 | 290.9 | 75.5 | 0 | 100.2 | 210.4 | 0.01 | 42448 | 38.1 | 279 | ////./ | ////./ | ////./ | -111.8435 | 43.5287 | 14311.8 | 12810.6 | 0.0068966 | -0.00068966
2934 | 141.3 | -62.8 | 46 | 14283 | -68.3 | 56 | ///./ | 2068.2 | 290.9 | 75.4 | 0 | 100.2 | 210.3 | 0.01 | 42449 | 38.2 | 279 | ////./ | ////./ | ////./ | -111.843 | 43.5286 | 14316.6 | 12815.4 | 0.0068966 | 0
2935 | 141.2 | -62.8 | 45 | 14287 | -68.4 | 55.9 | ///./ | 2068.9 | 290.9 | 75.3 | 0 | 100.2 | 210.3 | 0.01 | 42450 | 38.2 | 279 | ////./ | ////./ | ////./ | -111.8425 | 43.5286 | 14321.4 | 12820.2 | 0.0068966 | 0
2936 | 141.1 | -62.9 | 45 | 14292 | -68.4 | 55.9 | ///./ | 2069.6 | 290.9 | 75.2 | 0 | 100.2 | 210.3 | 0.01 | 42451 | 38.2 | 280 | ////./ | ////./ | ////./ | -111.8421 | 43.5285 | 14326.3 | 12825.1 | 0 | 0
2937 | 140.9 | -62.9 | 45 | 14297 | -68.4 | 55.9 | ///./ | 2070.3 | 290.8 | 75.2 | 0 | 100.2 | 210.2 | 0.01 | 42452 | 38.2 | 280 | ////./ | ////./ | ////./ | -111.8416 | 43.5284 | 14331.1 | 12829.9 | 0 | 0
2938 | 140.8 | -63 | 45 | 14302 | -68.5 | 55.8 | ///./ | 2071.1 | 290.8 | 75.1 | 0 | 100.2 | 210.2 | 0.01 | 42453 | 38.2 | 280 | ////./ | ////./ | ////./ | -111.8411 | 43.5284 | 14335.9 | 12834.7 | 0 | 0
2939 | 140.7 | -63 | 45 | 14307 | -68.5 | 55.8 | ///./ | 2071.8 | 290.8 | 75 | 0 | 100.3 | 210.2 | 0.01 | 42454 | 38.2 | 280 | ////./ | ////./ | ////./ | -111.8407 | 43.5283 | 14340.7 | 12839.5 | 0.0069444 | 0
2940 | 140.6 | -63 | 45 | 14311 | -68.6 | 55.7 | ///./ | 2072.5 | 290.7 | 74.9 | 0 | 100.3 | 210.1 | 0.01 | 42455 | 38.3 | 280 | ////./ | ////./ | ////./ | -111.8402 | 43.5282 | 14345.6 | 12844.4 | 0.0068966 | 0
2941 | 140.5 | -63.1 | 45 | 14316 | -68.6 | 55.7 | ///./ | 2073.2 | 290.7 | 74.8 | 0 | 100.3 | 210.1 | 0.01 | 42456 | 38.3 | 280 | ////./ | ////./ | ////./ | -111.8397 | 43.5282 | 14350.4 | 12849.2 | 0.0068966 | 0
2942 | 140.4 | -63.1 | 45 | 14321 | -68.7 | 55.7 | ///./ | 2074 | 290.7 | 74.7 | 0 | 100.3 | 210 | 0.01 | 42457 | 38.3 | 280 | ////./ | ////./ | ////./ | -111.8393 | 43.5281 | 14355.2 | 12854 | 0 | 0
2943 | 140.3 | -63.1 | 45 | 14326 | -68.7 | 55.6 | ///./ | 2074.7 | 290.7 | 74.7 | 0 | 100.3 | 210 | 0.01 | 42458 | 38.3 | 280 | ////./ | ////./ | ////./ | -111.8388 | 43.5281 | 14360.1 | 12858.9 | 0 | 0
2944 | 140.2 | -63.2 | 45 | 14331 | -68.8 | 55.6 | ///./ | 2075.4 | 290.6 | 74.6 | 0 | 100.3 | 210 | 0.01 | 42459 | 38.3 | 280 | ////./ | ////./ | ////./ | -111.8384 | 43.528 | 14364.8 | 12863.6 | 0 | 0
2945 | 140.1 | -63.2 | 45 | 14335 | -68.8 | 55.6 | ///./ | 2076.1 | 290.6 | 74.5 | 0 | 100.4 | 209.9 | 0.01 | 42460 | 38.3 | 280 | ////./ | ////./ | ////./ | -111.8379 | 43.5279 | 14369.4 | 12868.2 | 0.0070423 | 0
2946 | 140 | -63.3 | 45 | 14340 | -68.8 | 55.5 | ///./ | 2076.8 | 290.6 | 74.4 | 0 | 100.4 | 209.9 | 0.01 | 42461 | 38.3 | 280 | ////./ | ////./ | ////./ | -111.8374 | 43.5279 | 14374 | 12872.8 | 0.0071942 | 0
2947 | 139.9 | -63.3 | 45 | 14344 | -68.9 | 55.5 | ///./ | 2077.5 | 290.6 | 74.3 | 0 | 100.4 | 209.9 | 0.01 | 42462 | 38.4 | 280 | ////./ | ////./ | ////./ | -111.837 | 43.5278 | 14378.7 | 12877.5 | 0.0071942 | 0
2948 | 139.8 | -63.3 | 45 | 14349 | -68.9 | 55.5 | ///./ | 2078.2 | 290.5 | 74.2 | 0 | 100.4 | 209.8 | 0.01 | 42463 | 38.4 | 280 | ////./ | ////./ | ////./ | -111.8365 | 43.5277 | 14383.3 | 12882.1 | 0 | 0
2949 | 139.6 | -63.4 | 45 | 14354 | -69 | 55.4 | ///./ | 2078.8 | 290.5 | 74.1 | 0 | 100.4 | 209.8 | 0.01 | 42464 | 38.4 | 280 | ////./ | ////./ | ////./ | -111.836 | 43.5276 | 14387.9 | 12886.7 | 0 | 0
2950 | 139.5 | -63.4 | 45 | 14358 | -69 | 55.4 | ///./ | 2079.5 | 290.5 | 74 | 0 | 100.4 | 209.8 | 0.01 | 42465 | 38.4 | 280 | ////./ | ////./ | ////./ | -111.8356 | 43.5275 | 14392.6 | 12891.4 | 0 | 0
2951 | 139.4 | -63.4 | 44 | 14363 | -69.1 | 55.4 | ///./ | 2080.2 | 290.5 | 73.9 | 0 | 100.5 | 209.7 | 0.01 | 42466 | 38.4 | 280 | ////./ | ////./ | ////./ | -111.8351 | 43.5275 | 14397.2 | 12896 | 0.0071942 | 0
2952 | 139.3 | -63.5 | 44 | 14367 | -69.1 | 55.3 | ///./ | 2080.9 | 290.4 | 73.8 | 0 | 100.5 | 209.7 | 0.01 | 42467 | 38.4 | 280 | ////./ | ////./ | ////./ | -111.8346 | 43.5274 | 14401.8 | 12900.6 | 0.0071942 | 0
2953 | 139.2 | -63.5 | 44 | 14372 | -69.1 | 55.3 | ///./ | 2081.6 | 290.4 | 73.7 | 0 | 100.5 | 209.7 | 0.01 | 42468 | 38.4 | 280 | ////./ | ////./ | ////./ | -111.8342 | 43.5273 | 14406.5 | 12905.3 | 0.0071942 | 0
2954 | 139.1 | -63.5 | 44 | 14377 | -69.2 | 55.3 | ///./ | 2082.3 | 290.4 | 73.6 | 0 | 100.5 | 209.6 | 0.01 | 42469 | 38.4 | 280 | ////./ | ////./ | ////./ | -111.8337 | 43.5273 | 14411.1 | 12909.9 | 0 | 0
2955 | 139 | -63.6 | 44 | 14381 | -69.2 | 55.2 | ///./ | 2083 | 290.4 | 73.5 | 0 | 100.6 | 209.6 | 0.01 | 42470 | 38.5 | 280 | ////./ | ////./ | ////./ | -111.8333 | 43.5272 | 14415.7 | 12914.5 | 0.0071942 | 0
2956 | 138.9 | -63.6 | 44 | 14386 | -69.3 | 55.2 | ///./ | 2083.7 | 290.4 | 73.4 | 0 | 100.6 | 209.6 | 0.01 | 42471 | 38.5 | 280 | ////./ | ////./ | ////./ | -111.8328 | 43.5271 | 14420.4 | 12919.2 | 0.0071942 | 0
2957 | 138.8 | -63.6 | 44 | 14391 | -69.3 | 55.2 | ///./ | 2084.4 | 290.3 | 73.3 | 0 | 100.6 | 209.5 | 0.01 | 42472 | 38.5 | 280 | ////./ | ////./ | ////./ | -111.8323 | 43.527 | 14425 | 12923.8 | 0.0071942 | 0
2958 | 138.7 | -63.6 | 44 | 14395 | -69.3 | 55.1 | ///./ | 2085.1 | 290.3 | 73.2 | 0 | 100.7 | 209.5 | 0.01 | 42473 | 38.5 | 280 | ////./ | ////./ | ////./ | -111.8319 | 43.527 | 14429.6 | 12928.4 | 0.0071942 | 0
2959 | 138.6 | -63.7 | 44 | 14400 | -69.4 | 55.1 | ///./ | 2085.8 | 290.3 | 73.1 | 0 | 100.7 | 209.5 | 0.01 | 42474 | 38.5 | 281 | ////./ | ////./ | ////./ | -111.8314 | 43.5269 | 14434.3 | 12933.1 | 0.0071942 | 0
2960 | 138.5 | -63.7 | 44 | 14404 | -69.4 | 55 | ///./ | 2086.5 | 290.3 | 73 | 0 | 100.7 | 209.5 | 0.01 | 42475 | 38.5 | 281 | ////./ | ////./ | ////./ | -111.8309 | 43.5268 | 14438.9 | 12937.7 | 0.0071942 | 0
2961 | 138.4 | -63.7 | 44 | 14409 | -69.4 | 55 | ///./ | 2087.1 | 290.3 | 72.9 | 0 | 100.7 | 209.4 | 0.01 | 42476 | 38.5 | 281 | ////./ | ////./ | ////./ | -111.8305 | 43.5267 | 14443.5 | 12942.3 | 0 | 0
2962 | 138.3 | -63.8 | 44 | 14414 | -69.5 | 55 | ///./ | 2087.8 | 290.2 | 72.8 | 0 | 100.8 | 209.4 | 0.01 | 42477 | 38.5 | 281 | ////./ | ////./ | ////./ | -111.83 | 43.5267 | 14448.2 | 12947 | 0.0071942 | 0
2963 | 138.2 | -63.8 | 44 | 14418 | -69.5 | 54.9 | ///./ | 2088.5 | 290.2 | 72.7 | 0 | 100.8 | 209.4 | 0.01 | 42478 | 38.5 | 281 | ////./ | ////./ | ////./ | -111.8295 | 43.5266 | 14452.8 | 12951.6 | 0.0071942 | 0
2964 | 138.1 | -63.8 | 44 | 14423 | -69.6 | 54.9 | ///./ | 2089.2 | 290.2 | 72.6 | 0 | 100.8 | 209.3 | 0.01 | 42479 | 38.6 | 281 | ////./ | ////./ | ////./ | -111.8291 | 43.5265 | 14457.4 | 12956.2 | 0.0071942 | 0
2965 | 138 | -63.8 | 44 | 14427 | -69.6 | 54.9 | ///./ | 2089.9 | 290.2 | 72.5 | 0 | 100.9 | 209.3 | 0.01 | 42480 | 38.6 | 281 | ////./ | ////./ | ////./ | -111.8286 | 43.5264 | 14462.1 | 12960.9 | 0.0071942 | 0
2966 | 137.9 | -63.9 | 44 | 14432 | -69.6 | 54.8 | ///./ | 2090.6 | 290.2 | 72.5 | 0 | 100.9 | 209.3 | 0.01 | 42481 | 38.6 | 281 | ////./ | ////./ | ////./ | -111.8281 | 43.5264 | 14466.7 | 12965.5 | 0.0071942 | 0
2967 | 137.8 | -63.9 | 43 | 14437 | -69.6 | 54.8 | ///./ | 2091.3 | 290.2 | 72.4 | 0 | 101 | 209.3 | 0.01 | 42482 | 38.6 | 281 | ////./ | ////./ | ////./ | -111.8277 | 43.5263 | 14471.3 | 12970.1 | 0.014388 | 0
2968 | 137.7 | -63.9 | 43 | 14441 | -69.7 | 54.7 | ///./ | 2092 | 290.2 | 72.3 | 0 | 101 | 209.3 | 0.01 | 42483 | 38.6 | 281 | ////./ | ////./ | ////./ | -111.8272 | 43.5262 | 14476 | 12974.8 | 0.0071942 | 0
2969 | 137.6 | -63.9 | 43 | 14446 | -69.7 | 54.7 | ///./ | 2092.7 | 290.1 | 72.2 | 0 | 101.1 | 209.2 | 0.01 | 42484 | 38.6 | 281 | ////./ | ////./ | ////./ | -111.8267 | 43.5262 | 14480.6 | 12979.4 | 0.014388 | 0
2970 | 137.5 | -63.9 | 43 | 14451 | -69.7 | 54.7 | ///./ | 2093.4 | 290.1 | 72.1 | 0 | 101.1 | 209.2 | 0.01 | 42485 | 38.6 | 281 | ////./ | ////./ | ////./ | -111.8263 | 43.5261 | 14485.3 | 12984.1 | 0.0071429 | 0
2971 | 137.4 | -64 | 43 | 14455 | -69.8 | 54.6 | ///./ | 2094.1 | 290.1 | 72 | 0 | 101.1 | 209.2 | 0.01 | 42486 | 38.6 | 282 | ////./ | ////./ | ////./ | -111.8258 | 43.526 | 14489.9 | 12988.7 | 0.0071942 | 0
2972 | 137.3 | -64 | 43 | 14460 | -69.8 | 54.6 | ///./ | 2094.7 | 290.1 | 71.9 | 0 | 101.2 | 209.2 | 0.01 | 42487 | 38.6 | 282 | ////./ | ////./ | ////./ | -111.8254 | 43.5259 | 14494.5 | 12993.3 | 0.0071942 | 0
2973 | 137.2 | -64 | 43 | 14464 | -69.8 | 54.6 | ///./ | 2095.4 | 290.1 | 71.8 | 0 | 101.2 | 209.2 | 0.01 | 42488 | 38.6 | 282 | ////./ | ////./ | ////./ | -111.8249 | 43.5258 | 14499.2 | 12998 | 0.0071942 | 0
2974 | 137 | -64 | 43 | 14469 | -69.8 | 54.5 | ///./ | 2096.1 | 290.1 | 71.8 | 0 | 101.3 | 209.1 | 0.01 | 42489 | 38.6 | 282 | ////./ | ////./ | ////./ | -111.8244 | 43.5258 | 14503.8 | 13002.6 | 0.014388 | 0
2975 | 136.9 | -64 | 43 | 14474 | -69.9 | 54.5 | ///./ | 2096.8 | 290.1 | 71.8 | 0 | 101.3 | 209.1 | 0.01 | 42490 | 38.6 | 282 | ////./ | ////./ | ////./ | -111.8239 | 43.5257 | 14508.4 | 13007.2 | 0.0071942 | 0
2976 | 136.8 | -64.1 | 43 | 14478 | -69.9 | 54.5 | ///./ | 2097.5 | 290 | 71.8 | 0 | 101.4 | 209.1 | 0.01 | 42491 | 38.5 | 282 | ////./ | ////./ | ////./ | -111.8235 | 43.5256 | 14513 | 13011.8 | 0.014493 | 0
2977 | 136.7 | -64.1 | 43 | 14483 | -69.9 | 54.4 | ///./ | 2098.2 | 290 | 71.7 | 0 | 101.4 | 209.1 | 0.01 | 42492 | 38.5 | 282 | ////./ | ////./ | ////./ | -111.823 | 43.5255 | 14517.5 | 13016.3 | 0.0072993 | 0
2978 | 136.6 | -64.1 | 43 | 14487 | -69.9 | 54.4 | ///./ | 2098.9 | 290 | 71.7 | 0 | 101.4 | 209.1 | 0.01 | 42493 | 38.5 | 282 | ////./ | ////./ | ////./ | -111.8226 | 43.5254 | 14522 | 13020.8 | 0.0073529 | 0
2979 | 136.5 | -64.1 | 43 | 14492 | -69.9 | 54.4 | ///./ | 2099.5 | 290 | 71.7 | 0 | 101.5 | 209 | 0.01 | 42494 | 38.5 | 282 | ////./ | ////./ | ////./ | -111.8221 | 43.5254 | 14526.5 | 13025.3 | 0.0074074 | 0
2980 | 136.4 | -64.1 | 43 | 14496 | -70 | 54.3 | ///./ | 2100.2 | 290 | 71.7 | 0 | 101.5 | 209 | 0.01 | 42495 | 38.5 | 283 | ////./ | ////./ | ////./ | -111.8217 | 43.5253 | 14531 | 13029.8 | 0.0074074 | 0
2981 | 136.3 | -64.1 | 43 | 14501 | -70 | 54.3 | ///./ | 2100.9 | 290 | 71.6 | 0 | 101.6 | 209 | 0.01 | 42496 | 38.5 | 283 | ////./ | ////./ | ////./ | -111.8212 | 43.5252 | 14535.5 | 13034.3 | 0.014815 | 0
2982 | 136.2 | -64.2 | 43 | 14505 | -70 | 54.3 | ///./ | 2101.5 | 290 | 71.6 | 0 | 101.6 | 209 | 0.01 | 42497 | 38.5 | 283 | ////./ | ////./ | ////./ | -111.8208 | 43.5251 | 14540 | 13038.8 | 0.0074074 | 0
2983 | 136.1 | -64.2 | 43 | 14509 | -70 | 54.2 | ///./ | 2102.2 | 290 | 71.6 | 0 | 101.7 | 209 | 0.01 | 42498 | 38.5 | 283 | ////./ | ////./ | ////./ | -111.8203 | 43.525 | 14544.5 | 13043.3 | 0.014815 | 0
2984 | 136 | -64.2 | 43 | 14514 | -70 | 54.2 | ///./ | 2102.9 | 289.9 | 71.6 | 0 | 101.7 | 209 | 0.01 | 42499 | 38.4 | 283 | ////./ | ////./ | ////./ | -111.8199 | 43.5249 | 14549 | 13047.8 | 0.0074074 | 0
2985 | 135.9 | -64.2 | 43 | 14518 | -70 | 54.2 | ///./ | 2103.6 | 289.9 | 71.5 | 0 | 101.8 | 208.9 | 0.01 | 42500 | 38.4 | 283 | ////./ | ////./ | ////./ | -111.8194 | 43.5249 | 14553.5 | 13052.3 | 0.014815 | 0
2986 | 135.8 | -64.2 | 43 | 14523 | -70.1 | 54.1 | ///./ | 2104.2 | 289.9 | 71.5 | 0 | 101.9 | 208.9 | 0.01 | 42501 | 38.4 | 283 | ////./ | ////./ | ////./ | -111.819 | 43.5248 | 14558 | 13056.8 | 0.014815 | 0
2987 | 135.7 | -64.2 | 43 | 14527 | -70.1 | 54.1 | ///./ | 2104.9 | 289.9 | 71.4 | 0 | 101.9 | 208.9 | 0.01 | 42502 | 38.4 | 283 | ////./ | ////./ | ////./ | -111.8185 | 43.5247 | 14562.5 | 13061.3 | 0.014815 | 0
2988 | 135.6 | -64.3 | 43 | 14532 | -70.1 | 54 | ///./ | 2105.6 | 289.9 | 71.4 | 0 | 102 | 208.9 | 0.01 | 42503 | 38.4 | 283 | ////./ | ////./ | ////./ | -111.8181 | 43.5246 | 14567 | 13065.8 | 0.014815 | 0
2989 | 135.5 | -64.3 | 43 | 14536 | -70.1 | 54 | ///./ | 2106.2 | 289.9 | 71.3 | 0 | 102 | 208.9 | 0.01 | 42504 | 38.4 | 284 | ////./ | ////./ | ////./ | -111.8176 | 43.5245 | 14571.5 | 13070.3 | 0.0074074 | 0
2990 | 135.4 | -64.3 | 43 | 14541 | -70.1 | 54 | ///./ | 2106.9 | 289.9 | 71.3 | 0 | 102.1 | 208.9 | 0.01 | 42505 | 38.4 | 284 | ////./ | ////./ | ////./ | -111.8172 | 43.5244 | 14576 | 13074.8 | 0.014815 | 0
2991 | 135.3 | -64.3 | 43 | 14545 | -70.2 | 53.9 | ///./ | 2107.6 | 289.9 | 71.2 | 0 | 102.1 | 208.9 | 0.01 | 42506 | 38.3 | 284 | ////./ | ////./ | ////./ | -111.8167 | 43.5243 | 14580.5 | 13079.3 | 0.0074074 | 0
2992 | 135.2 | -64.3 | 43 | 14550 | -70.2 | 53.9 | ///./ | 2108.2 | 289.9 | 71.2 | 0 | 102.2 | 208.9 | 0.01 | 42507 | 38.3 | 284 | ////./ | ////./ | ////./ | -111.8163 | 43.5243 | 14584.9 | 13083.7 | 0.014925 | 0
2993 | 135.1 | -64.3 | 43 | 14554 | -70.2 | 53.9 | ///./ | 2108.9 | 289.9 | 71.1 | 0 | 102.2 | 208.8 | 0.01 | 42508 | 38.2 | 284 | ////./ | ////./ | ////./ | -111.8158 | 43.5242 | 14589.4 | 13088.2 | 0.0074627 | 0
2994 | 135.1 | -64.3 | 43 | 14559 | -70.2 | 53.8 | ///./ | 2109.6 | 289.9 | 71.1 | 0 | 102.3 | 208.8 | 0.01 | 42509 | 38.2 | 284 | ////./ | ////./ | ////./ | -111.8154 | 43.5241 | 14593.9 | 13092.7 | 0.014925 | 0
2995 | 135 | -64.3 | 43 | 14563 | -70.2 | 53.8 | ///./ | 2110.2 | 289.9 | 71 | 0 | 102.4 | 208.8 | 0.01 | 42510 | 38.1 | 284 | ////./ | ////./ | ////./ | -111.8149 | 43.524 | 14598.4 | 13097.2 | 0.014815 | 0
2996 | 134.9 | -64.3 | 43 | 14568 | -70.2 | 53.7 | ///./ | 2110.9 | 289.9 | 71 | 0 | 102.5 | 208.8 | 0.01 | 42511 | 38 | 284 | ////./ | ////./ | ////./ | -111.8145 | 43.5239 | 14602.9 | 13101.7 | 0.022222 | 0
2997 | 134.8 | -64.3 | 42 | 14572 | -70.2 | 53.7 | ///./ | 2111.6 | 289.8 | 70.9 | 0 | 102.5 | 208.8 | 0.01 | 42512 | 38 | 284 | ////./ | ////./ | ////./ | -111.814 | 43.5238 | 14607.4 | 13106.2 | 0.014815 | 0
2998 | 134.7 | -64.3 | 42 | 14577 | -70.2 | 53.7 | ///./ | 2112.3 | 289.8 | 70.9 | 0 | 102.6 | 208.8 | 0.01 | 42513 | 37.9 | 284 | ////./ | ////./ | ////./ | -111.8136 | 43.5237 | 14611.9 | 13110.7 | 0.014815 | 0
2999 | 134.6 | -64.3 | 42 | 14581 | -70.2 | 53.6 | ///./ | 2112.9 | 289.8 | 70.8 | 0 | 102.7 | 208.8 | 0.01 | 42514 | 37.9 | 284 | ////./ | ////./ | ////./ | -111.8131 | 43.5236 | 14616.4 | 13115.2 | 0.014815 | 0
3000 | 134.5 | -64.3 | 42 | 14586 | -70.2 | 53.6 | ///./ | 2113.6 | 289.8 | 70.8 | 0 | 102.7 | 208.8 | 0.01 | 42515 | 37.8 | 284 | ////./ | ////./ | ////./ | -111.8127 | 43.5236 | 14620.9 | 13119.7 | 0.014815 | 0
3001 | 134.4 | -64.3 | 42 | 14590 | -70.3 | 53.6 | ///./ | 2114.3 | 289.8 | 70.7 | 0 | 102.8 | 208.8 | 0.01 | 42516 | 37.8 | 284 | ////./ | ////./ | ////./ | -111.8122 | 43.5235 | 14625.4 | 13124.2 | 0.014815 | 0
3002 | 134.3 | -64.4 | 42 | 14594 | -70.3 | 53.5 | ///./ | 2114.9 | 289.8 | 70.7 | 0 | 102.9 | 208.8 | 0.01 | 42517 | 37.7 | 284 | ////./ | ////./ | ////./ | -111.8118 | 43.5234 | 14629.9 | 13128.7 | 0.014815 | 0
3003 | 134.2 | -64.4 | 42 | 14599 | -70.3 | 53.5 | ///./ | 2115.6 | 289.8 | 70.7 | 0 | 102.9 | 208.8 | 0.01 | 42518 | 37.7 | 284 | ////./ | ////./ | ////./ | -111.8113 | 43.5233 | 14634.4 | 13133.2 | 0.014815 | 0
3004 | 134.1 | -64.4 | 42 | 14603 | -70.3 | 53.5 | ///./ | 2116.3 | 289.8 | 70.7 | 0 | 103 | 208.8 | 0.01 | 42519 | 37.6 | 284 | ////./ | ////./ | ////./ | -111.8109 | 43.5232 | 14638.9 | 13137.7 | 0.014815 | 0
3005 | 134 | -64.4 | 42 | 14608 | -70.3 | 53.4 | ///./ | 2116.9 | 289.8 | 70.7 | 0 | 103.1 | 208.8 | 0.01 | 42520 | 37.6 | 284 | ////./ | ////./ | ////./ | -111.8104 | 43.5231 | 14643.4 | 13142.2 | 0.014815 | 0
3006 | 133.9 | -64.4 | 42 | 14612 | -70.3 | 53.4 | ///./ | 2117.6 | 289.8 | 70.7 | 0 | 103.2 | 208.8 | 0.01 | 42521 | 37.5 | 284 | ////./ | ////./ | ////./ | -111.81 | 43.523 | 14647.9 | 13146.7 | 0.022222 | 0
3007 | 133.8 | -64.4 | 42 | 14617 | -70.3 | 53.3 | ///./ | 2118.3 | 289.8 | 70.6 | 0 | 103.2 | 208.8 | 0.01 | 42522 | 37.5 | 284 | ////./ | ////./ | ////./ | -111.8096 | 43.523 | 14652.4 | 13151.2 | 0.014815 | 0
3008 | 133.7 | -64.4 | 42 | 14621 | -70.3 | 53.3 | ///./ | 2118.9 | 289.8 | 70.6 | 0 | 103.3 | 208.8 | 0.01 | 42523 | 37.4 | 284 | ////./ | ////./ | ////./ | -111.8092 | 43.5228 | 14656.9 | 13155.7 | 0.014815 | 0
3009 | 133.6 | -64.4 | 42 | 14626 | -70.3 | 53.3 | ///./ | 2119.6 | 289.8 | 70.6 | 0 | 103.4 | 208.8 | 0.01 | 42524 | 37.4 | 284 | ////./ | ////./ | ////./ | -111.8087 | 43.5228 | 14661.5 | 13160.3 | 0.014706 | 0
3010 | 133.5 | -64.4 | 42 | 14630 | -70.3 | 53.2 | ///./ | 2120.3 | 289.8 | 70.6 | 0 | 103.5 | 208.8 | 0.01 | 42525 | 37.3 | 284 | ////./ | ////./ | ////./ | -111.8083 | 43.5227 | 14666 | 13164.8 | 0.022059 | 0
3011 | 133.4 | -64.4 | 42 | 14635 | -70.3 | 53.2 | ///./ | 2121 | 289.8 | 70.6 | 0 | 103.6 | 208.8 | 0.01 | 42526 | 37.2 | 284 | ////./ | ////./ | ////./ | -111.8079 | 43.5226 | 14670.5 | 13169.3 | 0.022059 | 0
3012 | 133.3 | -64.4 | 42 | 14639 | -70.3 | 53.2 | ///./ | 2121.6 | 289.8 | 70.6 | 0 | 103.6 | 208.8 | 0.01 | 42527 | 37.1 | 284 | ////./ | ////./ | ////./ | -111.8075 | 43.5225 | 14675 | 13173.8 | 0.014815 | 0
3013 | 133.2 | -64.4 | 42 | 14644 | -70.3 | 53.1 | ///./ | 2122.3 | 289.8 | 70.6 | 0 | 103.7 | 208.8 | 0.01 | 42528 | 37 | 285 | ////./ | ////./ | ////./ | -111.8071 | 43.5224 | 14679.5 | 13178.3 | 0.014815 | 0
3014 | 133.1 | -64.4 | 42 | 14648 | -70.3 | 53.1 | ///./ | 2123 | 289.8 | 70.6 | 0 | 103.8 | 208.8 | 0.01 | 42529 | 37 | 285 | ////./ | ////./ | ////./ | -111.8067 | 43.5223 | 14684 | 13182.8 | 0.014815 | 0
3015 | 133 | -64.4 | 42 | 14653 | -70.3 | 53 | ///./ | 2123.7 | 289.8 | 70.6 | 0 | 103.9 | 208.8 | 0.01 | 42530 | 36.9 | 285 | ////./ | ////./ | ////./ | -111.8062 | 43.5222 | 14688.5 | 13187.3 | 0.022222 | 0
3016 | 132.9 | -64.4 | 42 | 14657 | -70.3 | 53 | ///./ | 2124.3 | 289.8 | 70.6 | 0 | 104 | 208.8 | 0.01 | 42531 | 36.8 | 285 | ////./ | ////./ | ////./ | -111.8058 | 43.5221 | 14693 | 13191.8 | 0.022222 | 0
3017 | 132.8 | -64.4 | 42 | 14662 | -70.3 | 53 | ///./ | 2125 | 289.8 | 70.6 | 0 | 104 | 208.8 | 0.01 | 42532 | 36.7 | 285 | ////./ | ////./ | ////./ | -111.8054 | 43.522 | 14697.6 | 13196.4 | 0.014706 | 0
3018 | 132.7 | -64.4 | 42 | 14666 | -70.3 | 52.9 | ///./ | 2125.7 | 289.8 | 70.7 | 0 | 104.1 | 208.8 | 0.01 | 42533 | 36.6 | 285 | ////./ | ////./ | ////./ | -111.805 | 43.5219 | 14702.1 | 13200.9 | 0.014706 | 0
3019 | 132.6 | -64.4 | 42 | 14671 | -70.3 | 52.9 | ///./ | 2126.3 | 289.8 | 70.7 | 0 | 104.2 | 208.8 | 0.01 | 42534 | 36.5 | 285 | ////./ | ////./ | ////./ | -111.8046 | 43.5219 | 14706.6 | 13205.4 | 0.014706 | 0
3020 | 132.5 | -64.4 | 42 | 14675 | -70.3 | 52.9 | ///./ | 2127 | 289.8 | 70.7 | 0 | 104.3 | 208.8 | 0.01 | 42535 | 36.4 | 285 | ////./ | ////./ | ////./ | -111.8041 | 43.5218 | 14711.1 | 13209.9 | 0.022222 | 0
3021 | 132.4 | -64.4 | 42 | 14680 | -70.3 | 52.8 | ///./ | 2127.7 | 289.8 | 70.7 | 0 | 104.4 | 208.8 | 0.01 | 42536 | 36.3 | 285 | ////./ | ////./ | ////./ | -111.8037 | 43.5217 | 14715.6 | 13214.4 | 0.022222 | 0
3022 | 132.3 | -64.3 | 42 | 14684 | -70.3 | 52.8 | ///./ | 2128.4 | 289.8 | 70.8 | 0 | 104.5 | 208.8 | 0.01 | 42537 | 36.3 | 285 | ////./ | ////./ | ////./ | -111.8033 | 43.5216 | 14720.1 | 13218.9 | 0.022222 | 0
3023 | 132.2 | -64.3 | 42 | 14689 | -70.2 | 52.8 | ///./ | 2129 | 289.8 | 70.8 | 0 | 104.5 | 208.8 | 0.01 | 42538 | 36.2 | 285 | ////./ | ////./ | ////./ | -111.8029 | 43.5215 | 14724.6 | 13223.4 | 0.014815 | 0
3024 | 132.1 | -64.3 | 42 | 14693 | -70.2 | 52.7 | ///./ | 2129.7 | 289.8 | 70.8 | 0 | 104.6 | 208.8 | 0.01 | 42539 | 36.1 | 285 | ////./ | ////./ | ////./ | -111.8025 | 43.5214 | 14729.1 | 13227.9 | 0.014815 | 0
3025 | 132 | -64.3 | 42 | 14698 | -70.2 | 52.7 | ///./ | 2130.4 | 289.8 | 70.8 | 0 | 104.7 | 208.8 | 0.01 | 42540 | 36 | 285 | ////./ | ////./ | ////./ | -111.802 | 43.5213 | 14733.6 | 13232.4 | 0.014815 | 0
3026 | 131.9 | -64.3 | 42 | 14702 | -70.2 | 52.7 | ///./ | 2131.1 | 289.8 | 70.8 | 0 | 104.8 | 208.8 | 0.01 | 42541 | 35.9 | 285 | ////./ | ////./ | ////./ | -111.8016 | 43.5212 | 14738.2 | 13237 | 0.022059 | 0
3027 | 131.8 | -64.3 | 42 | 14707 | -70.2 | 52.6 | ///./ | 2131.7 | 289.8 | 70.9 | 0 | 104.9 | 208.8 | 0.01 | 42542 | 35.8 | 286 | ////./ | ////./ | ////./ | -111.8012 | 43.5211 | 14742.7 | 13241.5 | 0.022059 | 0
3028 | 131.7 | -64.3 | 42 | 14711 | -70.2 | 52.6 | ///./ | 2132.4 | 289.8 | 70.9 | 0 | 105 | 208.8 | 0.01 | 42543 | 35.7 | 286 | ////./ | ////./ | ////./ | -111.8008 | 43.521 | 14747.2 | 13246 | 0.022059 | 0
3029 | 131.6 | -64.3 | 43 | 14716 | -70.2 | 52.5 | ///./ | 2133.1 | 289.9 | 70.9 | 0 | 105.1 | 208.8 | 0.01 | 42544 | 35.7 | 286 | ////./ | ////./ | ////./ | -111.8004 | 43.5209 | 14751.7 | 13250.5 | 0.022222 | 0
3030 | 131.5 | -64.3 | 43 | 14720 | -70.2 | 52.5 | ///./ | 2133.7 | 289.9 | 70.9 | 0 | 105.1 | 208.8 | 0.01 | 42545 | 35.6 | 286 | ////./ | ////./ | ////./ | -111.8 | 43.5209 | 14756.2 | 13255 | 0.014815 | 0
3031 | 131.4 | -64.3 | 43 | 14725 | -70.2 | 52.5 | ///./ | 2134.4 | 289.9 | 71 | 0 | 105.2 | 208.8 | 0.01 | 42546 | 35.4 | 286 | ////./ | ////./ | ////./ | -111.7995 | 43.5208 | 14760.7 | 13259.5 | 0.014815 | 0
3032 | 131.3 | -64.3 | 43 | 14729 | -70.2 | 52.4 | ///./ | 2135.1 | 289.9 | 71 | 0 | 105.3 | 208.8 | 0.01 | 42547 | 35.3 | 286 | ////./ | ////./ | ////./ | -111.7991 | 43.5207 | 14765.2 | 13264 | 0.014815 | 0
3033 | 131.2 | -64.3 | 43 | 14734 | -70.2 | 52.4 | ///./ | 2135.8 | 289.9 | 71 | 0 | 105.4 | 208.8 | 0.01 | 42548 | 35.2 | 286 | ////./ | ////./ | ////./ | -111.7987 | 43.5206 | 14769.7 | 13268.5 | 0.022222 | 0
3034 | 131.1 | -64.3 | 43 | 14738 | -70.2 | 52.4 | ///./ | 2136.4 | 289.9 | 71 | 0 | 105.5 | 208.8 | 0.01 | 42549 | 35 | 286 | ////./ | ////./ | ////./ | -111.7983 | 43.5205 | 14774.3 | 13273.1 | 0.022059 | 0
3035 | 131 | -64.3 | 43 | 14743 | -70.2 | 52.3 | ///./ | 2137.1 | 289.9 | 71.1 | 0 | 105.5 | 208.8 | 0.01 | 42550 | 34.9 | 286 | ////./ | ////./ | ////./ | -111.7979 | 43.5204 | 14778.8 | 13277.6 | 0.014706 | 0
3036 | 131 | -64.3 | 43 | 14747 | -70.2 | 52.3 | ///./ | 2137.8 | 289.9 | 71.1 | 0 | 105.6 | 208.8 | 0.01 | 42551 | 34.8 | 286 | ////./ | ////./ | ////./ | -111.7975 | 43.5203 | 14783.2 | 13282 | 0.014815 | 0
3037 | 130.9 | -64.3 | 43 | 14751 | -70.2 | 52.3 | ///./ | 2138.4 | 289.9 | 71.1 | 0 | 105.7 | 208.8 | 0.01 | 42552 | 34.6 | 286 | ////./ | ////./ | ////./ | -111.7971 | 43.5202 | 14787.7 | 13286.5 | 0.014925 | 0
3038 | 130.8 | -64.3 | 43 | 14756 | -70.2 | 52.2 | ///./ | 2139.1 | 289.9 | 71.2 | 0 | 105.8 | 208.8 | 0.01 | 42553 | 34.5 | 286 | ////./ | ////./ | ////./ | -111.7967 | 43.5201 | 14792.1 | 13290.9 | 0.022556 | 0
3039 | 130.7 | -64.3 | 43 | 14760 | -70.2 | 52.2 | ///./ | 2139.8 | 289.9 | 71.2 | 0 | 105.9 | 208.8 | 0.01 | 42554 | 34.4 | 287 | ////./ | ////./ | ////./ | -111.7964 | 43.52 | 14796.5 | 13295.3 | 0.022556 | 0
3040 | 130.6 | -64.3 | 43 | 14765 | -70.2 | 52.2 | ///./ | 2140.4 | 289.9 | 71.2 | 0 | 105.9 | 208.8 | 0.01 | 42555 | 34.2 | 287 | ////./ | ////./ | ////./ | -111.796 | 43.52 | 14800.9 | 13299.7 | 0.015152 | 0
3041 | 130.5 | -64.3 | 43 | 14769 | -70.2 | 52.1 | ///./ | 2141.1 | 289.9 | 71.2 | 0 | 106 | 208.8 | 0.01 | 42556 | 34.1 | 287 | ////./ | ////./ | ////./ | -111.7956 | 43.5199 | 14805.3 | 13304.1 | 0.015152 | 0
3042 | 130.4 | -64.3 | 43 | 14773 | -70.2 | 52.1 | ///./ | 2141.7 | 289.9 | 71.2 | 0 | 106.1 | 208.8 | 0.01 | 42557 | 34 | 287 | ////./ | ////./ | ////./ | -111.7953 | 43.5198 | 14809.8 | 13308.6 | 0.015038 | 0
3043 | 130.3 | -64.3 | 43 | 14778 | -70.2 | 52.1 | ///./ | 2142.4 | 289.9 | 71.2 | 0 | 106.2 | 208.8 | 0.01 | 42558 | 33.8 | 287 | ////./ | ////./ | ////./ | -111.7949 | 43.5197 | 14814.2 | 13313 | 0.022556 | 0
3044 | 130.2 | -64.3 | 43 | 14782 | -70.2 | 52 | ///./ | 2143.1 | 289.9 | 71.2 | 0 | 106.3 | 208.8 | 0.01 | 42559 | 33.7 | 287 | ////./ | ////./ | ////./ | -111.7945 | 43.5196 | 14818.6 | 13317.4 | 0.022556 | 0
3045 | 130.1 | -64.3 | 43 | 14787 | -70.2 | 52 | ///./ | 2143.7 | 289.9 | 71.2 | 0 | 106.3 | 208.8 | 0.01 | 42560 | 33.6 | 287 | ////./ | ////./ | ////./ | -111.7942 | 43.5196 | 14823 | 13321.8 | 0.015152 | 0
3046 | 130 | -64.3 | 43 | 14791 | -70.2 | 52 | ///./ | 2144.4 | 289.9 | 71.3 | 0 | 106.4 | 208.8 | 0.01 | 42561 | 33.4 | 287 | ////./ | ////./ | ////./ | -111.7938 | 43.5195 | 14827.4 | 13326.2 | 0.015152 | 0
3047 | 129.9 | -64.3 | 43 | 14795 | -70.2 | 51.9 | ///./ | 2145 | 289.9 | 71.3 | 0 | 106.5 | 208.8 | 0.01 | 42562 | 33.3 | 287 | ////./ | ////./ | ////./ | -111.7934 | 43.5194 | 14831.9 | 13330.7 | 0.015038 | 0
3048 | 129.8 | -64.3 | 43 | 14800 | -70.2 | 51.9 | ///./ | 2145.7 | 289.9 | 71.3 | 0 | 106.6 | 208.8 | 0.01 | 42563 | 33.2 | 287 | ////./ | ////./ | ////./ | -111.793 | 43.5193 | 14836.3 | 13335.1 | 0.022556 | 0
3049 | 129.7 | -64.3 | 43 | 14804 | -70.2 | 51.9 | ///./ | 2146.4 | 289.9 | 71.3 | 0 | 106.7 | 208.8 | 0.01 | 42564 | 33 | 287 | ////./ | ////./ | ////./ | -111.7927 | 43.5192 | 14840.7 | 13339.5 | 0.022556 | 0
3050 | 129.6 | -64.3 | 43 | 14809 | -70.2 | 51.8 | ///./ | 2147 | 289.9 | 71.3 | 0 | 106.8 | 208.9 | 0.01 | 42565 | 32.9 | 288 | ////./ | ////./ | ////./ | -111.7923 | 43.5191 | 14845.1 | 13343.9 | 0.022727 | 0
3051 | 129.5 | -64.3 | 43 | 14813 | -70.1 | 51.8 | ///./ | 2147.7 | 289.9 | 71.3 | 0 | 106.8 | 208.9 | 0.01 | 42566 | 32.8 | 287 | ////./ | ////./ | ////./ | -111.7919 | 43.519 | 14849.5 | 13348.3 | 0.015152 | 0
3052 | 129.5 | -64.3 | 43 | 14817 | -70.1 | 51.8 | ///./ | 2148.3 | 289.9 | 71.3 | 0 | 106.9 | 208.9 | 0.01 | 42567 | 32.6 | 287 | ////./ | ////./ | ////./ | -111.7916 | 43.519 | 14854 | 13352.8 | 0.015038 | 0
3053 | 129.4 | -64.3 | 43 | 14822 | -70.1 | 51.7 | ///./ | 2149 | 289.9 | 71.3 | 0 | 107 | 208.9 | 0.01 | 42568 | 32.5 | 287 | ////./ | ////./ | ////./ | -111.7912 | 43.5189 | 14858.4 | 13357.2 | 0.015038 | 0
3054 | 129.3 | -64.3 | 43 | 14826 | -70.1 | 51.7 | ///./ | 2149.7 | 289.9 | 71.4 | 0 | 107.1 | 208.9 | 0.01 | 42569 | 32.4 | 287 | ////./ | ////./ | ////./ | -111.7908 | 43.5188 | 14862.8 | 13361.6 | 0.022556 | 0
3055 | 129.2 | -64.3 | 43 | 14831 | -70.1 | 51.7 | ///./ | 2150.3 | 289.9 | 71.4 | 0 | 107.2 | 208.9 | 0.01 | 42570 | 32.2 | 287 | ////./ | ////./ | ////./ | -111.7905 | 43.5187 | 14867.2 | 13366 | 0.022727 | 0
3056 | 129.1 | -64.3 | 43 | 14835 | -70.1 | 51.6 | ///./ | 2151 | 289.9 | 71.4 | 0 | 107.2 | 208.9 | 0.01 | 42571 | 32.1 | 287 | ////./ | ////./ | ////./ | -111.7901 | 43.5186 | 14871.6 | 13370.4 | 0.015152 | 0
3057 | 129 | -64.3 | 43 | 14839 | -70.1 | 51.6 | ///./ | 2151.6 | 289.9 | 71.4 | 0 | 107.3 | 208.9 | 0.01 | 42572 | 32 | 287 | ////./ | ////./ | ////./ | -111.7897 | 43.5185 | 14876.1 | 13374.9 | 0.015038 | 0
3058 | 128.9 | -64.3 | 43 | 14844 | -70.1 | 51.5 | ///./ | 2152.3 | 289.9 | 71.4 | 0 | 107.4 | 208.9 | 0.01 | 42573 | 31.9 | 287 | ////./ | ////./ | ////./ | -111.7893 | 43.5185 | 14880.5 | 13379.3 | 0.015038 | 0
3059 | 128.8 | -64.3 | 43 | 14848 | -70.1 | 51.5 | ///./ | 2153 | 289.9 | 71.4 | 0 | 107.5 | 208.9 | 0.01 | 42574 | 31.7 | 287 | ////./ | ////./ | ////./ | -111.789 | 43.5184 | 14884.9 | 13383.7 | 0.022556 | 0
3060 | 128.7 | -64.3 | 43 | 14853 | -70.1 | 51.5 | ///./ | 2153.6 | 289.9 | 71.4 | 0 | 107.6 | 208.9 | 0.01 | 42575 | 31.6 | 287 | ////./ | ////./ | ////./ | -111.7886 | 43.5183 | 14889.3 | 13388.1 | 0.022727 | 0
3061 | 128.6 | -64.3 | 43 | 14857 | -70.1 | 51.4 | ///./ | 2154.3 | 289.9 | 71.5 | 0 | 107.7 | 208.9 | 0.01 | 42576 | 31.5 | 287 | ////./ | ////./ | ////./ | -111.7882 | 43.5182 | 14893.7 | 13392.5 | 0.022727 | 0
3062 | 128.5 | -64.3 | 43 | 14861 | -70.1 | 51.4 | ///./ | 2154.9 | 289.9 | 71.5 | 0 | 107.7 | 208.9 | 0.01 | 42577 | 31.3 | 286 | ////./ | ////./ | ////./ | -111.7879 | 43.5181 | 14898.2 | 13397 | 0.015038 | 0
3063 | 128.4 | -64.3 | 43 | 14866 | -70.1 | 51.4 | ///./ | 2155.6 | 289.9 | 71.5 | 0 | 107.8 | 208.9 | 0.01 | 42578 | 31.2 | 286 | ////./ | ////./ | ////./ | -111.7875 | 43.518 | 14902.6 | 13401.4 | 0.015038 | 0
3064 | 128.3 | -64.3 | 43 | 14870 | -70.1 | 51.3 | ///./ | 2156.3 | 289.9 | 71.5 | 0 | 107.9 | 208.9 | 0.01 | 42579 | 31.1 | 286 | ////./ | ////./ | ////./ | -111.7871 | 43.5179 | 14907 | 13405.8 | 0.015038 | 0
3065 | 128.2 | -64.3 | 43 | 14875 | -70.1 | 51.3 | ///./ | 2156.9 | 289.9 | 71.5 | 0 | 108 | 208.9 | 0.01 | 42580 | 30.9 | 286 | ////./ | ////./ | ////./ | -111.7867 | 43.5179 | 14911.4 | 13410.2 | 0.022727 | 0
3066 | 128.2 | -64.3 | 43 | 14879 | -70.1 | 51.3 | ///./ | 2157.6 | 289.9 | 71.5 | 0 | 108.1 | 208.9 | 0.01 | 42581 | 30.8 | 286 | ////./ | ////./ | ////./ | -111.7864 | 43.5178 | 14915.8 | 13414.6 | 0.022727 | 0
3067 | 128.1 | -64.3 | 43 | 14883 | -70.1 | 51.2 | ///./ | 2158.2 | 289.9 | 71.5 | 0 | 108.1 | 208.9 | 0.01 | 42582 | 30.7 | 286 | ////./ | ////./ | ////./ | -111.786 | 43.5177 | 14920.3 | 13419.1 | 0.015038 | 0
3068 | 128 | -64.3 | 43 | 14888 | -70.1 | 51.2 | ///./ | 2158.9 | 289.9 | 71.5 | 0 | 108.2 | 208.9 | 0.01 | 42583 | 30.5 | 286 | ////./ | ////./ | ////./ | -111.7857 | 43.5177 | 14924.8 | 13423.6 | 0.014925 | 0
3069 | 127.9 | -64.3 | 43 | 14892 | -70.1 | 51.2 | ///./ | 2159.6 | 289.9 | 71.6 | 0 | 108.3 | 208.9 | 0.01 | 42584 | 30.4 | 286 | ////./ | ////./ | ////./ | -111.7854 | 43.5176 | 14929.2 | 13428 | 0.014925 | 0
3070 | 127.8 | -64.3 | 43 | 14897 | -70.1 | 51.1 | ///./ | 2160.2 | 289.9 | 71.6 | 0 | 108.4 | 208.9 | 0.01 | 42585 | 30.3 | 286 | ////./ | ////./ | ////./ | -111.785 | 43.5176 | 14933.7 | 13432.5 | 0.022388 | 0
3071 | 127.7 | -64.3 | 43 | 14901 | -70.1 | 51.1 | ///./ | 2160.9 | 289.9 | 71.6 | 0 | 108.5 | 208.9 | 0.01 | 42586 | 30.2 | 285 | ////./ | ////./ | ////./ | -111.7847 | 43.5175 | 14938.2 | 13437 | 0.022388 | 0
3072 | 127.6 | -64.3 | 43 | 14906 | -70.1 | 51.1 | ///./ | 2161.6 | 289.9 | 71.6 | 0 | 108.5 | 208.9 | 0.01 | 42587 | 30.1 | 285 | ////./ | ////./ | ////./ | -111.7843 | 43.5175 | 14942.6 | 13441.4 | 0.014925 | 0
3073 | 127.5 | -64.3 | 43 | 14910 | -70.1 | 51 | ///./ | 2162.2 | 289.9 | 71.6 | 0 | 108.6 | 208.9 | 0.01 | 42588 | 29.9 | 285 | ////./ | ////./ | ////./ | -111.784 | 43.5174 | 14947.1 | 13445.9 | 0.014925 | 0
3074 | 127.4 | -64.3 | 43 | 14915 | -70.1 | 51 | ///./ | 2162.9 | 289.9 | 71.6 | 0 | 108.7 | 208.9 | 0.01 | 42589 | 29.8 | 285 | ////./ | ////./ | ////./ | -111.7837 | 43.5174 | 14951.6 | 13450.4 | 0.014925 | 0
3075 | 127.3 | -64.3 | 43 | 14919 | -70.1 | 51 | ///./ | 2163.6 | 289.9 | 71.6 | 0 | 108.7 | 208.9 | 0.01 | 42590 | 29.7 | 285 | ////./ | ////./ | ////./ | -111.7833 | 43.5173 | 14956 | 13454.8 | 0.014925 | 0
3076 | 127.2 | -64.3 | 43 | 14923 | -70.1 | 50.9 | ///./ | 2164.2 | 289.9 | 71.7 | 0 | 108.8 | 208.8 | 0.01 | 42591 | 29.6 | 284 | ////./ | ////./ | ////./ | -111.783 | 43.5173 | 14960.5 | 13459.3 | 0.014925 | 0
3077 | 127.1 | -64.3 | 43 | 14928 | -70.1 | 50.9 | ///./ | 2164.9 | 289.9 | 71.7 | 0 | 108.9 | 208.8 | 0.01 | 42592 | 29.5 | 284 | ////./ | ////./ | ////./ | -111.7827 | 43.5172 | 14964.9 | 13463.7 | 0.015038 | 0
3078 | 127 | -64.3 | 43 | 14932 | -70.1 | 50.9 | ///./ | 2165.6 | 289.9 | 71.7 | 0 | 108.9 | 208.8 | 0.01 | 42593 | 29.4 | 284 | ////./ | ////./ | ////./ | -111.7823 | 43.5172 | 14969.4 | 13468.2 | 0.014925 | 0
3079 | 126.9 | -64.3 | 43 | 14937 | -70.1 | 50.8 | ///./ | 2166.3 | 289.9 | 71.7 | 0 | 109 | 208.8 | 0.01 | 42594 | 29.3 | 284 | ////./ | ////./ | ////./ | -111.782 | 43.5171 | 14973.9 | 13472.7 | 0.014925 | 0
3080 | 126.9 | -64.3 | 43 | 14941 | -70.1 | 50.8 | ///./ | 2166.9 | 289.8 | 71.7 | 0 | 109.1 | 208.8 | 0.01 | 42595 | 29.1 | 283 | ////./ | ////./ | ////./ | -111.7816 | 43.517 | 14978.3 | 13477.1 | 0.014925 | 0
3081 | 126.8 | -64.3 | 43 | 14946 | -70.2 | 50.8 | ///./ | 2167.6 | 289.8 | 71.6 | 0 | 109.1 | 208.8 | 0.01 | 42596 | 29 | 283 | ////./ | ////./ | ////./ | -111.7813 | 43.517 | 14982.8 | 13481.6 | 0.014925 | 0
3082 | 126.7 | -64.3 | 43 | 14950 | -70.2 | 50.7 | ///./ | 2168.3 | 289.8 | 71.6 | 0 | 109.2 | 208.8 | 0.01 | 42597 | 28.9 | 283 | ////./ | ////./ | ////./ | -111.781 | 43.517 | 14987.3 | 13486.1 | 0.014925 | 0
3083 | 126.6 | -64.3 | 43 | 14955 | -70.2 | 50.7 | ///./ | 2168.9 | 289.8 | 71.6 | 0 | 109.3 | 208.8 | 0.01 | 42598 | 28.8 | 283 | ////./ | ////./ | ////./ | -111.7806 | 43.5169 | 14991.7 | 13490.5 | 0.014925 | 0
3084 | 126.5 | -64.4 | 43 | 14959 | -70.2 | 50.7 | ///./ | 2169.6 | 289.8 | 71.5 | 0 | 109.3 | 208.8 | 0.01 | 42599 | 28.7 | 283 | ////./ | ////./ | ////./ | -111.7803 | 43.5168 | 14996.2 | 13495 | 0.014925 | 0
3085 | 126.4 | -64.4 | 43 | 14963 | -70.2 | 50.6 | ///./ | 2170.3 | 289.8 | 71.5 | 0 | 109.4 | 208.8 | 0.01 | 42600 | 28.6 | 282 | ////./ | ////./ | ////./ | -111.78 | 43.5168 | 15000.7 | 13499.5 | 0.014925 | 0
3086 | 126.3 | -64.4 | 43 | 14968 | -70.2 | 50.6 | ///./ | 2170.9 | 289.8 | 71.5 | 0 | 109.5 | 208.8 | 0.01 | 42601 | 28.5 | 282 | ////./ | ////./ | ////./ | -111.7796 | 43.5168 | 15005.1 | 13503.9 | 0.014925 | 0
3087 | 126.2 | -64.4 | 43 | 14972 | -70.2 | 50.6 | ///./ | 2171.6 | 289.8 | 71.4 | 0 | 109.5 | 208.8 | 0.01 | 42602 | 28.4 | 282 | ////./ | ////./ | ////./ | -111.7793 | 43.5167 | 15009.6 | 13508.4 | 0.014925 | 0
3088 | 126.1 | -64.4 | 43 | 14977 | -70.2 | 50.5 | ///./ | 2172.3 | 289.8 | 71.4 | 0 | 109.6 | 208.8 | 0.01 | 42603 | 28.3 | 282 | ////./ | ////./ | ////./ | -111.7789 | 43.5166 | 15014.1 | 13512.9 | 0.014925 | 0
3089 | 126 | -64.4 | 43 | 14981 | -70.2 | 50.5 | ///./ | 2172.9 | 289.8 | 71.4 | 0 | 109.7 | 208.8 | 0.01 | 42604 | 28.2 | 281 | ////./ | ////./ | ////./ | -111.7786 | 43.5166 | 15018.5 | 13517.3 | 0.014925 | 0
3090 | 125.9 | -64.4 | 43 | 14986 | -70.2 | 50.5 | ///./ | 2173.6 | 289.8 | 71.3 | 0 | 109.7 | 208.8 | 0.01 | 42605 | 28 | 281 | ////./ | ////./ | ////./ | -111.7783 | 43.5166 | 15023 | 13521.8 | 0.014925 | 0
3091 | 125.8 | -64.4 | 43 | 14990 | -70.2 | 50.4 | ///./ | 2174.3 | 289.8 | 71.3 | 0 | 109.8 | 208.8 | 0.01 | 42606 | 28 | 281 | ////./ | ////./ | ////./ | -111.7779 | 43.5165 | 15027.5 | 13526.3 | 0.014925 | 0
3092 | 125.8 | -64.4 | 43 | 14995 | -70.3 | 50.4 | ///./ | 2174.9 | 289.8 | 71.3 | 0 | 109.9 | 208.7 | 0.01 | 42607 | 27.9 | 281 | ////./ | ////./ | ////./ | -111.7776 | 43.5164 | 15031.9 | 13530.7 | 0.014925 | 0
3093 | 125.7 | -64.4 | 43 | 14999 | -70.3 | 50.4 | ///./ | 2175.6 | 289.8 | 71.3 | 0 | 109.9 | 208.7 | 0.01 | 42608 | 27.8 | 280 | ////./ | ////./ | ////./ | -111.7773 | 43.5164 | 15036.4 | 13535.2 | 0.014925 | 0
3094 | 125.6 | -64.4 | 43 | 15003 | -70.3 | 50.3 | ///./ | 2176.3 | 289.8 | 71.2 | 0 | 110 | 208.7 | 0.01 | 42609 | 27.8 | 280 | ////./ | ////./ | ////./ | -111.7769 | 43.5164 | 15040.9 | 13539.7 | 0.014925 | 0
3095 | 125.5 | -64.4 | 43 | 15008 | -70.3 | 50.3 | ///./ | 2176.9 | 289.8 | 71.2 | 0 | 110.1 | 208.7 | 0.01 | 42610 | 27.7 | 280 | ////./ | ////./ | ////./ | -111.7766 | 43.5163 | 15045.3 | 13544.1 | 0.014925 | 0
3096 | 125.4 | -64.4 | 43 | 15012 | -70.3 | 50.3 | ///./ | 2177.6 | 289.8 | 71.2 | 0 | 110.1 | 208.7 | 0.01 | 42611 | 27.6 | 280 | ////./ | ////./ | ////./ | -111.7763 | 43.5162 | 15049.8 | 13548.6 | 0.014925 | 0
3097 | 125.3 | -64.4 | 43 | 15017 | -70.3 | 50.2 | ///./ | 2178.3 | 289.8 | 71.2 | 0 | 110.2 | 208.7 | 0.01 | 42612 | 27.6 | 279 | ////./ | ////./ | ////./ | -111.7759 | 43.5162 | 15054.2 | 13553 | 0.015038 | 0
3098 | 125.2 | -64.4 | 43 | 15021 | -70.3 | 50.2 | ///./ | 2178.9 | 289.8 | 71.1 | 0 | 110.3 | 208.7 | 0.01 | 42613 | 27.5 | 279 | ////./ | ////./ | ////./ | -111.7756 | 43.5162 | 15058.6 | 13557.4 | 0.015038 | 0
3099 | 125.1 | -64.4 | 43 | 15026 | -70.3 | 50.2 | ///./ | 2179.6 | 289.8 | 71.1 | 0 | 110.4 | 208.7 | 0.01 | 42614 | 27.4 | 279 | ////./ | ////./ | ////./ | -111.7752 | 43.5162 | 15063 | 13561.8 | 0.022727 | 0
3100 | 125 | -64.5 | 43 | 15030 | -70.3 | 50.1 | ///./ | 2180.2 | 289.8 | 71.1 | 0 | 110.4 | 208.7 | 0.01 | 42615 | 27.4 | 279 | ////./ | ////./ | ////./ | -111.7749 | 43.5162 | 15067.4 | 13566.2 | 0.015152 | 0
3101 | 124.9 | -64.5 | 43 | 15034 | -70.3 | 50.1 | ///./ | 2180.9 | 289.8 | 71.1 | 0 | 110.5 | 208.7 | 0.01 | 42616 | 27.3 | 278 | ////./ | ////./ | ////./ | -111.7746 | 43.5162 | 15071.8 | 13570.6 | 0.015152 | 0
3102 | 124.9 | -64.5 | 43 | 15039 | -70.3 | 50.1 | ///./ | 2181.5 | 289.8 | 71 | 0 | 110.6 | 208.7 | 0.01 | 42617 | 27.2 | 278 | ////./ | ////./ | ////./ | -111.7743 | 43.5162 | 15076.2 | 13575 | 0.015152 | 0
3103 | 124.8 | -64.5 | 43 | 15043 | -70.3 | 50 | ///./ | 2182.2 | 289.8 | 71 | 0 | 110.6 | 208.7 | 0.01 | 42618 | 27.2 | 278 | ////./ | ////./ | ////./ | -111.7739 | 43.5161 | 15080.6 | 13579.4 | 0.015152 | 0
3104 | 124.7 | -64.5 | 43 | 15047 | -70.4 | 50 | ///./ | 2182.9 | 289.7 | 71 | 0 | 110.7 | 208.7 | 0.01 | 42619 | 27.1 | 278 | ////./ | ////./ | ////./ | -111.7736 | 43.5161 | 15085 | 13583.8 | 0.015152 | 0
3105 | 124.6 | -64.5 | 43 | 15052 | -70.4 | 50 | ///./ | 2183.5 | 289.7 | 71 | 0 | 110.8 | 208.7 | 0.01 | 42620 | 27 | 277 | ////./ | ////./ | ////./ | -111.7733 | 43.5161 | 15089.4 | 13588.2 | 0.015152 | 0
3106 | 124.5 | -64.5 | 43 | 15056 | -70.4 | 49.9 | ///./ | 2184.2 | 289.7 | 71 | 0 | 110.8 | 208.7 | 0.01 | 42621 | 27 | 277 | ////./ | ////./ | ////./ | -111.7729 | 43.5161 | 15093.8 | 13592.6 | 0.015152 | 0
3107 | 124.4 | -64.5 | 43 | 15061 | -70.4 | 49.9 | ///./ | 2184.8 | 289.7 | 71 | 0 | 110.9 | 208.7 | 0.01 | 42622 | 26.9 | 277 | ////./ | ////./ | ////./ | -111.7726 | 43.5161 | 15098.2 | 13597 | 0.015152 | 0
3108 | 124.3 | -64.5 | 43 | 15065 | -70.4 | 49.9 | ///./ | 2185.5 | 289.7 | 71 | 0 | 111 | 208.7 | 0.01 | 42623 | 26.9 | 276 | ////./ | ////./ | ////./ | -111.7723 | 43.5161 | 15102.6 | 13601.4 | 0.015152 | 0
3109 | 124.2 | -64.5 | 43 | 15069 | -70.4 | 49.8 | ///./ | 2186.1 | 289.7 | 71.1 | 0 | 111 | 208.7 | 0.01 | 42624 | 26.8 | 276 | ////./ | ////./ | ////./ | -111.7719 | 43.5161 | 15107 | 13605.8 | 0.015152 | 0
3110 | 124.1 | -64.5 | 43 | 15074 | -70.4 | 49.8 | ///./ | 2186.8 | 289.7 | 71.1 | 0 | 111.1 | 208.6 | 0.01 | 42625 | 26.7 | 276 | ////./ | ////./ | ////./ | -111.7716 | 43.516 | 15111.4 | 13610.2 | 0.015152 | 0
3111 | 124 | -64.5 | 43 | 15078 | -70.4 | 49.8 | ///./ | 2187.5 | 289.7 | 71.1 | 0 | 111.2 | 208.6 | 0.01 | 42626 | 26.7 | 276 | ////./ | ////./ | ////./ | -111.7713 | 43.516 | 15115.8 | 13614.6 | 0.015152 | 0
3112 | 124 | -64.5 | 43 | 15082 | -70.4 | 49.8 | ///./ | 2188.1 | 289.7 | 71.1 | 0 | 111.3 | 208.6 | 0.01 | 42627 | 26.8 | 275 | ////./ | ////./ | ////./ | -111.7709 | 43.516 | 15120.1 | 13618.9 | 0.022901 | 0
3113 | 123.9 | -64.5 | 43 | 15087 | -70.4 | 49.7 | ///./ | 2188.8 | 289.7 | 71.1 | 0 | 111.3 | 208.6 | 0.01 | 42628 | 26.8 | 275 | ////./ | ////./ | ////./ | -111.7706 | 43.516 | 15124.5 | 13623.3 | 0.015267 | 0
3114 | 123.8 | -64.5 | 43 | 15091 | -70.4 | 49.7 | ///./ | 2189.4 | 289.7 | 71.2 | 0 | 111.4 | 208.6 | 0.01 | 42629 | 26.8 | 275 | ////./ | ////./ | ////./ | -111.7703 | 43.516 | 15128.9 | 13627.7 | 0.015267 | 0
3115 | 123.7 | -64.5 | 43 | 15096 | -70.4 | 49.7 | ///./ | 2190.1 | 289.7 | 71.2 | 0 | 111.5 | 208.6 | 0.01 | 42630 | 26.8 | 274 | ////./ | ////./ | ////./ | -111.77 | 43.516 | 15133.3 | 13632.1 | 0.015152 | 0
3116 | 123.6 | -64.5 | 43 | 15100 | -70.4 | 49.6 | ///./ | 2190.8 | 289.7 | 71.2 | 0 | 111.5 | 208.6 | 0.01 | 42631 | 26.8 | 274 | ////./ | ////./ | ////./ | -111.7696 | 43.516 | 15137.7 | 13636.5 | 0.015152 | 0
3117 | 123.5 | -64.5 | 43 | 15104 | -70.4 | 49.6 | ///./ | 2191.4 | 289.7 | 71.2 | 0 | 111.6 | 208.6 | 0.01 | 42632 | 26.8 | 274 | ////./ | ////./ | ////./ | -111.7693 | 43.516 | 15142.1 | 13640.9 | 0.015152 | 0
3118 | 123.4 | -64.5 | 43 | 15109 | -70.4 | 49.6 | ///./ | 2192.1 | 289.7 | 71.2 | 0 | 111.7 | 208.6 | 0.01 | 42633 | 26.9 | 274 | ////./ | ////./ | ////./ | -111.769 | 43.5159 | 15146.5 | 13645.3 | 0.015152 | 0
3119 | 123.3 | -64.5 | 43 | 15113 | -70.4 | 49.5 | ///./ | 2192.7 | 289.7 | 71.3 | 0 | 111.8 | 208.6 | 0.01 | 42634 | 26.9 | 273 | ////./ | ////./ | ////./ | -111.7686 | 43.5159 | 15150.9 | 13649.7 | 0.022727 | 0
3120 | 123.3 | -64.5 | 43 | 15117 | -70.4 | 49.5 | ///./ | 2193.4 | 289.7 | 71.3 | 0 | 111.8 | 208.6 | 0.01 | 42635 | 26.9 | 273 | ////./ | ////./ | ////./ | -111.7683 | 43.5159 | 15155.3 | 13654.1 | 0.015152 | 0
3121 | 123.2 | -64.6 | 43 | 15122 | -70.4 | 49.5 | ///./ | 2194.1 | 289.7 | 71.3 | 0 | 111.9 | 208.6 | 0.01 | 42636 | 26.9 | 273 | ////./ | ////./ | ////./ | -111.768 | 43.5159 | 15159.7 | 13658.5 | 0.015152 | 0
3122 | 123.1 | -64.6 | 43 | 15126 | -70.4 | 49.4 | ///./ | 2194.7 | 289.7 | 71.3 | 0 | 112 | 208.6 | 0.01 | 42637 | 27 | 272 | ////./ | ////./ | ////./ | -111.7676 | 43.5159 | 15164.1 | 13662.9 | 0.015152 | 0
3123 | 123 | -64.6 | 43 | 15131 | -70.4 | 49.4 | ///./ | 2195.4 | 289.7 | 71.4 | 0 | 112 | 208.6 | 0.01 | 42638 | 27 | 272 | ////./ | ////./ | ////./ | -111.7673 | 43.5159 | 15168.5 | 13667.3 | 0.015152 | 0
3124 | 122.9 | -64.6 | 43 | 15135 | -70.4 | 49.4 | ///./ | 2196 | 289.7 | 71.4 | 0 | 112.1 | 208.6 | 0.01 | 42639 | 27 | 272 | ////./ | ////./ | ////./ | -111.767 | 43.5159 | 15172.9 | 13671.7 | 0.015152 | 0
3125 | 122.8 | -64.6 | 43 | 15139 | -70.4 | 49.4 | ///./ | 2196.7 | 289.7 | 71.4 | 0 | 112.1 | 208.6 | 0.01 | 42640 | 27 | 272 | ////./ | ////./ | ////./ | -111.7666 | 43.5159 | 15177.3 | 13676.1 | 0.0075758 | 0
3126 | 122.7 | -64.6 | 43 | 15144 | -70.4 | 49.3 | ///./ | 2197.4 | 289.7 | 71.4 | 0 | 112.2 | 208.5 | 0.01 | 42641 | 27 | 271 | ////./ | ////./ | ////./ | -111.7663 | 43.5158 | 15181.7 | 13680.5 | 0.015152 | 0
3127 | 122.6 | -64.6 | 43 | 15148 | -70.5 | 49.3 | ///./ | 2198 | 289.6 | 71.5 | 0 | 112.2 | 208.5 | 0.01 | 42642 | 27.1 | 271 | ////./ | ////./ | ////./ | -111.766 | 43.5158 | 15186.1 | 13684.9 | 0.0075758 | 0
3128 | 122.5 | -64.6 | 43 | 15152 | -70.5 | 49.3 | ///./ | 2198.7 | 289.6 | 71.5 | 0 | 112.3 | 208.5 | 0.01 | 42643 | 27.1 | 271 | ////./ | ////./ | ////./ | -111.7657 | 43.5158 | 15190.5 | 13689.3 | 0.015152 | 0
3129 | 122.4 | -64.7 | 43 | 15157 | -70.5 | 49.2 | ///./ | 2199.4 | 289.6 | 71.5 | 0 | 112.3 | 208.5 | 0.01 | 42644 | 27.1 | 270 | ////./ | ////./ | ////./ | -111.7653 | 43.5158 | 15195.1 | 13693.9 | 0.0074627 | 0
3130 | 122.4 | -64.7 | 43 | 15162 | -70.5 | 49.2 | ///./ | 2200.1 | 289.6 | 71.5 | 0 | 112.4 | 208.5 | 0.01 | 42645 | 27.2 | 270 | ////./ | ////./ | ////./ | -111.7649 | 43.5158 | 15199.8 | 13698.6 | 0.014599 | 0
3131 | 122.3 | -64.7 | 43 | 15166 | -70.5 | 49.2 | ///./ | 2200.8 | 289.6 | 71.6 | 0 | 112.5 | 208.5 | 0.01 | 42646 | 27.2 | 270 | ////./ | ////./ | ////./ | -111.7646 | 43.5158 | 15204.4 | 13703.2 | 0.014388 | 0
3132 | 122.2 | -64.7 | 43 | 15171 | -70.5 | 49.2 | ///./ | 2201.5 | 289.6 | 71.6 | 0 | 112.5 | 208.4 | 0.01 | 42647 | 27.3 | 270 | ////./ | ////./ | ////./ | -111.7642 | 43.5158 | 15209.1 | 13707.9 | 0.014286 | 0
3133 | 122.1 | -64.7 | 43 | 15176 | -70.5 | 49.1 | ///./ | 2202.2 | 289.6 | 71.6 | 0 | 112.6 | 208.4 | 0.01 | 42648 | 27.4 | 270 | ////./ | ////./ | ////./ | -111.7639 | 43.5158 | 15213.7 | 13712.5 | 0.014388 | 0
3134 | 122 | -64.7 | 43 | 15180 | -70.6 | 49.1 | ///./ | 2202.9 | 289.6 | 71.6 | 0 | 112.6 | 208.4 | 0.01 | 42649 | 27.5 | 270 | ////./ | ////./ | ////./ | -111.7635 | 43.5158 | 15218.4 | 13717.2 | 0.0071429 | 0
3135 | 121.9 | -64.7 | 43 | 15185 | -70.6 | 49.1 | ///./ | 2203.6 | 289.6 | 71.6 | 0 | 112.7 | 208.4 | 0.01 | 42650 | 27.5 | 270 | ////./ | ////./ | ////./ | -111.7632 | 43.5158 | 15223.1 | 13721.9 | 0.014286 | 0
3136 | 121.8 | -64.8 | 43 | 15189 | -70.6 | 49 | ///./ | 2204.3 | 289.5 | 71.5 | 0 | 112.7 | 208.4 | 0.01 | 42651 | 27.6 | 270 | ////./ | ////./ | ////./ | -111.7628 | 43.5158 | 15227.7 | 13726.5 | 0.0071429 | 0
3137 | 121.7 | -64.8 | 43 | 15194 | -70.6 | 49 | ///./ | 2205 | 289.5 | 71.5 | 0 | 112.8 | 208.4 | 0.01 | 42652 | 27.7 | 270 | ////./ | ////./ | ////./ | -111.7625 | 43.5158 | 15232.4 | 13731.2 | 0.014286 | 0
3138 | 121.6 | -64.8 | 43 | 15199 | -70.6 | 49 | ///./ | 2205.7 | 289.5 | 71.5 | 0 | 112.8 | 208.3 | 0.01 | 42653 | 27.8 | 270 | ////./ | ////./ | ////./ | -111.7621 | 43.5158 | 15237 | 13735.8 | 0.0071942 | 0
3139 | 121.5 | -64.8 | 43 | 15203 | -70.7 | 48.9 | ///./ | 2206.4 | 289.5 | 71.5 | 0 | 112.8 | 208.3 | 0.01 | 42654 | 27.9 | 270 | ////./ | ////./ | ////./ | -111.7618 | 43.5158 | 15241.7 | 13740.5 | 0.0071429 | 0
3140 | 121.4 | -64.9 | 43 | 15208 | -70.7 | 48.9 | ///./ | 2207.1 | 289.5 | 71.5 | 0 | 112.9 | 208.3 | 0.01 | 42655 | 27.9 | 270 | ////./ | ////./ | ////./ | -111.7614 | 43.5158 | 15246.4 | 13745.2 | 0.0071429 | 0
3141 | 121.3 | -64.9 | 43 | 15213 | -70.7 | 48.9 | ///./ | 2207.8 | 289.5 | 71.5 | 0 | 112.9 | 208.3 | 0.01 | 42656 | 28 | 270 | ////./ | ////./ | ////./ | -111.761 | 43.5158 | 15251 | 13749.8 | 0.0071429 | 0
3142 | 121.3 | -64.9 | 43 | 15217 | -70.7 | 48.9 | ///./ | 2208.5 | 289.4 | 71.5 | 0 | 113 | 208.2 | 0.01 | 42657 | 28.1 | 270 | ////./ | ////./ | ////./ | -111.7607 | 43.5158 | 15255.7 | 13754.5 | 0.014286 | 0
3143 | 121.2 | -64.9 | 43 | 15222 | -70.8 | 48.8 | ///./ | 2209.2 | 289.4 | 71.5 | 0 | 113 | 208.2 | 0.01 | 42658 | 28.2 | 270 | ////./ | ////./ | ////./ | -111.7603 | 43.5158 | 15260.3 | 13759.1 | 0.0071942 | 0
3144 | 121.1 | -65 | 43 | 15227 | -70.8 | 48.8 | ///./ | 2209.9 | 289.4 | 71.5 | 0 | 113 | 208.2 | 0.01 | 42659 | 28.3 | 270 | ////./ | ////./ | ////./ | -111.76 | 43.5158 | 15265 | 13763.8 | 0.0071429 | 0
3145 | 121 | -65 | 43 | 15231 | -70.8 | 48.8 | ///./ | 2210.6 | 289.4 | 71.5 | 0 | 113.1 | 208.2 | 0.01 | 42660 | 28.3 | 270 | ////./ | ////./ | ////./ | -111.7596 | 43.5158 | 15269.7 | 13768.5 | 0.0071429 | 0
3146 | 120.9 | -65 | 43 | 15236 | -70.8 | 48.7 | ///./ | 2211.3 | 289.4 | 71.4 | 0 | 113.1 | 208.1 | 0.01 | 42661 | 28.4 | 270 | ////./ | ////./ | ////./ | -111.7593 | 43.5158 | 15274.3 | 13773.1 | 0.0071429 | 0
3147 | 120.8 | -65 | 43 | 15240 | -70.9 | 48.7 | ///./ | 2212 | 289.4 | 71.3 | 0 | 113.2 | 208.1 | 0.01 | 42662 | 28.5 | 270 | ////./ | ////./ | ////./ | -111.7589 | 43.5158 | 15279 | 13777.8 | 0.014286 | 0
3148 | 120.7 | -65.1 | 43 | 15245 | -70.9 | 48.7 | ///./ | 2212.7 | 289.3 | 71.2 | 0 | 113.2 | 208.1 | 0.01 | 42663 | 28.6 | 270 | ////./ | ////./ | ////./ | -111.7585 | 43.5158 | 15283.6 | 13782.4 | 0.0071942 | 0
3149 | 120.6 | -65.1 | 42 | 15250 | -70.9 | 48.6 | ///./ | 2213.4 | 289.3 | 71.1 | 0 | 113.2 | 208.1 | 0.01 | 42664 | 28.6 | 270 | ////./ | ////./ | ////./ | -111.7582 | 43.5157 | 15288.3 | 13787.1 | 0.0071429 | 0
3150 | 120.5 | -65.1 | 42 | 15254 | -71 | 48.6 | ///./ | 2214.1 | 289.3 | 71.1 | 0 | 113.3 | 208.1 | 0.01 | 42665 | 28.7 | 270 | ////./ | ////./ | ////./ | -111.7578 | 43.5157 | 15293 | 13791.8 | 0.0071429 | 0
3151 | 120.4 | -65.1 | 42 | 15259 | -71 | 48.6 | ///./ | 2214.8 | 289.3 | 71 | 0 | 113.3 | 208 | 0.01 | 42666 | 28.8 | 270 | ////./ | ////./ | ////./ | -111.7575 | 43.5157 | 15297.6 | 13796.4 | 0.0071429 | 0
3152 | 120.3 | -65.1 | 42 | 15264 | -71 | 48.5 | ///./ | 2215.5 | 289.3 | 70.9 | 0 | 113.4 | 208 | 0.01 | 42667 | 28.9 | 270 | ////./ | ////./ | ////./ | -111.7571 | 43.5157 | 15302.3 | 13801.1 | 0.014286 | 0
3153 | 120.2 | -65.2 | 42 | 15268 | -71 | 48.5 | ///./ | 2216.2 | 289.3 | 70.8 | 0 | 113.4 | 208 | 0.01 | 42668 | 28.9 | 270 | ////./ | ////./ | ////./ | -111.7568 | 43.5157 | 15306.9 | 13805.7 | 0.0071942 | 0
3154 | 120.1 | -65.2 | 42 | 15273 | -71.1 | 48.5 | ///./ | 2216.9 | 289.3 | 70.7 | 0 | 113.5 | 208 | 0.01 | 42669 | 29 | 270 | ////./ | ////./ | ////./ | -111.7564 | 43.5157 | 15311.6 | 13810.4 | 0.014286 | 0
3155 | 120.1 | -65.2 | 42 | 15278 | -71.1 | 48.4 | ///./ | 2217.6 | 289.2 | 70.6 | 0 | 113.5 | 208 | 0.01 | 42670 | 29 | 270 | ////./ | ////./ | ////./ | -111.7561 | 43.5157 | 15316.3 | 13815.1 | 0.0071429 | 0
3156 | 120 | -65.2 | 42 | 15282 | -71.1 | 48.4 | ///./ | 2218.3 | 289.2 | 70.5 | 0 | 113.6 | 207.9 | 0.01 | 42671 | 29.1 | 270 | ////./ | ////./ | ////./ | -111.7557 | 43.5157 | 15320.9 | 13819.7 | 0.014286 | 0
3157 | 119.9 | -65.2 | 42 | 15287 | -71.1 | 48.4 | ///./ | 2219 | 289.2 | 70.5 | 0 | 113.6 | 207.9 | 0.01 | 42672 | 29.2 | 270 | ////./ | ////./ | ////./ | -111.7554 | 43.5157 | 15325.6 | 13824.4 | 0.0071429 | 0
3158 | 119.8 | -65.3 | 42 | 15291 | -71.2 | 48.3 | ///./ | 2219.7 | 289.2 | 70.4 | 0 | 113.7 | 207.9 | 0.01 | 42673 | 29.2 | 270 | ////./ | ////./ | ////./ | -111.755 | 43.5157 | 15330.3 | 13829.1 | 0.014286 | 0
3159 | 119.7 | -65.3 | 42 | 15296 | -71.2 | 48.3 | ///./ | 2220.4 | 289.2 | 70.2 | 0 | 113.7 | 207.9 | 0.01 | 42674 | 29.3 | 270 | ////./ | ////./ | ////./ | -111.7546 | 43.5157 | 15335 | 13833.8 | 0.0070922 | 0
3160 | 119.6 | -65.3 | 42 | 15301 | -71.2 | 48.3 | ///./ | 2221.1 | 289.2 | 70.1 | 0 | 113.8 | 207.9 | 0.01 | 42675 | 29.3 | 270 | ////./ | ////./ | ////./ | -111.7542 | 43.5157 | 15339.7 | 13838.5 | 0.014184 | 0
3161 | 119.5 | -65.3 | 42 | 15306 | -71.3 | 48.2 | ///./ | 2221.8 | 289.2 | 70 | 0 | 113.8 | 207.8 | 0.01 | 42676 | 29.4 | 270 | ////./ | ////./ | ////./ | -111.7539 | 43.5156 | 15344.4 | 13843.2 | 0.0070922 | 0
3162 | 119.4 | -65.3 | 42 | 15310 | -71.3 | 48.2 | ///./ | 2222.5 | 289.2 | 69.9 | 0 | 113.9 | 207.8 | 0.01 | 42677 | 29.5 | 270 | ////./ | ////./ | ////./ | -111.7535 | 43.5156 | 15349.1 | 13847.9 | 0.014184 | 0
3163 | 119.3 | -65.3 | 42 | 15315 | -71.3 | 48.1 | ///./ | 2223.2 | 289.2 | 69.7 | 0 | 114 | 207.8 | 0.01 | 42678 | 29.5 | 270 | ////./ | ////./ | ////./ | -111.7531 | 43.5156 | 15353.8 | 13852.6 | 0.014184 | 0
3164 | 119.2 | -65.3 | 42 | 15320 | -71.3 | 48.1 | ///./ | 2223.9 | 289.2 | 69.6 | 0 | 114 | 207.8 | 0.01 | 42679 | 29.6 | 270 | ////./ | ////./ | ////./ | -111.7528 | 43.5156 | 15358.5 | 13857.3 | 0.014184 | 0
3165 | 119.1 | -65.3 | 41 | 15324 | -71.3 | 48.1 | ///./ | 2224.6 | 289.2 | 69.5 | 0 | 114.1 | 207.8 | 0.01 | 42680 | 29.7 | 270 | ////./ | ////./ | ////./ | -111.7524 | 43.5155 | 15363.2 | 13862 | 0.014184 | 0
3166 | 119 | -65.3 | 41 | 15329 | -71.3 | 48 | ///./ | 2225.3 | 289.2 | 69.3 | 0 | 114.2 | 207.8 | 0.01 | 42681 | 29.7 | 270 | ////./ | ////./ | ////./ | -111.752 | 43.5155 | 15367.9 | 13866.7 | 0.014184 | 0
3167 | 119 | -65.3 | 41 | 15334 | -71.4 | 48 | ///./ | 2226 | 289.2 | 69.2 | 0 | 114.3 | 207.8 | 0.01 | 42682 | 29.8 | 270 | ////./ | ////./ | ////./ | -111.7516 | 43.5155 | 15372.6 | 13871.4 | 0.021277 | 0
3168 | 118.9 | -65.3 | 41 | 15338 | -71.4 | 47.9 | ///./ | 2226.7 | 289.2 | 69.1 | 0 | 114.4 | 207.8 | 0.01 | 42683 | 29.8 | 270 | ////./ | ////./ | ////./ | -111.7513 | 43.5155 | 15377.3 | 13876.1 | 0.021277 | 0
3169 | 118.8 | -65.3 | 41 | 15343 | -71.4 | 47.9 | ///./ | 2227.4 | 289.2 | 68.9 | 0 | 114.5 | 207.8 | 0.01 | 42684 | 29.9 | 270 | ////./ | ////./ | ////./ | -111.7509 | 43.5154 | 15382.1 | 13880.9 | 0.021127 | 0
3170 | 118.7 | -65.3 | 41 | 15348 | -71.4 | 47.9 | ///./ | 2228.1 | 289.2 | 68.8 | 0 | 114.6 | 207.8 | 0.01 | 42685 | 30 | 270 | ////./ | ////./ | ////./ | -111.7505 | 43.5154 | 15386.8 | 13885.6 | 0.021127 | 0
3171 | 118.6 | -65.3 | 41 | 15352 | -71.4 | 47.8 | ///./ | 2228.8 | 289.2 | 68.7 | 0 | 114.7 | 207.8 | 0.01 | 42686 | 30 | 271 | ////./ | ////./ | ////./ | -111.7501 | 43.5154 | 15391.5 | 13890.3 | 0.021127 | 0
3172 | 118.5 | -65.3 | 41 | 15357 | -71.4 | 47.8 | ///./ | 2229.5 | 289.2 | 68.8 | 0 | 114.7 | 207.8 | 0.01 | 42687 | 30.1 | 271 | ////./ | ////./ | ////./ | -111.7498 | 43.5153 | 15396.2 | 13895 | 0.014184 | 0
3173 | 118.4 | -65.3 | 41 | 15362 | -71.4 | 47.8 | ///./ | 2230.2 | 289.2 | 68.8 | 0 | 114.8 | 207.8 | 0.01 | 42688 | 30.1 | 271 | ////./ | ////./ | ////./ | -111.7494 | 43.5153 | 15400.9 | 13899.7 | 0.014184 | 0
3174 | 118.3 | -65.3 | 41 | 15366 | -71.4 | 47.7 | ///./ | 2230.9 | 289.2 | 68.9 | 0 | 114.9 | 207.8 | 0.01 | 42689 | 30.1 | 272 | ////./ | ////./ | ////./ | -111.749 | 43.5153 | 15405.6 | 13904.4 | 0.014184 | 0
3175 | 118.2 | -65.3 | 41 | 15371 | -71.4 | 47.7 | ///./ | 2231.6 | 289.2 | 68.9 | 0 | 115 | 207.8 | 0.01 | 42690 | 30.2 | 272 | ////./ | ////./ | ////./ | -111.7486 | 43.5153 | 15410.3 | 13909.1 | 0.021277 | 0
3176 | 118.1 | -65.3 | 41 | 15376 | -71.4 | 47.7 | ///./ | 2232.3 | 289.2 | 68.9 | 0 | 115.1 | 207.8 | 0.01 | 42691 | 30.2 | 272 | ////./ | ////./ | ////./ | -111.7483 | 43.5152 | 15415 | 13913.8 | 0.021277 | 0
3177 | 118 | -65.3 | 41 | 15380 | -71.4 | 47.6 | ///./ | 2233 | 289.2 | 69 | 0 | 115.2 | 207.8 | 0.01 | 42692 | 30.3 | 273 | ////./ | ////./ | ////./ | -111.7479 | 43.5152 | 15419.7 | 13918.5 | 0.021277 | 0
3178 | 118 | -65.3 | 41 | 15385 | -71.3 | 47.6 | ///./ | 2233.7 | 289.2 | 69 | 0 | 115.3 | 207.9 | 0.01 | 42693 | 30.3 | 273 | ////./ | ////./ | ////./ | -111.7475 | 43.5152 | 15424.4 | 13923.2 | 0.021277 | 0
3179 | 117.9 | -65.3 | 41 | 15390 | -71.3 | 47.6 | ///./ | 2234.4 | 289.2 | 69.1 | 0 | 115.4 | 207.9 | 0.01 | 42694 | 30.4 | 273 | ////./ | ////./ | ////./ | -111.7472 | 43.5152 | 15429.1 | 13927.9 | 0.021277 | 0
3180 | 117.8 | -65.3 | 41 | 15395 | -71.3 | 47.5 | ///./ | 2235.1 | 289.2 | 69.1 | 0 | 115.5 | 207.9 | 0.01 | 42695 | 30.4 | 273 | ////./ | ////./ | ////./ | -111.7468 | 43.5151 | 15433.8 | 13932.6 | 0.021277 | 0
3181 | 117.7 | -65.3 | 41 | 15399 | -71.3 | 47.5 | ///./ | 2235.9 | 289.2 | 69.2 | 0 | 115.6 | 207.9 | 0.01 | 42696 | 30.5 | 274 | ////./ | ////./ | ////./ | -111.7464 | 43.5151 | 15438.6 | 13937.4 | 0.021127 | 0
3182 | 117.6 | -65.3 | 41 | 15404 | -71.3 | 47.5 | ///./ | 2236.6 | 289.2 | 69.2 | 0 | 115.7 | 207.9 | 0.01 | 42697 | 30.5 | 274 | ////./ | ////./ | ////./ | -111.746 | 43.5151 | 15443.3 | 13942.1 | 0.021127 | 0
3183 | 117.5 | -65.3 | 41 | 15409 | -71.3 | 47.4 | ///./ | 2237.3 | 289.2 | 69.3 | 0 | 115.8 | 207.9 | 0.01 | 42698 | 30.6 | 274 | ////./ | ////./ | ////./ | -111.7457 | 43.5151 | 15448 | 13946.8 | 0.021127 | 0
3184 | 117.4 | -65.2 | 41 | 15413 | -71.3 | 47.4 | ///./ | 2238 | 289.2 | 69.3 | 0 | 115.9 | 207.9 | 0.01 | 42699 | 30.6 | 275 | ////./ | ////./ | ////./ | -111.7453 | 43.515 | 15452.7 | 13951.5 | 0.021277 | 0
3185 | 117.3 | -65.2 | 41 | 15418 | -71.3 | 47.4 | ///./ | 2238.7 | 289.2 | 69.3 | 0 | 116 | 207.9 | 0.01 | 42700 | 30.7 | 275 | ////./ | ////./ | ////./ | -111.7449 | 43.515 | 15457.4 | 13956.2 | 0.021277 | 0
3186 | 117.2 | -65.2 | 41 | 15423 | -71.2 | 47.3 | ///./ | 2239.4 | 289.2 | 69.4 | 0 | 116.1 | 207.9 | 0.01 | 42701 | 30.8 | 275 | ////./ | ////./ | ////./ | -111.7446 | 43.515 | 15462.1 | 13960.9 | 0.021277 | 0
3187 | 117.1 | -65.2 | 41 | 15427 | -71.2 | 47.3 | ///./ | 2240.1 | 289.2 | 69.4 | 0 | 116.2 | 207.9 | 0.01 | 42702 | 30.8 | 276 | ////./ | ////./ | ////./ | -111.7442 | 43.5149 | 15466.8 | 13965.6 | 0.021277 | 0
3188 | 117 | -65.2 | 41 | 15432 | -71.2 | 47.3 | ///./ | 2240.8 | 289.2 | 69.5 | 0 | 116.3 | 207.9 | 0.01 | 42703 | 30.9 | 276 | ////./ | ////./ | ////./ | -111.7438 | 43.5149 | 15471.5 | 13970.3 | 0.021277 | 0
3189 | 117 | -65.2 | 42 | 15437 | -71.2 | 47.2 | ///./ | 2241.5 | 289.2 | 69.5 | 0 | 116.4 | 208 | 0.01 | 42704 | 30.9 | 276 | ////./ | ////./ | ////./ | -111.7434 | 43.5149 | 15476.2 | 13975 | 0.021277 | 0
3190 | 116.9 | -65.2 | 42 | 15441 | -71.2 | 47.2 | ///./ | 2242.2 | 289.2 | 69.6 | 0 | 116.5 | 208 | 0.01 | 42705 | 31 | 277 | ////./ | ////./ | ////./ | -111.7431 | 43.5149 | 15480.9 | 13979.7 | 0.021277 | 0
3191 | 116.8 | -65.2 | 42 | 15446 | -71.2 | 47.2 | ///./ | 2242.9 | 289.3 | 69.6 | 0 | 116.6 | 208 | 0.01 | 42706 | 30.9 | 277 | ////./ | ////./ | ////./ | -111.7427 | 43.5148 | 15485.6 | 13984.4 | 0.021277 | 0
3192 | 116.7 | -65.2 | 42 | 15451 | -71.2 | 47.1 | ///./ | 2243.6 | 289.2 | 69.7 | 0 | 116.7 | 208 | 0.01 | 42707 | 30.8 | 277 | ////./ | ////./ | ////./ | -111.7423 | 43.5148 | 15490.3 | 13989.1 | 0.021277 | 0
3193 | 116.6 | -65.2 | 42 | 15455 | -71.2 | 47.1 | ///./ | 2244.3 | 289.2 | 69.7 | 0 | 116.8 | 208 | 0.01 | 42708 | 30.8 | 277 | ////./ | ////./ | ////./ | -111.742 | 43.5148 | 15495.1 | 13993.9 | 0.021127 | 0
3194 | 116.5 | -65.2 | 42 | 15460 | -71.2 | 47.1 | ///./ | 2245.1 | 289.2 | 69.8 | 0 | 116.9 | 208 | 0.01 | 42709 | 30.7 | 277 | ////./ | ////./ | ////./ | -111.7416 | 43.5147 | 15500 | 13998.8 | 0.020833 | 0
3195 | 116.4 | -65.2 | 42 | 15465 | -71.2 | 47 | ///./ | 2245.8 | 289.2 | 69.9 | 0 | 116.9 | 208 | 0.01 | 42710 | 30.6 | 277 | ////./ | ////./ | ////./ | -111.7412 | 43.5147 | 15505 | 14003.8 | 0.013605 | 0
3196 | 116.3 | -65.2 | 42 | 15470 | -71.2 | 47 | ///./ | 2246.6 | 289.2 | 69.9 | 0 | 117 | 207.9 | 0.01 | 42711 | 30.6 | 277 | ////./ | ////./ | ////./ | -111.7409 | 43.5146 | 15509.9 | 14008.7 | 0.013514 | 0
3197 | 116.2 | -65.2 | 42 | 15475 | -71.2 | 47 | ///./ | 2247.3 | 289.2 | 70 | 0 | 117.1 | 207.9 | 0.01 | 42712 | 30.5 | 277 | ////./ | ////./ | ////./ | -111.7405 | 43.5146 | 15514.8 | 14013.6 | 0.013514 | 0
3198 | 116.1 | -65.2 | 42 | 15480 | -71.2 | 46.9 | ///./ | 2248.1 | 289.2 | 70 | 0 | 117.2 | 207.9 | 0.01 | 42713 | 30.4 | 278 | ////./ | ////./ | ////./ | -111.7401 | 43.5145 | 15519.8 | 14018.6 | 0.02027 | 0
3199 | 116 | -65.2 | 42 | 15485 | -71.2 | 46.9 | ///./ | 2248.8 | 289.2 | 70.1 | 0 | 117.3 | 207.9 | 0.01 | 42714 | 30.4 | 278 | ////./ | ////./ | ////./ | -111.7398 | 43.5145 | 15524.7 | 14023.5 | 0.02027 | 0
3200 | 115.9 | -65.2 | 42 | 15490 | -71.1 | 46.9 | ///./ | 2249.5 | 289.2 | 70.2 | 0 | 117.4 | 207.9 | 0.01 | 42715 | 30.3 | 278 | ////./ | ////./ | ////./ | -111.7394 | 43.5144 | 15529.6 | 14028.4 | 0.02027 | 0
3201 | 115.8 | -65.2 | 42 | 15495 | -71.1 | 46.9 | ///./ | 2250.3 | 289.2 | 70.3 | 0 | 117.5 | 207.9 | 0.01 | 42716 | 30.2 | 278 | ////./ | ////./ | ////./ | -111.7391 | 43.5144 | 15534.6 | 14033.4 | 0.02027 | 0
3202 | 115.8 | -65.2 | 42 | 15500 | -71.1 | 46.8 | ///./ | 2251 | 289.2 | 70.4 | 0 | 117.5 | 207.9 | 0.01 | 42717 | 30.2 | 278 | ////./ | ////./ | ////./ | -111.7387 | 43.5144 | 15539.5 | 14038.3 | 0.013514 | 0
3203 | 115.7 | -65.2 | 42 | 15505 | -71.1 | 46.8 | ///./ | 2251.8 | 289.2 | 70.5 | 0 | 117.6 | 207.9 | 0.01 | 42718 | 30.1 | 278 | ////./ | ////./ | ////./ | -111.7383 | 43.5143 | 15544.4 | 14043.2 | 0.013514 | 0
3204 | 115.6 | -65.2 | 42 | 15509 | -71.1 | 46.8 | ///./ | 2252.5 | 289.2 | 70.6 | 0 | 117.7 | 207.9 | 0.01 | 42719 | 30 | 278 | ////./ | ////./ | ////./ | -111.738 | 43.5143 | 15549.4 | 14048.2 | 0.013514 | 0
3205 | 115.5 | -65.3 | 42 | 15514 | -71.2 | 46.7 | ///./ | 2253.3 | 289.2 | 70.8 | 0 | 117.7 | 207.9 | 0.01 | 42720 | 30 | 278 | ////./ | ////./ | ////./ | -111.7376 | 43.5142 | 15554.3 | 14053.1 | 0.013514 | 0
3206 | 115.4 | -65.3 | 42 | 15519 | -71.2 | 46.7 | ///./ | 2254 | 289.2 | 70.9 | 0 | 117.8 | 207.9 | 0.01 | 42721 | 29.9 | 279 | ////./ | ////./ | ////./ | -111.7373 | 43.5142 | 15559.2 | 14058 | 0.013514 | 0
3207 | 115.3 | -65.3 | 42 | 15524 | -71.2 | 46.7 | ///./ | 2254.8 | 289.2 | 71 | 0 | 117.8 | 207.8 | 0.01 | 42722 | 29.8 | 279 | ////./ | ////./ | ////./ | -111.7369 | 43.5141 | 15564.2 | 14063 | 0.0067568 | 0
3208 | 115.2 | -65.3 | 42 | 15529 | -71.2 | 46.7 | ///./ | 2255.5 | 289.1 | 71.1 | 0 | 117.9 | 207.8 | 0.01 | 42723 | 29.8 | 279 | ////./ | ////./ | ////./ | -111.7365 | 43.5141 | 15569.1 | 14067.9 | 0.013514 | 0
3209 | 115.1 | -65.4 | 42 | 15534 | -71.2 | 46.7 | ///./ | 2256.3 | 289.1 | 71.2 | 0 | 117.9 | 207.8 | 0.01 | 42724 | 29.7 | 279 | ////./ | ////./ | ////./ | -111.7362 | 43.514 | 15574 | 14072.8 | 0.0067568 | 0
3210 | 115 | -65.4 | 43 | 15539 | -71.2 | 46.6 | ///./ | 2257 | 289.1 | 71.3 | 0 | 117.9 | 207.8 | 0.01 | 42725 | 29.6 | 279 | ////./ | ////./ | ////./ | -111.7358 | 43.514 | 15579 | 14077.8 | 0.0067568 | 0
3211 | 114.9 | -65.4 | 43 | 15544 | -71.2 | 46.6 | ///./ | 2257.8 | 289.1 | 71.4 | 0 | 118 | 207.7 | 0.01 | 42726 | 29.6 | 279 | ////./ | ////./ | ////./ | -111.7354 | 43.5139 | 15583.9 | 14082.7 | 0.0067568 | 0
3212 | 114.8 | -65.4 | 43 | 15549 | -71.3 | 46.6 | ///./ | 2258.5 | 289.1 | 71.4 | 0 | 118 | 207.7 | 0.01 | 42727 | 29.6 | 279 | ////./ | ////./ | ////./ | -111.7351 | 43.5139 | 15588.8 | 14087.6 | 0.0067568 | 0
3213 | 114.7 | -65.5 | 43 | 15554 | -71.3 | 46.5 | ///./ | 2259.3 | 289.1 | 71.4 | 0 | 118.1 | 207.7 | 0.01 | 42728 | 29.6 | 279 | ////./ | ////./ | ////./ | -111.7347 | 43.5138 | 15593.7 | 14092.5 | 0.013605 | 0
3214 | 114.6 | -65.5 | 43 | 15559 | -71.3 | 46.5 | ///./ | 2260 | 289 | 71.4 | 0 | 118.1 | 207.7 | 0.01 | 42729 | 29.6 | 279 | ////./ | ////./ | ////./ | -111.7344 | 43.5138 | 15598.7 | 14097.5 | 0.0067568 | 0
3215 | 114.5 | -65.5 | 43 | 15563 | -71.3 | 46.5 | ///./ | 2260.8 | 289 | 71.4 | 0 | 118.2 | 207.6 | 0.01 | 42730 | 29.6 | 279 | ////./ | ////./ | ////./ | -111.734 | 43.5138 | 15603.6 | 14102.4 | 0.013514 | 0
3216 | 114.5 | -65.5 | 43 | 15568 | -71.3 | 46.5 | ///./ | 2261.5 | 289 | 71.4 | 0 | 118.2 | 207.6 | 0.01 | 42731 | 29.6 | 279 | ////./ | ////./ | ////./ | -111.7336 | 43.5137 | 15608.5 | 14107.3 | 0.0067568 | 0
3217 | 114.4 | -65.6 | 43 | 15573 | -71.4 | 46.4 | ///./ | 2262.3 | 289 | 71.4 | 0 | 118.3 | 207.6 | 0.01 | 42732 | 29.6 | 279 | ////./ | ////./ | ////./ | -111.7333 | 43.5136 | 15613.5 | 14112.3 | 0.013514 | 0
3218 | 114.3 | -65.6 | 43 | 15578 | -71.4 | 46.4 | ///./ | 2263 | 289 | 71.4 | 0 | 118.3 | 207.6 | 0.01 | 42733 | 29.6 | 279 | ////./ | ////./ | ////./ | -111.7329 | 43.5136 | 15618.4 | 14117.2 | 0.0067568 | 0
3219 | 114.2 | -65.6 | 43 | 15583 | -71.4 | 46.4 | ///./ | 2263.8 | 289 | 71.4 | 0 | 118.3 | 207.5 | 0.01 | 42734 | 29.6 | 279 | ////./ | ////./ | ////./ | -111.7326 | 43.5136 | 15623.3 | 14122.1 | 0.0067568 | 0
3220 | 114.1 | -65.6 | 43 | 15588 | -71.4 | 46.3 | ///./ | 2264.5 | 288.9 | 71.4 | 0 | 118.4 | 207.5 | 0.01 | 42735 | 29.6 | 279 | ////./ | ////./ | ////./ | -111.7322 | 43.5135 | 15628.3 | 14127.1 | 0.0067568 | 0
3221 | 114 | -65.7 | 43 | 15593 | -71.5 | 46.3 | ///./ | 2265.2 | 288.9 | 71.4 | 0 | 118.4 | 207.5 | 0.01 | 42736 | 29.6 | 280 | ////./ | ////./ | ////./ | -111.7318 | 43.5135 | 15633.2 | 14132 | 0.0067568 | 0
3222 | 113.9 | -65.7 | 43 | 15598 | -71.5 | 46.3 | ///./ | 2266 | 288.9 | 71.4 | 0 | 118.5 | 207.5 | 0.01 | 42737 | 29.6 | 280 | ////./ | ////./ | ////./ | -111.7315 | 43.5134 | 15638.1 | 14136.9 | 0.013514 | 0
3223 | 113.8 | -65.7 | 43 | 15603 | -71.5 | 46.3 | ///./ | 2266.7 | 288.9 | 71.4 | 0 | 118.5 | 207.5 | 0.01 | 42738 | 29.6 | 280 | ////./ | ////./ | ////./ | -111.7311 | 43.5134 | 15643.1 | 14141.9 | 0.0067568 | 0
3224 | 113.7 | -65.7 | 43 | 15608 | -71.5 | 46.2 | ///./ | 2267.5 | 288.9 | 71.4 | 0 | 118.6 | 207.4 | 0.01 | 42739 | 29.6 | 280 | ////./ | ////./ | ////./ | -111.7308 | 43.5133 | 15648.1 | 14146.9 | 0.013423 | 0
3225 | 113.6 | -65.7 | 42 | 15613 | -71.6 | 46.2 | ///./ | 2268.2 | 288.9 | 71.4 | 0 | 118.6 | 207.4 | 0.01 | 42740 | 29.6 | 280 | ////./ | ////./ | ////./ | -111.7304 | 43.5133 | 15653.1 | 14151.9 | 0.0066667 | 0
3226 | 113.5 | -65.8 | 42 | 15618 | -71.6 | 46.2 | ///./ | 2269 | 288.8 | 71.3 | 0 | 118.7 | 207.4 | 0.01 | 42741 | 29.6 | 280 | ////./ | ////./ | ////./ | -111.73 | 43.5132 | 15658.1 | 14156.9 | 0.013333 | 0
3227 | 113.4 | -65.8 | 42 | 15623 | -71.6 | 46.1 | ///./ | 2269.8 | 288.8 | 71.2 | 0 | 118.7 | 207.4 | 0.01 | 42742 | 29.6 | 280 | ////./ | ////./ | ////./ | -111.7297 | 43.5132 | 15663.1 | 14161.9 | 0.0066667 | 0
3228 | 113.3 | -65.8 | 42 | 15628 | -71.6 | 46.1 | ///./ | 2270.5 | 288.8 | 71.2 | 0 | 118.8 | 207.3 | 0.01 | 42743 | 29.6 | 280 | ////./ | ////./ | ////./ | -111.7293 | 43.5131 | 15668.1 | 14166.9 | 0.013333 | 0
3229 | 113.2 | -65.8 | 42 | 15633 | -71.7 | 46.1 | ///./ | 2271.3 | 288.8 | 71.1 | 0 | 118.8 | 207.3 | 0.01 | 42744 | 29.6 | 280 | ////./ | ////./ | ////./ | -111.729 | 43.513 | 15673.2 | 14172 | 0.0066225 | 0
3230 | 113.2 | -65.9 | 42 | 15638 | -71.7 | 46 | ///./ | 2272 | 288.8 | 71 | 0 | 118.9 | 207.3 | 0.01 | 42745 | 29.6 | 280 | ////./ | ////./ | ////./ | -111.7286 | 43.513 | 15678.2 | 14177 | 0.013245 | 0
3231 | 113.1 | -65.9 | 42 | 15643 | -71.7 | 46 | ///./ | 2272.8 | 288.8 | 71 | 0 | 118.9 | 207.3 | 0.01 | 42746 | 29.6 | 280 | ////./ | ////./ | ////./ | -111.7283 | 43.5129 | 15683.2 | 14182 | 0.0066225 | 0
3232 | 113 | -65.9 | 42 | 15648 | -71.8 | 46 | ///./ | 2273.5 | 288.8 | 70.9 | 0 | 119 | 207.2 | 0.01 | 42747 | 29.6 | 280 | ////./ | ////./ | ////./ | -111.7279 | 43.5129 | 15688.2 | 14187 | 0.013333 | 0
3233 | 112.9 | -65.9 | 42 | 15653 | -71.8 | 45.9 | ///./ | 2274.3 | 288.7 | 70.8 | 0 | 119 | 207.2 | 0.01 | 42748 | 29.7 | 280 | ////./ | ////./ | ////./ | -111.7275 | 43.5128 | 15693.2 | 14192 | 0.0066667 | 0
3234 | 112.8 | -65.9 | 42 | 15658 | -71.8 | 45.9 | ///./ | 2275 | 288.7 | 70.8 | 0 | 119.1 | 207.2 | 0.01 | 42749 | 29.7 | 280 | ////./ | ////./ | ////./ | -111.7272 | 43.5128 | 15698.2 | 14197 | 0.013333 | 0
3235 | 112.7 | -66 | 42 | 15663 | -71.8 | 45.9 | ///./ | 2275.8 | 288.7 | 70.7 | 0 | 119.1 | 207.2 | 0.01 | 42750 | 29.7 | 280 | ////./ | ////./ | ////./ | -111.7268 | 43.5127 | 15703.2 | 14202 | 0.0066667 | 0
3236 | 112.6 | -66 | 42 | 15668 | -71.9 | 45.8 | ///./ | 2276.5 | 288.7 | 70.6 | 0 | 119.2 | 207.2 | 0.01 | 42751 | 29.7 | 280 | ////./ | ////./ | ////./ | -111.7265 | 43.5127 | 15708.3 | 14207.1 | 0.013245 | 0
3237 | 112.5 | -66 | 42 | 15673 | -71.9 | 45.8 | ///./ | 2277.3 | 288.7 | 70.5 | 0 | 119.2 | 207.1 | 0.01 | 42752 | 29.7 | 280 | ////./ | ////./ | ////./ | -111.7261 | 43.5126 | 15713.3 | 14212.1 | 0.0066225 | 0
3238 | 112.4 | -66 | 42 | 15678 | -71.9 | 45.8 | ///./ | 2278 | 288.7 | 70.5 | 0 | 119.3 | 207.1 | 0.01 | 42753 | 29.7 | 280 | ////./ | ////./ | ////./ | -111.7258 | 43.5125 | 15718.3 | 14217.1 | 0.013245 | 0
3239 | 112.3 | -66.1 | 42 | 15683 | -72 | 45.7 | ///./ | 2278.8 | 288.6 | 70.4 | 0 | 119.3 | 207.1 | 0.01 | 42754 | 29.7 | 280 | ////./ | ////./ | ////./ | -111.7254 | 43.5125 | 15723.3 | 14222.1 | 0.0066667 | 0
3240 | 112.2 | -66.1 | 42 | 15688 | -72 | 45.7 | ///./ | 2279.6 | 288.6 | 70.4 | 0 | 119.4 | 207.1 | 0.01 | 42755 | 29.7 | 281 | ////./ | ////./ | ////./ | -111.725 | 43.5124 | 15728.3 | 14227.1 | 0.013333 | 0
3241 | 112.1 | -66.1 | 42 | 15693 | -72 | 45.7 | ///./ | 2280.3 | 288.6 | 70.3 | 0 | 119.4 | 207 | 0.01 | 42756 | 29.7 | 281 | ////./ | ////./ | ////./ | -111.7247 | 43.5124 | 15733.3 | 14232.1 | 0.0066667 | 0
3242 | 112 | -66.1 | 42 | 15698 | -72 | 45.6 | ///./ | 2281.1 | 288.6 | 70.3 | 0 | 119.5 | 207 | 0.01 | 42757 | 29.7 | 281 | ////./ | ////./ | ////./ | -111.7243 | 43.5123 | 15738.3 | 14237.1 | 0.013333 | 0
3243 | 112 | -66.1 | 42 | 15702 | -72.1 | 45.6 | ///./ | 2281.8 | 288.6 | 70.2 | 0 | 119.5 | 207 | 0.01 | 42758 | 29.7 | 281 | ////./ | ////./ | ////./ | -111.724 | 43.5123 | 15743.4 | 14242.2 | 0.0066225 | 0
3244 | 111.9 | -66.2 | 42 | 15707 | -72.1 | 45.6 | ///./ | 2282.6 | 288.6 | 70.2 | 0 | 119.6 | 207 | 0.01 | 42759 | 29.7 | 281 | ////./ | ////./ | ////./ | -111.7236 | 43.5122 | 15748.4 | 14247.2 | 0.013245 | 0
3245 | 111.8 | -66.2 | 42 | 15712 | -72.1 | 45.5 | ///./ | 2283.3 | 288.6 | 70.1 | 0 | 119.6 | 207 | 0.01 | 42760 | 29.7 | 281 | ////./ | ////./ | ////./ | -111.7233 | 43.5122 | 15753.4 | 14252.2 | 0.0066225 | 0
3246 | 111.7 | -66.2 | 42 | 15717 | -72.1 | 45.5 | ///./ | 2284.1 | 288.5 | 70 | 0 | 119.7 | 206.9 | 0.01 | 42761 | 29.7 | 281 | ////./ | ////./ | ////./ | -111.7229 | 43.5121 | 15758.4 | 14257.2 | 0.013333 | 0
3247 | 111.6 | -66.2 | 42 | 15722 | -72.2 | 45.5 | ///./ | 2284.8 | 288.5 | 70 | 0 | 119.8 | 206.9 | 0.01 | 42762 | 29.7 | 281 | ////./ | ////./ | ////./ | -111.7225 | 43.5121 | 15763.4 | 14262.2 | 0.013333 | 0
3248 | 111.5 | -66.2 | 42 | 15727 | -72.2 | 45.4 | ///./ | 2285.6 | 288.5 | 69.9 | 0 | 119.8 | 206.9 | 0.01 | 42763 | 29.7 | 281 | ////./ | ////./ | ////./ | -111.7222 | 43.512 | 15768.4 | 14267.2 | 0.013333 | 0
3249 | 111.4 | -66.3 | 41 | 15732 | -72.2 | 45.4 | ///./ | 2286.3 | 288.5 | 69.9 | 0 | 119.9 | 206.9 | 0.01 | 42764 | 29.7 | 281 | ////./ | ////./ | ////./ | -111.7218 | 43.512 | 15773.4 | 14272.2 | 0.013333 | 0
3250 | 111.3 | -66.3 | 41 | 15737 | -72.2 | 45.4 | ///./ | 2287.1 | 288.5 | 69.8 | 0 | 119.9 | 206.9 | 0.01 | 42765 | 29.7 | 281 | ////./ | ////./ | ////./ | -111.7215 | 43.5119 | 15778.5 | 14277.3 | 0.0066225 | 0
3251 | 111.2 | -66.3 | 41 | 15743 | -72.2 | 45.3 | ///./ | 2287.9 | 288.5 | 69.8 | 0 | 120 | 206.9 | 0.01 | 42766 | 29.7 | 281 | ////./ | ////./ | ////./ | -111.7211 | 43.5119 | 15783.6 | 14282.4 | 0.013158 | 0
3252 | 111.1 | -66.3 | 41 | 15748 | -72.3 | 45.3 | ///./ | 2288.6 | 288.5 | 69.7 | 0 | 120 | 206.8 | 0.01 | 42767 | 29.6 | 281 | ////./ | ////./ | ////./ | -111.7208 | 43.5118 | 15788.7 | 14287.5 | 0.0065359 | 0
3253 | 111 | -66.3 | 41 | 15753 | -72.3 | 45.3 | ///./ | 2289.4 | 288.5 | 69.7 | 0 | 120.1 | 206.8 | 0.01 | 42768 | 29.6 | 281 | ////./ | ////./ | ////./ | -111.7204 | 43.5117 | 15793.8 | 14292.6 | 0.013072 | 0
3254 | 110.9 | -66.4 | 41 | 15758 | -72.3 | 45.2 | ///./ | 2290.2 | 288.4 | 69.6 | 0 | 120.2 | 206.8 | 0.01 | 42769 | 29.5 | 281 | ////./ | ////./ | ////./ | -111.7201 | 43.5117 | 15798.9 | 14297.7 | 0.013072 | 0
3255 | 110.8 | -66.4 | 41 | 15763 | -72.3 | 45.2 | ///./ | 2290.9 | 288.4 | 69.6 | 0 | 120.2 | 206.8 | 0.01 | 42770 | 29.5 | 281 | ////./ | ////./ | ////./ | -111.7198 | 43.5116 | 15804.1 | 14302.9 | 0.012987 | 0
3256 | 110.7 | -66.4 | 41 | 15768 | -72.4 | 45.2 | ///./ | 2291.7 | 288.4 | 69.5 | 0 | 120.3 | 206.8 | 0.01 | 42771 | 29.4 | 281 | ////./ | ////./ | ////./ | -111.7194 | 43.5116 | 15809.2 | 14308 | 0.012987 | 0
3257 | 110.7 | -66.4 | 41 | 15773 | -72.4 | 45.1 | ///./ | 2292.5 | 288.4 | 69.4 | 0 | 120.4 | 206.8 | 0.01 | 42772 | 29.4 | 281 | ////./ | ////./ | ////./ | -111.719 | 43.5115 | 15814.3 | 14313.1 | 0.012987 | 0
3258 | 110.6 | -66.4 | 41 | 15778 | -72.4 | 45.1 | ///./ | 2293.3 | 288.4 | 69.4 | 0 | 120.4 | 206.7 | 0.01 | 42773 | 29.3 | 281 | ////./ | ////./ | ////./ | -111.7187 | 43.5115 | 15819.4 | 14318.2 | 0.013072 | 0
3259 | 110.5 | -66.4 | 41 | 15783 | -72.4 | 45.1 | ///./ | 2294 | 288.4 | 69.3 | 0 | 120.5 | 206.7 | 0.01 | 42774 | 29.3 | 281 | ////./ | ////./ | ////./ | -111.7184 | 43.5114 | 15824.6 | 14323.4 | 0.012987 | 0
3260 | 110.4 | -66.4 | 41 | 15788 | -72.4 | 45 | ///./ | 2294.8 | 288.4 | 69.3 | 0 | 120.6 | 206.7 | 0.01 | 42775 | 29.2 | 282 | ////./ | ////./ | ////./ | -111.718 | 43.5114 | 15829.7 | 14328.5 | 0.012987 | 0
3261 | 110.3 | -66.4 | 41 | 15793 | -72.4 | 45 | ///./ | 2295.6 | 288.4 | 69.2 | 0 | 120.7 | 206.7 | 0.01 | 42776 | 29.2 | 282 | ////./ | ////./ | ////./ | -111.7177 | 43.5113 | 15834.8 | 14333.6 | 0.019481 | 0
3262 | 110.2 | -66.4 | 41 | 15799 | -72.4 | 44.9 | ///./ | 2296.3 | 288.4 | 69.2 | 0 | 120.8 | 206.7 | 0.01 | 42777 | 29.1 | 282 | ////./ | ////./ | ////./ | -111.7173 | 43.5113 | 15839.9 | 14338.7 | 0.019608 | 0
3263 | 110.1 | -66.4 | 41 | 15804 | -72.5 | 44.9 | ///./ | 2297.1 | 288.4 | 69.1 | 0 | 120.8 | 206.7 | 0.01 | 42778 | 29.1 | 282 | ////./ | ////./ | ////./ | -111.717 | 43.5112 | 15845 | 14343.8 | 0.013072 | 0
3264 | 110 | -66.5 | 41 | 15809 | -72.5 | 44.9 | ///./ | 2297.9 | 288.4 | 69.1 | 0 | 120.9 | 206.7 | 0.01 | 42779 | 29 | 282 | ////./ | ////./ | ////./ | -111.7166 | 43.5112 | 15850.2 | 14349 | 0.012987 | 0
3265 | 109.9 | -66.5 | 41 | 15814 | -72.5 | 44.8 | ///./ | 2298.6 | 288.4 | 69 | 0 | 121 | 206.7 | 0.01 | 42780 | 29 | 282 | ////./ | ////./ | ////./ | -111.7163 | 43.5111 | 15855.3 | 14354.1 | 0.012987 | 0
3266 | 109.8 | -66.5 | 41 | 15819 | -72.5 | 44.8 | ///./ | 2299.4 | 288.4 | 68.9 | 0 | 121.1 | 206.7 | 0.01 | 42781 | 28.9 | 282 | ////./ | ////./ | ////./ | -111.7159 | 43.5111 | 15860.4 | 14359.2 | 0.019481 | 0
3267 | 109.7 | -66.5 | 41 | 15824 | -72.5 | 44.8 | ///./ | 2300.2 | 288.3 | 68.8 | 0 | 121.1 | 206.7 | 0.01 | 42782 | 28.9 | 282 | ////./ | ////./ | ////./ | -111.7156 | 43.511 | 15865.5 | 14364.3 | 0.013072 | 0
3268 | 109.6 | -66.5 | 41 | 15829 | -72.5 | 44.7 | ///./ | 2300.9 | 288.3 | 68.8 | 0 | 121.2 | 206.7 | 0.01 | 42783 | 28.8 | 282 | ////./ | ////./ | ////./ | -111.7152 | 43.511 | 15870.7 | 14369.5 | 0.012987 | 0
3269 | 109.5 | -66.5 | 41 | 15834 | -72.5 | 44.7 | ///./ | 2301.7 | 288.3 | 68.7 | 0 | 121.3 | 206.7 | 0.01 | 42784 | 28.8 | 282 | ////./ | ////./ | ////./ | -111.7149 | 43.5109 | 15875.8 | 14374.6 | 0.012987 | 0
3270 | 109.4 | -66.5 | 41 | 15839 | -72.6 | 44.7 | ///./ | 2302.5 | 288.3 | 68.6 | 0 | 121.4 | 206.6 | 0.01 | 42785 | 28.7 | 282 | ////./ | ////./ | ////./ | -111.7146 | 43.5109 | 15880.9 | 14379.7 | 0.019481 | 0
3271 | 109.4 | -66.5 | 41 | 15844 | -72.6 | 44.6 | ///./ | 2303.2 | 288.3 | 68.5 | 0 | 121.5 | 206.6 | 0.01 | 42786 | 28.7 | 282 | ////./ | ////./ | ////./ | -111.7142 | 43.5108 | 15886 | 14384.8 | 0.019608 | 0
3272 | 109.3 | -66.5 | 41 | 15850 | -72.6 | 44.6 | ///./ | 2304 | 288.3 | 68.4 | 0 | 121.6 | 206.6 | 0.01 | 42787 | 28.7 | 281 | ////./ | ////./ | ////./ | -111.7139 | 43.5108 | 15891.1 | 14389.9 | 0.019608 | 0
3273 | 109.2 | -66.5 | 41 | 15855 | -72.6 | 44.5 | ///./ | 2304.8 | 288.3 | 68.4 | 0 | 121.7 | 206.6 | 0.01 | 42788 | 28.7 | 281 | ////./ | ////./ | ////./ | -111.7135 | 43.5107 | 15896.3 | 14395.1 | 0.019481 | 0
3274 | 109.1 | -66.5 | 40 | 15860 | -72.6 | 44.5 | ///./ | 2305.5 | 288.3 | 68.3 | 0 | 121.8 | 206.6 | 0.01 | 42789 | 28.7 | 281 | ////./ | ////./ | ////./ | -111.7132 | 43.5107 | 15901.4 | 14400.2 | 0.019481 | 0
3275 | 109 | -66.5 | 40 | 15865 | -72.6 | 44.5 | ///./ | 2306.3 | 288.3 | 68.2 | 0 | 121.9 | 206.6 | 0.01 | 42790 | 28.7 | 281 | ////./ | ////./ | ////./ | -111.7128 | 43.5106 | 15906.5 | 14405.3 | 0.019481 | 0
3276 | 108.9 | -66.5 | 40 | 15870 | -72.6 | 44.4 | ///./ | 2307.1 | 288.3 | 68.1 | 0 | 122 | 206.6 | 0.01 | 42791 | 28.7 | 281 | ////./ | ////./ | ////./ | -111.7125 | 43.5106 | 15911.6 | 14410.4 | 0.019608 | 0
3277 | 108.8 | -66.5 | 40 | 15875 | -72.6 | 44.4 | ///./ | 2307.8 | 288.3 | 68 | 0 | 122 | 206.6 | 0.01 | 42792 | 28.7 | 281 | ////./ | ////./ | ////./ | -111.7121 | 43.5105 | 15916.8 | 14415.6 | 0.012987 | 0
3278 | 108.7 | -66.5 | 40 | 15880 | -72.6 | 44.3 | ///./ | 2308.6 | 288.3 | 68 | 0 | 122.1 | 206.6 | 0.01 | 42793 | 28.7 | 280 | ////./ | ////./ | ////./ | -111.7118 | 43.5105 | 15921.9 | 14420.7 | 0.012987 | 0
3279 | 108.6 | -66.5 | 40 | 15885 | -72.6 | 44.3 | ///./ | 2309.4 | 288.3 | 67.9 | 0 | 122.2 | 206.6 | 0.01 | 42794 | 28.7 | 280 | ////./ | ////./ | ////./ | -111.7114 | 43.5104 | 15927 | 14425.8 | 0.012987 | 0
3280 | 108.5 | -66.5 | 40 | 15890 | -72.6 | 44.3 | ///./ | 2310.1 | 288.3 | 67.9 | 0 | 122.3 | 206.6 | 0.01 | 42795 | 28.7 | 280 | ////./ | ////./ | ////./ | -111.7111 | 43.5104 | 15932.1 | 14430.9 | 0.019608 | 0
3281 | 108.4 | -66.5 | 40 | 15895 | -72.6 | 44.2 | ///./ | 2310.9 | 288.3 | 67.9 | 0 | 122.4 | 206.6 | 0.01 | 42796 | 28.6 | 280 | ////./ | ////./ | ////./ | -111.7108 | 43.5103 | 15937.2 | 14436 | 0.019608 | 0
3282 | 108.3 | -66.5 | 40 | 15900 | -72.6 | 44.2 | ///./ | 2311.7 | 288.3 | 67.8 | 0 | 122.5 | 206.6 | 0.01 | 42797 | 28.6 | 280 | ////./ | ////./ | ////./ | -111.7104 | 43.5103 | 15942.4 | 14441.2 | 0.019481 | 0
3283 | 108.3 | -66.5 | 40 | 15906 | -72.6 | 44.2 | ///./ | 2312.4 | 288.3 | 67.8 | 0 | 122.6 | 206.6 | 0.01 | 42798 | 28.6 | 280 | ////./ | ////./ | ////./ | -111.7101 | 43.5102 | 15947.5 | 14446.3 | 0.019481 | 0
3284 | 108.2 | -66.5 | 40 | 15911 | -72.6 | 44.1 | ///./ | 2313.2 | 288.3 | 67.7 | 0 | 122.7 | 206.6 | 0.01 | 42799 | 28.6 | 279 | ////./ | ////./ | ////./ | -111.7097 | 43.5102 | 15952.6 | 14451.4 | 0.019481 | 0
3285 | 108.1 | -66.5 | 40 | 15916 | -72.7 | 44.1 | ///./ | 2314 | 288.3 | 67.7 | 0 | 122.8 | 206.6 | 0.01 | 42800 | 28.6 | 279 | ////./ | ////./ | ////./ | -111.7093 | 43.5101 | 15957.8 | 14456.6 | 0.019481 | 0
3286 | 108 | -66.5 | 40 | 15921 | -72.7 | 44.1 | ///./ | 2314.8 | 288.3 | 67.6 | 0 | 122.9 | 206.6 | 0.01 | 42801 | 28.6 | 279 | ////./ | ////./ | ////./ | -111.709 | 43.5101 | 15963 | 14461.8 | 0.019355 | 0
3287 | 107.9 | -66.5 | 40 | 15926 | -72.7 | 44 | ///./ | 2315.5 | 288.3 | 67.6 | 0 | 123 | 206.7 | 0.01 | 42802 | 28.6 | 279 | ////./ | ////./ | ////./ | -111.7086 | 43.5101 | 15968.1 | 14466.9 | 0.019355 | 0
3288 | 107.8 | -66.5 | 40 | 15931 | -72.7 | 44 | ///./ | 2316.3 | 288.3 | 67.5 | 0 | 123.1 | 206.7 | 0.01 | 42803 | 28.6 | 279 | ////./ | ////./ | ////./ | -111.7083 | 43.51 | 15973.3 | 14472.1 | 0.019355 | 0
3289 | 107.7 | -66.5 | 40 | 15936 | -72.7 | 43.9 | ///./ | 2317.1 | 288.3 | 67.5 | 0 | 123.2 | 206.7 | 0.01 | 42804 | 28.6 | 279 | ////./ | ////./ | ////./ | -111.7079 | 43.51 | 15978.4 | 14477.2 | 0.019481 | 0
3290 | 107.6 | -66.5 | 40 | 15941 | -72.7 | 43.9 | ///./ | 2317.8 | 288.3 | 67.4 | 0 | 123.3 | 206.7 | 0.01 | 42805 | 28.6 | 278 | ////./ | ////./ | ////./ | -111.7075 | 43.51 | 15983.6 | 14482.4 | 0.019355 | 0
3291 | 107.5 | -66.5 | 40 | 15947 | -72.6 | 43.9 | ///./ | 2318.6 | 288.3 | 67.5 | 0 | 123.4 | 206.7 | 0.01 | 42806 | 28.6 | 278 | ////./ | ////./ | ////./ | -111.7072 | 43.5099 | 15988.7 | 14487.5 | 0.019481 | 0
3292 | 107.4 | -66.5 | 40 | 15952 | -72.6 | 43.8 | ///./ | 2319.4 | 288.4 | 67.5 | 0 | 123.5 | 206.7 | 0.01 | 42807 | 28.7 | 278 | ////./ | ////./ | ////./ | -111.7068 | 43.5099 | 15993.9 | 14492.7 | 0.019355 | 0
3293 | 107.3 | -66.5 | 40 | 15957 | -72.6 | 43.8 | ///./ | 2320.2 | 288.4 | 67.6 | 0 | 123.6 | 206.7 | 0.01 | 42808 | 28.7 | 278 | ////./ | ////./ | ////./ | -111.7065 | 43.5099 | 15999 | 14497.8 | 0.019481 | 0
3294 | 107.3 | -66.5 | 40 | 15962 | -72.6 | 43.8 | ///./ | 2320.9 | 288.4 | 67.6 | 0 | 123.7 | 206.7 | 0.01 | 42809 | 28.8 | 278 | ////./ | ////./ | ////./ | -111.7061 | 43.5098 | 16004.2 | 14503 | 0.019355 | 0
3295 | 107.2 | -66.5 | 40 | 15967 | -72.6 | 43.7 | ///./ | 2321.7 | 288.4 | 67.7 | 0 | 123.9 | 206.7 | 0.01 | 42810 | 28.8 | 278 | ////./ | ////./ | ////./ | -111.7057 | 43.5098 | 16009.3 | 14508.1 | 0.025974 | 0
3296 | 107.1 | -66.5 | 40 | 15972 | -72.6 | 43.7 | ///./ | 2322.5 | 288.4 | 67.7 | 0 | 123.9 | 206.7 | 0.01 | 42811 | 28.9 | 278 | ////./ | ////./ | ////./ | -111.7054 | 43.5097 | 16014.5 | 14513.3 | 0.019355 | 0
3297 | 107 | -66.5 | 40 | 15977 | -72.6 | 43.7 | ///./ | 2323.3 | 288.4 | 67.8 | 0 | 124 | 206.7 | 0.01 | 42812 | 29 | 278 | ////./ | ////./ | ////./ | -111.705 | 43.5097 | 16019.6 | 14518.4 | 0.019481 | 0
3298 | 106.9 | -66.5 | 40 | 15982 | -72.6 | 43.6 | ///./ | 2324.1 | 288.4 | 67.8 | 0 | 124.1 | 206.7 | 0.01 | 42813 | 29 | 278 | ////./ | ////./ | ////./ | -111.7047 | 43.5097 | 16024.8 | 14523.6 | 0.012903 | 0
3299 | 106.8 | -66.5 | 40 | 15988 | -72.6 | 43.6 | ///./ | 2324.8 | 288.4 | 67.9 | 0 | 124.2 | 206.7 | 0.01 | 42814 | 29.1 | 278 | ////./ | ////./ | ////./ | -111.7043 | 43.5097 | 16029.9 | 14528.7 | 0.019481 | 0
3300 | 106.7 | -66.5 | 40 | 15993 | -72.6 | 43.6 | ///./ | 2325.6 | 288.4 | 67.9 | 0 | 124.3 | 206.7 | 0.01 | 42815 | 29.1 | 278 | ////./ | ////./ | ////./ | -111.704 | 43.5096 | 16035.1 | 14533.9 | 0.019355 | 0
3301 | 106.6 | -66.5 | 40 | 15998 | -72.6 | 43.6 | ///./ | 2326.4 | 288.4 | 68 | 0 | 124.4 | 206.7 | 0.01 | 42816 | 29.2 | 277 | ////./ | ////./ | ////./ | -111.7036 | 43.5096 | 16040.2 | 14539 | 0.019481 | 0
3302 | 106.5 | -66.5 | 40 | 16003 | -72.6 | 43.5 | ///./ | 2327.2 | 288.4 | 68 | 0 | 124.5 | 206.7 | 0.01 | 42817 | 29.2 | 277 | ////./ | ////./ | ////./ | -111.7032 | 43.5095 | 16045.4 | 14544.2 | 0.019355 | 0
3303 | 106.4 | -66.5 | 40 | 16008 | -72.6 | 43.5 | ///./ | 2327.9 | 288.3 | 68.1 | 0 | 124.6 | 206.7 | 0.01 | 42818 | 29.3 | 277 | ////./ | ////./ | ////./ | -111.7029 | 43.5095 | 16050.6 | 14549.4 | 0.019355 | 0
3304 | 106.3 | -66.5 | 40 | 16013 | -72.6 | 43.5 | ///./ | 2328.7 | 288.3 | 68.2 | 0 | 124.7 | 206.7 | 0.01 | 42819 | 29.3 | 277 | ////./ | ////./ | ////./ | -111.7025 | 43.5095 | 16055.7 | 14554.5 | 0.019355 | 0
3305 | 106.3 | -66.5 | 40 | 16018 | -72.6 | 43.4 | ///./ | 2329.5 | 288.3 | 68.2 | 0 | 124.8 | 206.7 | 0.01 | 42820 | 29.4 | 277 | ////./ | ////./ | ////./ | -111.7022 | 43.5094 | 16060.9 | 14559.7 | 0.019355 | 0
3306 | 106.2 | -66.5 | 41 | 16024 | -72.6 | 43.4 | ///./ | 2330.3 | 288.3 | 68.3 | 0 | 124.9 | 206.7 | 0.01 | 42821 | 29.4 | 277 | ////./ | ////./ | ////./ | -111.7018 | 43.5094 | 16066 | 14564.8 | 0.019481 | 0
3307 | 106.1 | -66.5 | 41 | 16029 | -72.6 | 43.4 | ///./ | 2331.1 | 288.3 | 68.4 | 0 | 125 | 206.7 | 0.01 | 42822 | 29.5 | 277 | ////./ | ////./ | ////./ | -111.7014 | 43.5094 | 16071.2 | 14570 | 0.019355 | 0
3308 | 106 | -66.5 | 41 | 16034 | -72.6 | 43.3 | ///./ | 2331.8 | 288.3 | 68.5 | 0 | 125.1 | 206.7 | 0.01 | 42823 | 29.5 | 277 | ////./ | ////./ | ////./ | -111.7011 | 43.5093 | 16076.3 | 14575.1 | 0.019481 | 0
3309 | 105.9 | -66.5 | 41 | 16039 | -72.6 | 43.3 | ///./ | 2332.6 | 288.3 | 68.6 | 0 | 125.2 | 206.7 | 0.01 | 42824 | 29.6 | 277 | ////./ | ////./ | ////./ | -111.7007 | 43.5093 | 16081.5 | 14580.3 | 0.019355 | 0
3310 | 105.8 | -66.5 | 41 | 16044 | -72.5 | 43.3 | ///./ | 2333.4 | 288.3 | 68.6 | 0 | 125.2 | 206.7 | 0.01 | 42825 | 29.6 | 277 | ////./ | ////./ | ////./ | -111.7004 | 43.5093 | 16086.6 | 14585.4 | 0.012987 | 0
3311 | 105.7 | -66.5 | 41 | 16049 | -72.5 | 43.3 | ///./ | 2334.2 | 288.3 | 68.7 | 0 | 125.3 | 206.6 | 0.01 | 42826 | 29.7 | 277 | ////./ | ////./ | ////./ | -111.7 | 43.5092 | 16091.8 | 14590.6 | 0.012903 | 0
3312 | 105.6 | -66.5 | 41 | 16054 | -72.5 | 43.2 | ///./ | 2335 | 288.3 | 68.8 | 0 | 125.4 | 206.6 | 0.01 | 42827 | 29.7 | 277 | ////./ | ////./ | ////./ | -111.6996 | 43.5092 | 16096.9 | 14595.7 | 0.012987 | 0
3313 | 105.5 | -66.5 | 41 | 16059 | -72.5 | 43.2 | ///./ | 2335.8 | 288.3 | 68.9 | 0 | 125.5 | 206.6 | 0.01 | 42828 | 29.7 | 277 | ////./ | ////./ | ////./ | -111.6993 | 43.5091 | 16102.1 | 14600.9 | 0.019355 | 0
3314 | 105.4 | -66.5 | 41 | 16065 | -72.5 | 43.2 | ///./ | 2336.5 | 288.3 | 69 | 0 | 125.6 | 206.6 | 0.01 | 42829 | 29.7 | 277 | ////./ | ////./ | ////./ | -111.6989 | 43.5091 | 16107.3 | 14606.1 | 0.019355 | 0
3315 | 105.4 | -66.5 | 41 | 16070 | -72.5 | 43.1 | ///./ | 2337.3 | 288.3 | 69.1 | 0 | 125.7 | 206.6 | 0.01 | 42830 | 29.8 | 277 | ////./ | ////./ | ////./ | -111.6986 | 43.509 | 16112.5 | 14611.3 | 0.019231 | 0
3316 | 105.3 | -66.5 | 41 | 16075 | -72.5 | 43.1 | ///./ | 2338.1 | 288.3 | 69.1 | 0 | 125.8 | 206.6 | 0.01 | 42831 | 29.8 | 277 | ////./ | ////./ | ////./ | -111.6982 | 43.509 | 16117.6 | 14616.4 | 0.019355 | 0
3317 | 105.2 | -66.5 | 41 | 16080 | -72.5 | 43.1 | ///./ | 2338.9 | 288.3 | 69.1 | 0 | 125.9 | 206.6 | 0.01 | 42832 | 29.8 | 277 | ////./ | ////./ | ////./ | -111.6978 | 43.5089 | 16122.8 | 14621.6 | 0.019355 | 0
3318 | 105.1 | -66.5 | 41 | 16085 | -72.5 | 43.1 | ///./ | 2339.7 | 288.3 | 69.2 | 0 | 126 | 206.6 | 0.01 | 42833 | 29.8 | 277 | ////./ | ////./ | ////./ | -111.6975 | 43.5089 | 16128 | 14626.8 | 0.019355 | 0
3319 | 105 | -66.5 | 41 | 16090 | -72.5 | 43 | ///./ | 2340.4 | 288.3 | 69.2 | 0 | 126.1 | 206.6 | 0.01 | 42834 | 29.9 | 278 | ////./ | ////./ | ////./ | -111.6971 | 43.5088 | 16133.1 | 14631.9 | 0.019355 | 0
3320 | 104.9 | -66.5 | 41 | 16095 | -72.5 | 43 | ///./ | 2341.2 | 288.3 | 69.2 | 0 | 126.1 | 206.6 | 0.01 | 42835 | 29.9 | 278 | ////./ | ////./ | ////./ | -111.6968 | 43.5088 | 16138.3 | 14637.1 | 0.012903 | 0
3321 | 104.8 | -66.5 | 41 | 16101 | -72.5 | 43 | ///./ | 2342 | 288.3 | 69.3 | 0 | 126.2 | 206.6 | 0.01 | 42836 | 29.9 | 278 | ////./ | ////./ | ////./ | -111.6964 | 43.5087 | 16143.5 | 14642.3 | 0.012903 | 0
3322 | 104.7 | -66.5 | 41 | 16106 | -72.5 | 42.9 | ///./ | 2342.8 | 288.3 | 69.3 | 0 | 126.3 | 206.6 | 0.01 | 42837 | 29.9 | 278 | ////./ | ////./ | ////./ | -111.696 | 43.5087 | 16148.7 | 14647.5 | 0.012821 | 0
3323 | 104.6 | -66.5 | 41 | 16111 | -72.5 | 42.9 | ///./ | 2343.6 | 288.3 | 69.4 | 0 | 126.4 | 206.6 | 0.01 | 42838 | 29.9 | 278 | ////./ | ////./ | ////./ | -111.6957 | 43.5086 | 16153.8 | 14652.6 | 0.019355 | 0
3324 | 104.6 | -66.6 | 41 | 16116 | -72.5 | 42.9 | ///./ | 2344.3 | 288.3 | 69.4 | 0 | 126.5 | 206.6 | 0.01 | 42839 | 30 | 278 | ////./ | ////./ | ////./ | -111.6953 | 43.5086 | 16159 | 14657.8 | 0.019355 | 0
3325 | 104.5 | -66.6 | 41 | 16121 | -72.5 | 42.8 | ///./ | 2345.1 | 288.3 | 69.4 | 0 | 126.6 | 206.6 | 0.01 | 42840 | 30 | 278 | ////./ | ////./ | ////./ | -111.695 | 43.5085 | 16164.2 | 14663 | 0.019355 | 0
3326 | 104.4 | -66.6 | 41 | 16126 | -72.5 | 42.8 | ///./ | 2345.9 | 288.3 | 69.5 | 0 | 126.7 | 206.6 | 0.01 | 42841 | 30 | 278 | ////./ | ////./ | ////./ | -111.6946 | 43.5085 | 16169.3 | 14668.1 | 0.019355 | 0
3327 | 104.3 | -66.6 | 41 | 16131 | -72.5 | 42.8 | ///./ | 2346.7 | 288.3 | 69.5 | 0 | 126.8 | 206.6 | 0.01 | 42842 | 30 | 278 | ////./ | ////./ | ////./ | -111.6942 | 43.5084 | 16174.5 | 14673.3 | 0.019355 | 0
3328 | 104.2 | -66.6 | 41 | 16137 | -72.5 | 42.7 | ///./ | 2347.5 | 288.3 | 69.5 | 0 | 126.8 | 206.6 | 0.01 | 42843 | 30.1 | 278 | ////./ | ////./ | ////./ | -111.6939 | 43.5084 | 16179.7 | 14678.5 | 0.012903 | 0
3329 | 104.1 | -66.6 | 41 | 16142 | -72.5 | 42.7 | ///./ | 2348.3 | 288.3 | 69.6 | 0 | 126.9 | 206.6 | 0.01 | 42844 | 30.1 | 279 | ////./ | ////./ | ////./ | -111.6935 | 43.5083 | 16184.9 | 14683.7 | 0.012821 | 0
3330 | 104 | -66.6 | 41 | 16147 | -72.6 | 42.7 | ///./ | 2349 | 288.3 | 69.5 | 0 | 127 | 206.6 | 0.01 | 42845 | 30.1 | 279 | ////./ | ////./ | ////./ | -111.6932 | 43.5083 | 16190 | 14688.8 | 0.012903 | 0
3331 | 103.9 | -66.6 | 41 | 16152 | -72.6 | 42.6 | ///./ | 2349.8 | 288.3 | 69.4 | 0 | 127.1 | 206.6 | 0.01 | 42846 | 30.1 | 279 | ////./ | ////./ | ////./ | -111.6928 | 43.5082 | 16195.2 | 14694 | 0.019355 | 0
3332 | 103.8 | -66.6 | 41 | 16157 | -72.6 | 42.6 | ///./ | 2350.6 | 288.3 | 69.4 | 0 | 127.2 | 206.6 | 0.01 | 42847 | 30 | 279 | ////./ | ////./ | ////./ | -111.6924 | 43.5082 | 16200.4 | 14699.2 | 0.019355 | 0
3333 | 103.8 | -66.6 | 41 | 16162 | -72.6 | 42.6 | ///./ | 2351.4 | 288.3 | 69.3 | 0 | 127.3 | 206.5 | 0.01 | 42848 | 30 | 279 | ////./ | ////./ | ////./ | -111.6921 | 43.5081 | 16205.5 | 14704.3 | 0.019355 | 0
3334 | 103.7 | -66.6 | 41 | 16167 | -72.6 | 42.5 | ///./ | 2352.1 | 288.3 | 69.2 | 0 | 127.4 | 206.5 | 0.01 | 42849 | 29.9 | 279 | ////./ | ////./ | ////./ | -111.6917 | 43.5081 | 16210.7 | 14709.5 | 0.019355 | 0
3335 | 103.6 | -66.6 | 41 | 16173 | -72.6 | 42.5 | ///./ | 2352.9 | 288.3 | 69.2 | 0 | 127.4 | 206.5 | 0.01 | 42850 | 29.9 | 279 | ////./ | ////./ | ////./ | -111.6914 | 43.508 | 16215.9 | 14714.7 | 0.012903 | 0
3336 | 103.5 | -66.6 | 41 | 16178 | -72.6 | 42.5 | ///./ | 2353.7 | 288.2 | 69.1 | 0 | 127.5 | 206.5 | 0.01 | 42851 | 29.8 | 280 | ////./ | ////./ | ////./ | -111.691 | 43.508 | 16221 | 14719.8 | 0.012903 | 0
3337 | 103.4 | -66.6 | 41 | 16183 | -72.6 | 42.4 | ///./ | 2354.5 | 288.2 | 69 | 0 | 127.6 | 206.5 | 0.01 | 42852 | 29.8 | 280 | ////./ | ////./ | ////./ | -111.6906 | 43.5079 | 16226.2 | 14725 | 0.012903 | 0
3338 | 103.3 | -66.6 | 41 | 16188 | -72.6 | 42.4 | ///./ | 2355.2 | 288.2 | 69 | 0 | 127.7 | 206.5 | 0.01 | 42853 | 29.7 | 280 | ////./ | ////./ | ////./ | -111.6903 | 43.5079 | 16231.4 | 14730.2 | 0.019355 | 0
3339 | 103.2 | -66.6 | 41 | 16193 | -72.7 | 42.4 | ///./ | 2356 | 288.2 | 68.9 | 0 | 127.8 | 206.5 | 0.01 | 42854 | 29.7 | 280 | ////./ | ////./ | ////./ | -111.6899 | 43.5078 | 16236.6 | 14735.4 | 0.019231 | 0
3340 | 103.1 | -66.6 | 41 | 16198 | -72.7 | 42.3 | ///./ | 2356.8 | 288.2 | 68.8 | 0 | 127.9 | 206.5 | 0.01 | 42855 | 29.6 | 280 | ////./ | ////./ | ////./ | -111.6896 | 43.5078 | 16241.7 | 14740.5 | 0.019355 | 0
3341 | 103.1 | -66.6 | 41 | 16203 | -72.7 | 42.3 | ///./ | 2357.6 | 288.2 | 68.8 | 0 | 128 | 206.5 | 0.01 | 42856 | 29.6 | 280 | ////./ | ////./ | ////./ | -111.6892 | 43.5077 | 16246.9 | 14745.7 | 0.019355 | 0
3342 | 103 | -66.6 | 41 | 16209 | -72.7 | 42.3 | ///./ | 2358.3 | 288.2 | 68.7 | 0 | 128.1 | 206.5 | 0.01 | 42857 | 29.5 | 281 | ////./ | ////./ | ////./ | -111.6888 | 43.5077 | 16252.1 | 14750.9 | 0.019355 | 0
3343 | 102.9 | -66.6 | 41 | 16214 | -72.7 | 42.2 | ///./ | 2359.1 | 288.2 | 68.6 | 0 | 128.2 | 206.5 | 0.01 | 42858 | 29.5 | 281 | ////./ | ////./ | ////./ | -111.6885 | 43.5076 | 16257.2 | 14756 | 0.019355 | 0
3344 | 102.8 | -66.6 | 41 | 16219 | -72.7 | 42.2 | ///./ | 2359.9 | 288.2 | 68.6 | 0 | 128.3 | 206.5 | 0.01 | 42859 | 29.4 | 281 | ////./ | ////./ | ////./ | -111.6881 | 43.5076 | 16262.4 | 14761.2 | 0.019355 | 0
3345 | 102.7 | -66.6 | 41 | 16224 | -72.7 | 42.1 | ///./ | 2360.7 | 288.2 | 68.5 | 0 | 128.4 | 206.5 | 0.01 | 42860 | 29.4 | 281 | ////./ | ////./ | ////./ | -111.6878 | 43.5075 | 16267.5 | 14766.3 | 0.019481 | 0
3346 | 102.6 | -66.6 | 41 | 16229 | -72.7 | 42.1 | ///./ | 2361.4 | 288.2 | 68.4 | 0 | 128.5 | 206.5 | 0.01 | 42861 | 29.3 | 281 | ////./ | ////./ | ////./ | -111.6875 | 43.5074 | 16272.6 | 14771.4 | 0.019481 | 0
3347 | 102.5 | -66.6 | 41 | 16234 | -72.7 | 42.1 | ///./ | 2362.2 | 288.2 | 68.4 | 0 | 128.6 | 206.5 | 0.01 | 42862 | 29.3 | 281 | ////./ | ////./ | ////./ | -111.6872 | 43.5074 | 16277.8 | 14776.6 | 0.019481 | 0
3348 | 102.4 | -66.6 | 40 | 16239 | -72.7 | 42 | ///./ | 2363 | 288.2 | 68.3 | 0 | 128.7 | 206.5 | 0.01 | 42863 | 29.2 | 282 | ////./ | ////./ | ////./ | -111.6869 | 43.5073 | 16282.9 | 14781.7 | 0.019481 | 0
3349 | 102.4 | -66.6 | 40 | 16244 | -72.7 | 42 | ///./ | 2363.7 | 288.3 | 68.2 | 0 | 128.8 | 206.5 | 0.01 | 42864 | 29.2 | 282 | ////./ | ////./ | ////./ | -111.6865 | 43.5073 | 16288 | 14786.8 | 0.019481 | 0
3350 | 102.3 | -66.6 | 40 | 16249 | -72.7 | 42 | ///./ | 2364.5 | 288.3 | 68.2 | 0 | 128.9 | 206.5 | 0.01 | 42865 | 29.2 | 282 | ////./ | ////./ | ////./ | -111.6862 | 43.5072 | 16293.1 | 14791.9 | 0.019608 | 0
3351 | 102.2 | -66.6 | 40 | 16255 | -72.7 | 41.9 | ///./ | 2365.3 | 288.3 | 68.1 | 0 | 129 | 206.5 | 0.01 | 42866 | 29 | 282 | ////./ | ////./ | ////./ | -111.6859 | 43.5072 | 16298.2 | 14797 | 0.019608 | 0
3352 | 102.1 | -66.6 | 40 | 16260 | -72.7 | 41.9 | ///./ | 2366 | 288.3 | 68 | 0 | 129.1 | 206.5 | 0.01 | 42867 | 28.9 | 282 | ////./ | ////./ | ////./ | -111.6856 | 43.5071 | 16303.4 | 14802.2 | 0.019481 | 0
3353 | 102 | -66.6 | 40 | 16265 | -72.7 | 41.9 | ///./ | 2366.8 | 288.3 | 68 | 0 | 129.2 | 206.5 | 0.01 | 42868 | 28.7 | 282 | ////./ | ////./ | ////./ | -111.6853 | 43.5071 | 16308.5 | 14807.3 | 0.019481 | 0
3354 | 101.9 | -66.6 | 40 | 16270 | -72.7 | 41.8 | ///./ | 2367.6 | 288.3 | 67.9 | 0 | 129.3 | 206.5 | 0.01 | 42869 | 28.6 | 282 | ////./ | ////./ | ////./ | -111.685 | 43.507 | 16313.6 | 14812.4 | 0.019481 | 0
3355 | 101.8 | -66.6 | 40 | 16275 | -72.7 | 41.8 | ///./ | 2368.3 | 288.3 | 67.8 | 0 | 129.4 | 206.5 | 0.01 | 42870 | 28.5 | 282 | ////./ | ////./ | ////./ | -111.6846 | 43.507 | 16318.7 | 14817.5 | 0.019608 | 0
3356 | 101.8 | -66.6 | 40 | 16280 | -72.7 | 41.7 | ///./ | 2369.1 | 288.3 | 67.8 | 0 | 129.5 | 206.5 | 0.01 | 42871 | 28.3 | 282 | ////./ | ////./ | ////./ | -111.6843 | 43.5069 | 16323.9 | 14822.7 | 0.019481 | 0
3357 | 101.7 | -66.6 | 40 | 16285 | -72.8 | 41.7 | ///./ | 2369.9 | 288.3 | 67.7 | 0 | 129.6 | 206.5 | 0.01 | 42872 | 28.2 | 282 | ////./ | ////./ | ////./ | -111.684 | 43.5069 | 16329 | 14827.8 | 0.019481 | 0
3358 | 101.6 | -66.6 | 40 | 16290 | -72.8 | 41.7 | ///./ | 2370.6 | 288.3 | 67.7 | 0 | 129.7 | 206.5 | 0.01 | 42873 | 28 | 282 | ////./ | ////./ | ////./ | -111.6837 | 43.5068 | 16334.1 | 14832.9 | 0.019481 | 0
3359 | 101.5 | -66.6 | 40 | 16295 | -72.8 | 41.6 | ///./ | 2371.4 | 288.3 | 67.7 | 0 | 129.8 | 206.5 | 0.01 | 42874 | 27.9 | 282 | ////./ | ////./ | ////./ | -111.6834 | 43.5067 | 16339.2 | 14838 | 0.019608 | 0
3360 | 101.4 | -66.6 | 40 | 16300 | -72.8 | 41.6 | ///./ | 2372.2 | 288.3 | 67.7 | 0 | 129.9 | 206.5 | 0.01 | 42875 | 27.8 | 282 | ////./ | ////./ | ////./ | -111.683 | 43.5067 | 16344.3 | 14843.1 | 0.019608 | 0
3361 | 101.3 | -66.6 | 40 | 16305 | -72.8 | 41.6 | ///./ | 2373 | 288.3 | 67.7 | 0 | 130 | 206.5 | 0.01 | 42876 | 27.6 | 282 | ////./ | ////./ | ////./ | -111.6827 | 43.5066 | 16349.5 | 14848.3 | 0.019481 | 0
3362 | 101.2 | -66.6 | 40 | 16311 | -72.8 | 41.5 | ///./ | 2373.7 | 288.3 | 67.7 | 0 | 130.1 | 206.5 | 0.01 | 42877 | 27.5 | 282 | ////./ | ////./ | ////./ | -111.6824 | 43.5066 | 16354.6 | 14853.4 | 0.019481 | 0
3363 | 101.2 | -66.6 | 40 | 16316 | -72.8 | 41.5 | ///./ | 2374.5 | 288.3 | 67.7 | 0 | 130.2 | 206.5 | 0.01 | 42878 | 27.3 | 282 | ////./ | ////./ | ////./ | -111.6821 | 43.5065 | 16359.7 | 14858.5 | 0.019481 | 0
3364 | 101.1 | -66.6 | 40 | 16321 | -72.8 | 41.5 | ///./ | 2375.3 | 288.3 | 67.7 | 0 | 130.3 | 206.5 | 0.01 | 42879 | 27.2 | 282 | ////./ | ////./ | ////./ | -111.6818 | 43.5065 | 16364.8 | 14863.6 | 0.019608 | 0
3365 | 101 | -66.6 | 40 | 16326 | -72.7 | 41.4 | ///./ | 2376 | 288.3 | 67.7 | 0 | 130.4 | 206.5 | 0.01 | 42880 | 27.1 | 282 | ////./ | ////./ | ////./ | -111.6814 | 43.5064 | 16369.9 | 14868.7 | 0.019608 | 0
3366 | 100.9 | -66.6 | 40 | 16331 | -72.7 | 41.4 | ///./ | 2376.8 | 288.3 | 67.7 | 0 | 130.5 | 206.6 | 0.01 | 42881 | 26.9 | 282 | ////./ | ////./ | ////./ | -111.6811 | 43.5064 | 16375.1 | 14873.9 | 0.019481 | 0
3367 | 100.8 | -66.6 | 40 | 16336 | -72.7 | 41.4 | ///./ | 2377.6 | 288.3 | 67.7 | 0 | 130.6 | 206.6 | 0.01 | 42882 | 26.8 | 282 | ////./ | ////./ | ////./ | -111.6808 | 43.5063 | 16380.2 | 14879 | 0.019481 | 0
3368 | 100.7 | -66.6 | 40 | 16341 | -72.7 | 41.3 | ///./ | 2378.4 | 288.3 | 67.7 | 0 | 130.7 | 206.6 | 0.01 | 42883 | 26.6 | 282 | ////./ | ////./ | ////./ | -111.6805 | 43.5063 | 16385.3 | 14884.1 | 0.019481 | 0
3369 | 100.6 | -66.6 | 40 | 16346 | -72.7 | 41.3 | ///./ | 2379.1 | 288.3 | 67.6 | 0 | 130.8 | 206.6 | 0.01 | 42884 | 26.5 | 282 | ////./ | ////./ | ////./ | -111.6802 | 43.5062 | 16390.4 | 14889.2 | 0.019608 | 0
3370 | 100.6 | -66.6 | 40 | 16351 | -72.7 | 41.3 | ///./ | 2379.9 | 288.3 | 67.6 | 0 | 130.9 | 206.6 | 0.01 | 42885 | 26.4 | 282 | ////./ | ////./ | ////./ | -111.6798 | 43.5061 | 16395.6 | 14894.4 | 0.019481 | 0
3371 | 100.5 | -66.6 | 40 | 16356 | -72.7 | 41.2 | ///./ | 2380.7 | 288.3 | 67.6 | 0 | 131.1 | 206.6 | 0.01 | 42886 | 26.3 | 282 | ////./ | ////./ | ////./ | -111.6795 | 43.5061 | 16400.7 | 14899.5 | 0.025974 | 0
3372 | 100.4 | -66.5 | 40 | 16362 | -72.7 | 41.2 | ///./ | 2381.4 | 288.3 | 67.6 | 0 | 131.2 | 206.6 | 0.01 | 42887 | 26.2 | 282 | ////./ | ////./ | ////./ | -111.6792 | 43.506 | 16405.8 | 14904.6 | 0.025974 | 0
3373 | 100.3 | -66.5 | 40 | 16367 | -72.7 | 41.2 | ///./ | 2382.2 | 288.3 | 67.5 | 0 | 131.3 | 206.6 | 0.01 | 42888 | 26.2 | 282 | ////./ | ////./ | ////./ | -111.6789 | 43.506 | 16410.9 | 14909.7 | 0.026144 | 0
3374 | 100.2 | -66.5 | 40 | 16372 | -72.7 | 41.1 | ///./ | 2383 | 288.3 | 67.5 | 0 | 131.4 | 206.6 | 0.01 | 42889 | 26.1 | 282 | ////./ | ////./ | ////./ | -111.6786 | 43.5059 | 16416 | 14914.8 | 0.019608 | 0
3375 | 100.1 | -66.5 | 40 | 16377 | -72.7 | 41.1 | ///./ | 2383.7 | 288.3 | 67.4 | 0 | 131.5 | 206.6 | 0.01 | 42890 | 26 | 283 | ////./ | ////./ | ////./ | -111.6783 | 43.5059 | 16421.2 | 14920 | 0.019481 | 0
3376 | 100.1 | -66.5 | 40 | 16382 | -72.7 | 41.1 | ///./ | 2384.5 | 288.3 | 67.4 | 0 | 131.6 | 206.6 | 0.01 | 42891 | 26 | 283 | ////./ | ////./ | ////./ | -111.6779 | 43.5058 | 16426.2 | 14925 | 0.019608 | 0
3377 | 100 | -66.5 | 40 | 16387 | -72.7 | 41 | ///./ | 2385.2 | 288.3 | 67.4 | 0 | 131.7 | 206.6 | 0.01 | 42892 | 25.9 | 283 | ////./ | ////./ | ////./ | -111.6776 | 43.5058 | 16431.1 | 14929.9 | 0.019868 | 0
3378 | 99.9 | -66.5 | 40 | 16392 | -72.7 | 41 | ///./ | 2386 | 288.3 | 67.3 | 0 | 131.8 | 206.7 | 0.01 | 42893 | 25.9 | 283 | ////./ | ////./ | ////./ | -111.6774 | 43.5057 | 16436 | 14934.8 | 0.02027 | 0
3379 | 99.8 | -66.5 | 40 | 16396 | -72.7 | 41 | ///./ | 2386.7 | 288.3 | 67.3 | 0 | 132 | 206.7 | 0.01 | 42894 | 25.8 | 283 | ////./ | ////./ | ////./ | -111.6771 | 43.5056 | 16440.9 | 14939.7 | 0.027211 | 0
3380 | 99.7 | -66.5 | 40 | 16401 | -72.7 | 40.9 | ///./ | 2387.4 | 288.3 | 67.2 | 0 | 132.1 | 206.7 | 0.01 | 42895 | 25.7 | 283 | ////./ | ////./ | ////./ | -111.6768 | 43.5056 | 16445.8 | 14944.6 | 0.027211 | 0
3381 | 99.7 | -66.5 | 40 | 16406 | -72.7 | 40.9 | ///./ | 2388.2 | 288.4 | 67.2 | 0 | 132.2 | 206.7 | 0.01 | 42896 | 25.7 | 284 | ////./ | ////./ | ////./ | -111.6765 | 43.5055 | 16450.7 | 14949.5 | 0.027211 | 0
3382 | 99.6 | -66.5 | 40 | 16411 | -72.7 | 40.9 | ///./ | 2388.9 | 288.4 | 67.1 | 0 | 132.3 | 206.7 | 0.01 | 42897 | 25.6 | 284 | ////./ | ////./ | ////./ | -111.6762 | 43.5055 | 16455.6 | 14954.4 | 0.020408 | 0
3383 | 99.5 | -66.5 | 40 | 16416 | -72.7 | 40.8 | ///./ | 2389.7 | 288.4 | 67.1 | 0 | 132.4 | 206.7 | 0.01 | 42898 | 25.6 | 284 | ////./ | ////./ | ////./ | -111.6759 | 43.5054 | 16460.5 | 14959.3 | 0.020408 | 0
3384 | 99.4 | -66.4 | 40 | 16421 | -72.7 | 40.8 | ///./ | 2390.4 | 288.4 | 67 | 0 | 132.5 | 206.7 | 0.01 | 42899 | 25.5 | 284 | ////./ | ////./ | ////./ | -111.6756 | 43.5053 | 16465.4 | 14964.2 | 0.020408 | 0
3385 | 99.3 | -66.4 | 40 | 16426 | -72.6 | 40.8 | ///./ | 2391.1 | 288.4 | 67.1 | 0 | 132.6 | 206.7 | 0.01 | 42900 | 25.4 | 284 | ////./ | ////./ | ////./ | -111.6753 | 43.5053 | 16470.3 | 14969.1 | 0.020408 | 0
3386 | 99.3 | -66.4 | 40 | 16431 | -72.6 | 40.7 | ///./ | 2391.9 | 288.4 | 67.1 | 0 | 132.7 | 206.7 | 0.01 | 42901 | 25.4 | 284 | ////./ | ////./ | ////./ | -111.6751 | 43.5052 | 16475.3 | 14974.1 | 0.02027 | 0
3387 | 99.2 | -66.4 | 40 | 16435 | -72.6 | 40.7 | ///./ | 2392.6 | 288.4 | 67.2 | 0 | 132.8 | 206.7 | 0.01 | 42902 | 25.3 | 285 | ////./ | ////./ | ////./ | -111.6748 | 43.5052 | 16480.2 | 14979 | 0.02027 | 0
3388 | 99.1 | -66.4 | 40 | 16440 | -72.6 | 40.7 | ///./ | 2393.3 | 288.4 | 67.2 | 0 | 132.9 | 206.7 | 0.01 | 42903 | 25.3 | 285 | ////./ | ////./ | ////./ | -111.6745 | 43.5051 | 16485.1 | 14983.9 | 0.02027 | 0
3389 | 99 | -66.4 | 40 | 16445 | -72.6 | 40.6 | ///./ | 2394.1 | 288.4 | 67.2 | 0 | 133.1 | 206.7 | 0.01 | 42904 | 25.2 | 285 | ////./ | ////./ | ////./ | -111.6742 | 43.505 | 16490 | 14988.8 | 0.027211 | 0
3390 | 98.9 | -66.4 | 40 | 16450 | -72.6 | 40.6 | ///./ | 2394.8 | 288.4 | 67.3 | 0 | 133.2 | 206.8 | 0.01 | 42905 | 25.1 | 285 | ////./ | ////./ | ////./ | -111.6739 | 43.505 | 16494.9 | 14993.7 | 0.027211 | 0
3391 | 98.9 | -66.4 | 40 | 16455 | -72.6 | 40.6 | ///./ | 2395.6 | 288.4 | 67.3 | 0 | 133.3 | 206.8 | 0.01 | 42906 | 25.1 | 285 | ////./ | ////./ | ////./ | -111.6736 | 43.5049 | 16499.8 | 14998.6 | 0.027211 | 0
3392 | 98.8 | -66.4 | 40 | 16460 | -72.6 | 40.6 | ///./ | 2396.3 | 288.4 | 67.4 | 0 | 133.4 | 206.8 | 0.01 | 42907 | 25 | 285 | ////./ | ////./ | ////./ | -111.6733 | 43.5049 | 16504.7 | 15003.5 | 0.020408 | 0
3393 | 98.7 | -66.4 | 40 | 16465 | -72.6 | 40.5 | ///./ | 2397.1 | 288.4 | 67.4 | 0 | 133.5 | 206.8 | 0.01 | 42908 | 24.9 | 285 | ////./ | ////./ | ////./ | -111.6731 | 43.5048 | 16509.6 | 15008.4 | 0.020408 | 0
3394 | 98.6 | -66.4 | 40 | 16470 | -72.5 | 40.5 | ///./ | 2397.8 | 288.4 | 67.5 | 0 | 133.6 | 206.8 | 0.01 | 42909 | 24.8 | 285 | ////./ | ////./ | ////./ | -111.6728 | 43.5048 | 16514.5 | 15013.3 | 0.020408 | 0
3395 | 98.5 | -66.4 | 40 | 16474 | -72.5 | 40.5 | ///./ | 2398.5 | 288.4 | 67.5 | 0 | 133.7 | 206.8 | 0.01 | 42910 | 24.8 | 285 | ////./ | ////./ | ////./ | -111.6725 | 43.5047 | 16519.4 | 15018.2 | 0.020408 | 0
3396 | 98.5 | -66.4 | 40 | 16479 | -72.5 | 40.4 | ///./ | 2399.3 | 288.4 | 67.5 | 0 | 133.8 | 206.8 | 0.01 | 42911 | 24.7 | 285 | ////./ | ////./ | ////./ | -111.6722 | 43.5046 | 16524.3 | 15023.1 | 0.020408 | 0
3397 | 98.4 | -66.4 | 40 | 16484 | -72.5 | 40.4 | ///./ | 2400 | 288.4 | 67.6 | 0 | 133.9 | 206.8 | 0.01 | 42912 | 24.6 | 285 | ////./ | ////./ | ////./ | -111.6719 | 43.5046 | 16529.2 | 15028 | 0.020408 | 0
3398 | 98.3 | -66.4 | 40 | 16489 | -72.5 | 40.4 | ///./ | 2400.8 | 288.4 | 67.7 | 0 | 134 | 206.8 | 0.01 | 42913 | 24.5 | 285 | ////./ | ////./ | ////./ | -111.6716 | 43.5045 | 16534.1 | 15032.9 | 0.020408 | 0
3399 | 98.2 | -66.3 | 40 | 16494 | -72.5 | 40.4 | ///./ | 2401.5 | 288.4 | 67.7 | 0 | 134.1 | 206.8 | 0.01 | 42914 | 24.4 | 285 | ////./ | ////./ | ////./ | -111.6713 | 43.5045 | 16539 | 15037.8 | 0.020408 | 0
3400 | 98.1 | -66.3 | 40 | 16499 | -72.5 | 40.3 | ///./ | 2402.2 | 288.4 | 67.8 | 0 | 134.2 | 206.8 | 0.01 | 42915 | 24.4 | 285 | ////./ | ////./ | ////./ | -111.671 | 43.5044 | 16543.9 | 15042.7 | 0.020408 | 0
3401 | 98.1 | -66.3 | 40 | 16504 | -72.5 | 40.3 | ///./ | 2403 | 288.4 | 67.9 | 0 | 134.3 | 206.8 | 0.01 | 42916 | 24.3 | 285 | ////./ | ////./ | ////./ | -111.6708 | 43.5044 | 16548.8 | 15047.6 | 0.020408 | 0
3402 | 98 | -66.3 | 40 | 16509 | -72.5 | 40.3 | ///./ | 2403.7 | 288.5 | 67.9 | 0 | 134.4 | 206.8 | 0.01 | 42917 | 24.2 | 284 | ////./ | ////./ | ////./ | -111.6705 | 43.5043 | 16553.7 | 15052.5 | 0.020408 | 0
3403 | 97.9 | -66.3 | 40 | 16513 | -72.4 | 40.3 | ///./ | 2404.5 | 288.5 | 68 | 0 | 134.5 | 206.8 | 0.01 | 42918 | 24.1 | 284 | ////./ | ////./ | ////./ | -111.6702 | 43.5042 | 16558.6 | 15057.4 | 0.020408 | 0
3404 | 97.8 | -66.3 | 40 | 16518 | -72.4 | 40.2 | ///./ | 2405.2 | 288.5 | 68.1 | 0 | 134.6 | 206.8 | 0.01 | 42919 | 24.1 | 284 | ////./ | ////./ | ////./ | -111.6699 | 43.5042 | 16563.5 | 15062.3 | 0.020408 | 0
3405 | 97.7 | -66.3 | 40 | 16523 | -72.4 | 40.2 | ///./ | 2406 | 288.5 | 68.1 | 0 | 134.7 | 206.8 | 0.01 | 42920 | 24 | 284 | ////./ | ////./ | ////./ | -111.6696 | 43.5041 | 16568.4 | 15067.2 | 0.020408 | 0
3406 | 97.7 | -66.3 | 40 | 16528 | -72.4 | 40.2 | ///./ | 2406.7 | 288.5 | 68.2 | 0 | 134.8 | 206.8 | 0.01 | 42921 | 23.9 | 284 | ////./ | ////./ | ////./ | -111.6693 | 43.504 | 16573.3 | 15072.1 | 0.020408 | 0
3407 | 97.6 | -66.3 | 41 | 16533 | -72.4 | 40.1 | ///./ | 2407.4 | 288.5 | 68.3 | 0 | 134.9 | 206.8 | 0.01 | 42922 | 23.8 | 284 | ////./ | ////./ | ////./ | -111.669 | 43.504 | 16578.2 | 15077 | 0.020408 | 0
3408 | 97.5 | -66.3 | 41 | 16538 | -72.4 | 40.1 | ///./ | 2408.2 | 288.5 | 68.3 | 0 | 135 | 206.8 | 0.01 | 42923 | 23.8 | 284 | ////./ | ////./ | ////./ | -111.6688 | 43.504 | 16583.1 | 15081.9 | 0.020408 | 0
3409 | 97.4 | -66.3 | 41 | 16543 | -72.4 | 40.1 | ///./ | 2408.9 | 288.5 | 68.4 | 0 | 135.1 | 206.8 | 0.01 | 42924 | 23.7 | 284 | ////./ | ////./ | ////./ | -111.6685 | 43.5039 | 16588.1 | 15086.9 | 0.02027 | 0
3410 | 97.4 | -66.3 | 41 | 16548 | -72.4 | 40.1 | ///./ | 2409.7 | 288.5 | 68.5 | 0 | 135.2 | 206.8 | 0.01 | 42925 | 23.6 | 284 | ////./ | ////./ | ////./ | -111.6682 | 43.5039 | 16593.1 | 15091.9 | 0.020134 | 0
3411 | 97.3 | -66.3 | 41 | 16553 | -72.4 | 40 | ///./ | 2410.5 | 288.5 | 68.6 | 0 | 135.3 | 206.8 | 0.01 | 42926 | 23.5 | 284 | ////./ | ////./ | ////./ | -111.668 | 43.5039 | 16598 | 15096.8 | 0.020134 | 0
3412 | 97.2 | -66.3 | 41 | 16558 | -72.4 | 40 | ///./ | 2411.2 | 288.5 | 68.7 | 0 | 135.4 | 206.8 | 0.01 | 42927 | 23.5 | 283 | ////./ | ////./ | ////./ | -111.6677 | 43.5038 | 16603 | 15101.8 | 0.020134 | 0
3413 | 97.1 | -66.3 | 41 | 16563 | -72.4 | 40 | ///./ | 2412 | 288.5 | 68.8 | 0 | 135.5 | 206.8 | 0.01 | 42928 | 23.4 | 283 | ////./ | ////./ | ////./ | -111.6674 | 43.5038 | 16607.9 | 15106.7 | 0.02027 | 0
3414 | 97 | -66.3 | 41 | 16568 | -72.4 | 40 | ///./ | 2412.7 | 288.5 | 68.9 | 0 | 135.6 | 206.8 | 0.01 | 42929 | 23.3 | 283 | ////./ | ////./ | ////./ | -111.6671 | 43.5038 | 16612.9 | 15111.7 | 0.020134 | 0
3415 | 97 | -66.3 | 41 | 16572 | -72.4 | 39.9 | ///./ | 2413.5 | 288.5 | 69 | 0 | 135.7 | 206.8 | 0.01 | 42930 | 23.2 | 283 | ////./ | ////./ | ////./ | -111.6669 | 43.5037 | 16617.9 | 15116.7 | 0.020134 | 0
3416 | 96.9 | -66.3 | 41 | 16577 | -72.3 | 39.9 | ///./ | 2414.2 | 288.5 | 69.1 | 0 | 135.8 | 206.8 | 0.01 | 42931 | 23.2 | 282 | ////./ | ////./ | ////./ | -111.6666 | 43.5037 | 16622.8 | 15121.6 | 0.020134 | 0
3417 | 96.8 | -66.3 | 41 | 16582 | -72.3 | 39.9 | ///./ | 2415 | 288.5 | 69.2 | 0 | 135.8 | 206.8 | 0.01 | 42932 | 23.1 | 282 | ////./ | ////./ | ////./ | -111.6663 | 43.5037 | 16627.8 | 15126.6 | 0.013423 | 0
3418 | 96.7 | -66.3 | 41 | 16587 | -72.3 | 39.9 | ///./ | 2415.7 | 288.5 | 69.2 | 0 | 135.9 | 206.8 | 0.01 | 42933 | 23 | 282 | ////./ | ////./ | ////./ | -111.666 | 43.5036 | 16632.8 | 15131.6 | 0.013423 | 0
3419 | 96.6 | -66.3 | 41 | 16592 | -72.3 | 39.9 | ///./ | 2416.5 | 288.4 | 69.3 | 0 | 136 | 206.8 | 0.01 | 42934 | 23 | 281 | ////./ | ////./ | ////./ | -111.6658 | 43.5036 | 16637.7 | 15136.5 | 0.013423 | 0
3420 | 96.6 | -66.4 | 41 | 16597 | -72.3 | 39.8 | ///./ | 2417.3 | 288.4 | 69.4 | 0 | 136.1 | 206.8 | 0.01 | 42935 | 22.9 | 281 | ////./ | ////./ | ////./ | -111.6655 | 43.5036 | 16642.7 | 15141.5 | 0.020134 | 0
3421 | 96.5 | -66.4 | 41 | 16602 | -72.3 | 39.8 | ///./ | 2418 | 288.4 | 69.5 | 0 | 136.2 | 206.8 | 0.01 | 42936 | 22.8 | 281 | ////./ | ////./ | ////./ | -111.6652 | 43.5035 | 16647.7 | 15146.5 | 0.020134 | 0
3422 | 96.4 | -66.4 | 41 | 16607 | -72.3 | 39.8 | ///./ | 2418.8 | 288.4 | 69.6 | 0 | 136.2 | 206.8 | 0.01 | 42937 | 22.8 | 281 | ////./ | ////./ | ////./ | -111.665 | 43.5035 | 16652.6 | 15151.4 | 0.013423 | 0
3423 | 96.3 | -66.4 | 41 | 16612 | -72.3 | 39.8 | ///./ | 2419.5 | 288.4 | 69.7 | 0 | 136.3 | 206.8 | 0.01 | 42938 | 22.7 | 280 | ////./ | ////./ | ////./ | -111.6647 | 43.5035 | 16657.6 | 15156.4 | 0.013423 | 0
3424 | 96.2 | -66.4 | 41 | 16617 | -72.3 | 39.7 | ///./ | 2420.3 | 288.4 | 69.8 | 0 | 136.4 | 206.7 | 0.01 | 42939 | 22.6 | 280 | ////./ | ////./ | ////./ | -111.6644 | 43.5034 | 16662.6 | 15161.4 | 0.013423 | 0
3425 | 96.2 | -66.4 | 41 | 16622 | -72.4 | 39.7 | ///./ | 2421 | 288.4 | 69.8 | 0 | 136.4 | 206.7 | 0.01 | 42940 | 22.6 | 280 | ////./ | ////./ | ////./ | -111.6641 | 43.5034 | 16667.5 | 15166.3 | 0.013423 | 0
3426 | 96.1 | -66.4 | 41 | 16627 | -72.4 | 39.7 | ///./ | 2421.8 | 288.4 | 69.9 | 0 | 136.5 | 206.7 | 0.01 | 42941 | 22.5 | 279 | ////./ | ////./ | ////./ | -111.6639 | 43.5034 | 16672.5 | 15171.3 | 0.013423 | 0
3427 | 96 | -66.4 | 41 | 16632 | -72.4 | 39.7 | ///./ | 2422.5 | 288.4 | 69.9 | 0 | 136.6 | 206.7 | 0.01 | 42942 | 22.4 | 279 | ////./ | ////./ | ////./ | -111.6636 | 43.5033 | 16677.5 | 15176.3 | 0.013423 | 0
3428 | 95.9 | -66.4 | 42 | 16637 | -72.4 | 39.6 | ///./ | 2423.3 | 288.4 | 70 | 0 | 136.7 | 206.7 | 0.01 | 42943 | 22.4 | 279 | ////./ | ////./ | ////./ | -111.6633 | 43.5033 | 16682.4 | 15181.2 | 0.020134 | 0
3429 | 95.9 | -66.5 | 42 | 16642 | -72.4 | 39.6 | ///./ | 2424.1 | 288.4 | 70 | 0 | 136.7 | 206.7 | 0.01 | 42944 | 22.3 | 279 | ////./ | ////./ | ////./ | -111.6631 | 43.5033 | 16687.4 | 15186.2 | 0.013423 | 0
3430 | 95.8 | -66.5 | 42 | 16647 | -72.4 | 39.6 | ///./ | 2424.8 | 288.4 | 70.1 | 0 | 136.8 | 206.7 | 0.01 | 42945 | 22.2 | 278 | ////./ | ////./ | ////./ | -111.6628 | 43.5033 | 16692.4 | 15191.2 | 0.013423 | 0
3431 | 95.7 | -66.5 | 42 | 16652 | -72.4 | 39.6 | ///./ | 2425.6 | 288.3 | 70.1 | 0 | 136.9 | 206.7 | 0.01 | 42946 | 22.3 | 278 | ////./ | ////./ | ////./ | -111.6625 | 43.5032 | 16697.3 | 15196.1 | 0.013423 | 0
3432 | 95.6 | -66.5 | 42 | 16656 | -72.4 | 39.5 | ///./ | 2426.3 | 288.3 | 70.2 | 0 | 136.9 | 206.7 | 0.01 | 42947 | 22.3 | 278 | ////./ | ////./ | ////./ | -111.6622 | 43.5032 | 16702.3 | 15201.1 | 0.013423 | 0
3433 | 95.5 | -66.5 | 42 | 16661 | -72.4 | 39.5 | ///./ | 2427.1 | 288.3 | 70.2 | 0 | 137 | 206.6 | 0.01 | 42948 | 22.3 | 278 | ////./ | ////./ | ////./ | -111.662 | 43.5031 | 16707.3 | 15206.1 | 0.013423 | 0
3434 | 95.5 | -66.5 | 42 | 16666 | -72.4 | 39.5 | ///./ | 2427.8 | 288.3 | 70.3 | 0 | 137.1 | 206.6 | 0.01 | 42949 | 22.4 | 278 | ////./ | ////./ | ////./ | -111.6617 | 43.5031 | 16712.2 | 15211 | 0.013423 | 0
3435 | 95.4 | -66.5 | 42 | 16671 | -72.4 | 39.5 | ///./ | 2428.6 | 288.3 | 70.3 | 0 | 137.1 | 206.6 | 0.01 | 42950 | 22.4 | 278 | ////./ | ////./ | ////./ | -111.6614 | 43.5031 | 16717.2 | 15216 | 0.013423 | 0
3436 | 95.3 | -66.6 | 42 | 16676 | -72.4 | 39.4 | ///./ | 2429.3 | 288.3 | 70.4 | 0 | 137.2 | 206.6 | 0.01 | 42951 | 22.4 | 278 | ////./ | ////./ | ////./ | -111.6611 | 43.5031 | 16722.1 | 15220.9 | 0.013514 | 0
3437 | 95.2 | -66.6 | 42 | 16681 | -72.5 | 39.4 | ///./ | 2430.1 | 288.3 | 70.3 | 0 | 137.3 | 206.6 | 0.01 | 42952 | 22.5 | 278 | ////./ | ////./ | ////./ | -111.6608 | 43.503 | 16727 | 15225.8 | 0.013514 | 0
3438 | 95.2 | -66.6 | 42 | 16686 | -72.5 | 39.4 | ///./ | 2430.8 | 288.3 | 70.3 | 0 | 137.3 | 206.6 | 0.01 | 42953 | 22.5 | 278 | ////./ | ////./ | ////./ | -111.6605 | 43.503 | 16731.9 | 15230.7 | 0.013605 | 0
3439 | 95.1 | -66.6 | 42 | 16691 | -72.5 | 39.4 | ///./ | 2431.6 | 288.3 | 70.3 | 0 | 137.4 | 206.6 | 0.01 | 42954 | 22.5 | 278 | ////./ | ////./ | ////./ | -111.6603 | 43.503 | 16736.8 | 15235.6 | 0.013605 | 0
3440 | 95 | -66.6 | 42 | 16696 | -72.5 | 39.3 | ///./ | 2432.3 | 288.3 | 70.3 | 0 | 137.5 | 206.5 | 0.01 | 42955 | 22.6 | 278 | ////./ | ////./ | ////./ | -111.66 | 43.5029 | 16741.7 | 15240.5 | 0.013605 | 0
3441 | 94.9 | -66.6 | 42 | 16700 | -72.5 | 39.3 | ///./ | 2433 | 288.2 | 70.3 | 0 | 137.5 | 206.5 | 0.01 | 42956 | 22.6 | 277 | ////./ | ////./ | ////./ | -111.6597 | 43.5029 | 16746.6 | 15245.4 | 0.013605 | 0
3442 | 94.8 | -66.6 | 42 | 16705 | -72.5 | 39.3 | ///./ | 2433.8 | 288.2 | 70.3 | 0 | 137.6 | 206.5 | 0.01 | 42957 | 22.6 | 277 | ////./ | ////./ | ////./ | -111.6594 | 43.5029 | 16751.5 | 15250.3 | 0.013605 | 0
3443 | 94.8 | -66.7 | 42 | 16710 | -72.5 | 39.3 | ///./ | 2434.5 | 288.2 | 70.3 | 0 | 137.7 | 206.5 | 0.01 | 42958 | 22.7 | 277 | ////./ | ////./ | ////./ | -111.6591 | 43.5028 | 16756.4 | 15255.2 | 0.013605 | 0
3444 | 94.7 | -66.7 | 42 | 16715 | -72.6 | 39.2 | ///./ | 2435.3 | 288.2 | 70.2 | 0 | 137.7 | 206.5 | 0.01 | 42959 | 22.7 | 277 | ////./ | ////./ | ////./ | -111.6588 | 43.5028 | 16761.2 | 15260 | 0.013699 | 0
3445 | 94.6 | -66.7 | 42 | 16720 | -72.6 | 39.2 | ///./ | 2436 | 288.2 | 70.2 | 0 | 137.8 | 206.5 | 0.01 | 42960 | 22.7 | 277 | ////./ | ////./ | ////./ | -111.6585 | 43.5028 | 16766.1 | 15264.9 | 0.013699 | 0
3446 | 94.5 | -66.7 | 42 | 16725 | -72.6 | 39.2 | ///./ | 2436.8 | 288.2 | 70.2 | 0 | 137.8 | 206.4 | 0.01 | 42961 | 22.8 | 277 | ////./ | ////./ | ////./ | -111.6582 | 43.5027 | 16771 | 15269.8 | 0.0068493 | 0
3447 | 94.5 | -66.7 | 42 | 16730 | -72.6 | 39.2 | ///./ | 2437.5 | 288.2 | 70.2 | 0 | 137.9 | 206.4 | 0.01 | 42962 | 22.8 | 277 | ////./ | ////./ | ////./ | -111.6579 | 43.5027 | 16775.9 | 15274.7 | 0.013605 | 0
3448 | 94.4 | -66.8 | 42 | 16735 | -72.7 | 39.1 | ///./ | 2438.2 | 288.2 | 70.2 | 0 | 137.9 | 206.4 | 0.01 | 42963 | 22.8 | 277 | ////./ | ////./ | ////./ | -111.6576 | 43.5027 | 16780.8 | 15279.6 | 0.0068027 | 0
3449 | 94.3 | -66.8 | 42 | 16739 | -72.7 | 39.1 | ///./ | 2439 | 288.1 | 70.2 | 0 | 138 | 206.4 | 0.01 | 42964 | 22.9 | 277 | ////./ | ////./ | ////./ | -111.6573 | 43.5026 | 16785.7 | 15284.5 | 0.013605 | 0
3450 | 94.2 | -66.8 | 42 | 16744 | -72.7 | 39.1 | ///./ | 2439.7 | 288.1 | 70.1 | 0 | 138 | 206.3 | 0.01 | 42965 | 22.9 | 277 | ////./ | ////./ | ////./ | -111.657 | 43.5026 | 16790.6 | 15289.4 | 0.0068027 | 0
3451 | 94.2 | -66.8 | 41 | 16749 | -72.7 | 39 | ///./ | 2440.5 | 288.1 | 70 | 0 | 138.1 | 206.3 | 0.01 | 42966 | 23 | 277 | ////./ | ////./ | ////./ | -111.6567 | 43.5026 | 16795.5 | 15294.3 | 0.013605 | 0
3452 | 94.1 | -66.8 | 41 | 16754 | -72.8 | 39 | ///./ | 2441.2 | 288.1 | 69.9 | 0 | 138.1 | 206.3 | 0.01 | 42967 | 23.1 | 277 | ////./ | ////./ | ////./ | -111.6565 | 43.5025 | 16800.4 | 15299.2 | 0.0068027 | 0
3453 | 94 | -66.9 | 41 | 16759 | -72.8 | 39 | ///./ | 2441.9 | 288.1 | 69.7 | 0 | 138.2 | 206.3 | 0.01 | 42968 | 23.2 | 277 | ////./ | ////./ | ////./ | -111.6562 | 43.5025 | 16805.3 | 15304.1 | 0.013605 | 0
3454 | 93.9 | -66.9 | 41 | 16764 | -72.8 | 39 | ///./ | 2442.7 | 288.1 | 69.6 | 0 | 138.2 | 206.3 | 0.01 | 42969 | 23.3 | 277 | ////./ | ////./ | ////./ | -111.6559 | 43.5025 | 16810.2 | 15309 | 0.0068027 | 0
3455 | 93.9 | -66.9 | 41 | 16769 | -72.9 | 38.9 | ///./ | 2443.4 | 288 | 69.5 | 0 | 138.3 | 206.2 | 0.01 | 42970 | 23.4 | 277 | ////./ | ////./ | ////./ | -111.6556 | 43.5024 | 16815.1 | 15313.9 | 0.013605 | 0
3456 | 93.8 | -66.9 | 41 | 16774 | -72.9 | 38.9 | ///./ | 2444.2 | 288 | 69.4 | 0 | 138.3 | 206.2 | 0.01 | 42971 | 23.5 | 277 | ////./ | ////./ | ////./ | -111.6553 | 43.5024 | 16820 | 15318.8 | 0.0068027 | 0
3457 | 93.7 | -67 | 41 | 16778 | -72.9 | 38.9 | ///./ | 2444.9 | 288 | 69.2 | 0 | 138.4 | 206.2 | 0.01 | 42972 | 23.7 | 277 | ////./ | ////./ | ////./ | -111.655 | 43.5024 | 16824.9 | 15323.7 | 0.013605 | 0
3458 | 93.6 | -67 | 41 | 16783 | -73 | 38.8 | ///./ | 2445.6 | 288 | 69.1 | 0 | 138.5 | 206.2 | 0.01 | 42973 | 23.8 | 278 | ////./ | ////./ | ////./ | -111.6547 | 43.5023 | 16829.8 | 15328.6 | 0.013605 | 0
3459 | 93.6 | -67 | 41 | 16788 | -73 | 38.8 | ///./ | 2446.4 | 288 | 69 | 0 | 138.5 | 206.2 | 0.01 | 42974 | 23.9 | 278 | ////./ | ////./ | ////./ | -111.6544 | 43.5023 | 16834.7 | 15333.5 | 0.013605 | 0
3460 | 93.5 | -67 | 41 | 16793 | -73 | 38.8 | ///./ | 2447.1 | 288 | 68.8 | 0 | 138.6 | 206.1 | 0.01 | 42975 | 24 | 278 | ////./ | ////./ | ////./ | -111.6541 | 43.5023 | 16839.6 | 15338.4 | 0.013605 | 0
3461 | 93.4 | -67 | 41 | 16798 | -73.1 | 38.7 | ///./ | 2447.8 | 288 | 68.7 | 0 | 138.6 | 206.1 | 0.01 | 42976 | 24.1 | 278 | ////./ | ////./ | ////./ | -111.6538 | 43.5022 | 16844.5 | 15343.3 | 0.0068027 | 0
3462 | 93.3 | -67.1 | 41 | 16803 | -73.1 | 38.7 | ///./ | 2448.6 | 287.9 | 68.6 | 0 | 138.7 | 206.1 | 0.01 | 42977 | 24.2 | 278 | ////./ | ////./ | ////./ | -111.6535 | 43.5022 | 16849.4 | 15348.2 | 0.013605 | 0
3463 | 93.3 | -67.1 | 40 | 16808 | -73.1 | 38.7 | ///./ | 2449.3 | 287.9 | 68.5 | 0 | 138.7 | 206.1 | 0.01 | 42978 | 24.3 | 278 | ////./ | ////./ | ////./ | -111.6532 | 43.5022 | 16854.3 | 15353.1 | 0.0068027 | 0
3464 | 93.2 | -67.1 | 40 | 16812 | -73.2 | 38.6 | ///./ | 2450.1 | 287.9 | 68.3 | 0 | 138.8 | 206.1 | 0.01 | 42979 | 24.4 | 278 | ////./ | ////./ | ////./ | -111.6529 | 43.5022 | 16859.2 | 15358 | 0.013605 | 0
3465 | 93.1 | -67.1 | 40 | 16817 | -73.2 | 38.6 | ///./ | 2450.8 | 287.9 | 68.2 | 0 | 138.9 | 206 | 0.01 | 42980 | 24.5 | 278 | ////./ | ////./ | ////./ | -111.6526 | 43.5021 | 16864.1 | 15362.9 | 0.013605 | 0
3466 | 93 | -67.1 | 40 | 16822 | -73.2 | 38.6 | ///./ | 2451.5 | 287.9 | 68.1 | 0 | 138.9 | 206 | 0.01 | 42981 | 24.6 | 278 | ////./ | ////./ | ////./ | -111.6524 | 43.5021 | 16869 | 15367.8 | 0.013605 | 0
3467 | 93 | -67.2 | 40 | 16827 | -73.2 | 38.6 | ///./ | 2452.3 | 287.9 | 68 | 0 | 139 | 206 | 0.01 | 42982 | 24.7 | 278 | ////./ | ////./ | ////./ | -111.6521 | 43.502 | 16873.9 | 15372.7 | 0.013605 | 0
3468 | 92.9 | -67.2 | 40 | 16832 | -73.3 | 38.5 | ///./ | 2453 | 287.9 | 67.9 | 0 | 139 | 206 | 0.01 | 42983 | 24.8 | 278 | ////./ | ////./ | ////./ | -111.6517 | 43.502 | 16878.8 | 15377.6 | 0.0068027 | 0
3469 | 92.8 | -67.2 | 40 | 16837 | -73.3 | 38.5 | ///./ | 2453.8 | 287.9 | 67.8 | 0 | 139.1 | 206 | 0.01 | 42984 | 25 | 278 | ////./ | ////./ | ////./ | -111.6514 | 43.502 | 16883.8 | 15382.6 | 0.013514 | 0
3470 | 92.7 | -67.2 | 40 | 16842 | -73.3 | 38.5 | ///./ | 2454.5 | 287.8 | 67.7 | 0 | 139.1 | 205.9 | 0.01 | 42985 | 25.1 | 279 | ////./ | ////./ | ////./ | -111.6511 | 43.5019 | 16888.7 | 15387.5 | 0.0067568 | 0
3471 | 92.7 | -67.2 | 40 | 16847 | -73.4 | 38.4 | ///./ | 2455.3 | 287.8 | 67.6 | 0 | 139.2 | 205.9 | 0.01 | 42986 | 25.2 | 279 | ////./ | ////./ | ////./ | -111.6508 | 43.5019 | 16893.7 | 15392.5 | 0.013423 | 0
3472 | 92.6 | -67.2 | 40 | 16852 | -73.4 | 38.4 | ///./ | 2456 | 287.8 | 67.5 | 0 | 139.3 | 205.9 | 0.01 | 42987 | 25.2 | 278 | ////./ | ////./ | ////./ | -111.6505 | 43.5019 | 16898.6 | 15397.4 | 0.013514 | 0
3473 | 92.5 | -67.2 | 40 | 16857 | -73.4 | 38.4 | ///./ | 2456.7 | 287.8 | 67.3 | 0 | 139.4 | 205.9 | 0.01 | 42988 | 25.3 | 278 | ////./ | ////./ | ////./ | -111.6501 | 43.5018 | 16903.5 | 15402.3 | 0.02027 | 0
3474 | 92.4 | -67.2 | 40 | 16862 | -73.4 | 38.3 | ///./ | 2457.5 | 287.8 | 67.2 | 0 | 139.4 | 205.9 | 0.01 | 42989 | 25.4 | 278 | ////./ | ////./ | ////./ | -111.6498 | 43.5018 | 16908.5 | 15407.3 | 0.013514 | 0
3475 | 92.3 | -67.3 | 40 | 16866 | -73.4 | 38.3 | ///./ | 2458.2 | 287.8 | 67.1 | 0 | 139.5 | 205.9 | 0.01 | 42990 | 25.5 | 278 | ////./ | ////./ | ////./ | -111.6495 | 43.5017 | 16913.4 | 15412.2 | 0.013514 | 0
3476 | 92.3 | -67.3 | 40 | 16871 | -73.5 | 38.3 | ///./ | 2459 | 287.8 | 67 | 0 | 139.6 | 205.9 | 0.01 | 42991 | 25.6 | 278 | ////./ | ////./ | ////./ | -111.6492 | 43.5017 | 16918.4 | 15417.2 | 0.013423 | 0
3477 | 92.2 | -67.3 | 40 | 16876 | -73.5 | 38.2 | ///./ | 2459.7 | 287.8 | 66.9 | 0 | 139.7 | 205.9 | 0.01 | 42992 | 25.7 | 278 | ////./ | ////./ | ////./ | -111.6489 | 43.5017 | 16923.3 | 15422.1 | 0.02027 | 0
3478 | 92.1 | -67.3 | 39 | 16881 | -73.5 | 38.2 | ///./ | 2460.5 | 287.8 | 66.7 | 0 | 139.8 | 205.9 | 0.01 | 42993 | 25.8 | 278 | ////./ | ////./ | ////./ | -111.6485 | 43.5016 | 16928.3 | 15427.1 | 0.020134 | 0
3479 | 92 | -67.3 | 39 | 16886 | -73.5 | 38.2 | ///./ | 2461.2 | 287.8 | 66.6 | 0 | 139.8 | 205.9 | 0.01 | 42994 | 25.9 | 278 | ////./ | ////./ | ////./ | -111.6482 | 43.5016 | 16933.2 | 15432 | 0.013514 | 0
3480 | 92 | -67.3 | 39 | 16891 | -73.5 | 38.1 | ///./ | 2461.9 | 287.8 | 66.5 | 0 | 139.9 | 205.8 | 0.01 | 42995 | 26 | 278 | ////./ | ////./ | ////./ | -111.6479 | 43.5016 | 16938.2 | 15437 | 0.013423 | 0
3481 | 91.9 | -67.3 | 39 | 16896 | -73.6 | 38.1 | ///./ | 2462.7 | 287.8 | 66.3 | 0 | 140 | 205.8 | 0.01 | 42996 | 26.1 | 278 | ////./ | ////./ | ////./ | -111.6476 | 43.5015 | 16943.1 | 15441.9 | 0.013514 | 0
3482 | 91.8 | -67.3 | 39 | 16901 | -73.6 | 38.1 | ///./ | 2463.4 | 287.8 | 66.2 | 0 | 140.1 | 205.8 | 0.01 | 42997 | 26.2 | 278 | ////./ | ////./ | ////./ | -111.6473 | 43.5015 | 16948 | 15446.8 | 0.02027 | 0
3483 | 91.7 | -67.3 | 39 | 16906 | -73.6 | 38 | ///./ | 2464.2 | 287.8 | 66.1 | 0 | 140.2 | 205.8 | 0.01 | 42998 | 26.2 | 278 | ////./ | ////./ | ////./ | -111.6469 | 43.5014 | 16953 | 15451.8 | 0.02027 | 0
3484 | 91.7 | -67.3 | 39 | 16911 | -73.6 | 38 | ///./ | 2464.9 | 287.8 | 66 | 0 | 140.3 | 205.8 | 0.01 | 42999 | 26.3 | 278 | ////./ | ////./ | ////./ | -111.6466 | 43.5014 | 16957.9 | 15456.7 | 0.02027 | 0
3485 | 91.6 | -67.3 | 39 | 16916 | -73.6 | 38 | ///./ | 2465.7 | 287.8 | 65.8 | 0 | 140.4 | 205.8 | 0.01 | 43000 | 26.4 | 278 | ////./ | ////./ | ////./ | -111.6463 | 43.5014 | 16962.9 | 15461.7 | 0.020134 | 0
3486 | 91.5 | -67.3 | 39 | 16921 | -73.6 | 37.9 | ///./ | 2466.4 | 287.8 | 65.7 | 0 | 140.5 | 205.8 | 0.01 | 43001 | 26.5 | 278 | ////./ | ////./ | ////./ | -111.646 | 43.5013 | 16967.8 | 15466.6 | 0.02027 | 0
3487 | 91.4 | -67.3 | 39 | 16925 | -73.6 | 37.9 | ///./ | 2467.1 | 287.8 | 65.6 | 0 | 140.6 | 205.8 | 0.01 | 43002 | 26.6 | 278 | ////./ | ////./ | ////./ | -111.6457 | 43.5013 | 16972.8 | 15471.6 | 0.020134 | 0
3488 | 91.4 | -67.3 | 39 | 16930 | -73.6 | 37.8 | ///./ | 2467.9 | 287.8 | 65.4 | 0 | 140.7 | 205.8 | 0.01 | 43003 | 26.7 | 278 | ////./ | ////./ | ////./ | -111.6453 | 43.5012 | 16977.7 | 15476.5 | 0.02027 | 0
3489 | 91.3 | -67.3 | 39 | 16935 | -73.7 | 37.8 | ///./ | 2468.6 | 287.8 | 65.3 | 0 | 140.8 | 205.9 | 0.01 | 43004 | 26.8 | 278 | ////./ | ////./ | ////./ | -111.645 | 43.5012 | 16982.7 | 15481.5 | 0.020134 | 0
3490 | 91.2 | -67.3 | 38 | 16940 | -73.7 | 37.8 | ///./ | 2469.4 | 287.8 | 65.2 | 0 | 140.9 | 205.9 | 0.01 | 43005 | 26.9 | 278 | ////./ | ////./ | ////./ | -111.6447 | 43.5012 | 16987.6 | 15486.4 | 0.02027 | 0
3491 | 91.2 | -67.3 | 38 | 16945 | -73.7 | 37.7 | ///./ | 2470.1 | 287.8 | 65 | 0 | 141 | 205.9 | 0.01 | 43006 | 26.8 | 278 | ////./ | ////./ | ////./ | -111.6444 | 43.5011 | 16992.6 | 15491.4 | 0.020134 | 0
3492 | 91.1 | -67.3 | 38 | 16950 | -73.7 | 37.7 | ///./ | 2470.8 | 287.8 | 64.9 | 0 | 141.1 | 205.9 | 0.01 | 43007 | 26.7 | 278 | ////./ | ////./ | ////./ | -111.6441 | 43.5011 | 16997.5 | 15496.3 | 0.02027 | 0
3493 | 91 | -67.3 | 38 | 16955 | -73.7 | 37.7 | ///./ | 2471.6 | 287.8 | 64.7 | 0 | 141.2 | 205.9 | 0.01 | 43008 | 26.6 | 278 | ////./ | ////./ | ////./ | -111.6437 | 43.501 | 17002.4 | 15501.2 | 0.02027 | 0
3494 | 90.9 | -67.3 | 38 | 16960 | -73.7 | 37.6 | ///./ | 2472.3 | 287.8 | 64.6 | 0 | 141.3 | 205.9 | 0.01 | 43009 | 26.5 | 278 | ////./ | ////./ | ////./ | -111.6434 | 43.501 | 17007.4 | 15506.2 | 0.02027 | 0
3495 | 90.9 | -67.3 | 38 | 16965 | -73.7 | 37.6 | ///./ | 2473.1 | 287.8 | 64.4 | 0 | 141.4 | 205.9 | 0.01 | 43010 | 26.5 | 278 | ////./ | ////./ | ////./ | -111.6431 | 43.501 | 17012.3 | 15511.1 | 0.02027 | 0
3496 | 90.8 | -67.3 | 38 | 16970 | -73.7 | 37.6 | ///./ | 2473.8 | 287.8 | 64.3 | 0 | 141.6 | 205.9 | 0.01 | 43011 | 26.4 | 279 | ////./ | ////./ | ////./ | -111.6428 | 43.5009 | 17017.3 | 15516.1 | 0.026846 | 0
3497 | 90.7 | -67.2 | 38 | 16975 | -73.7 | 37.5 | ///./ | 2474.5 | 287.8 | 64.1 | 0 | 141.7 | 205.9 | 0.01 | 43012 | 26.3 | 279 | ////./ | ////./ | ////./ | -111.6425 | 43.5009 | 17022.2 | 15521 | 0.027027 | 0
3498 | 90.6 | -67.2 | 38 | 16980 | -73.7 | 37.5 | ///./ | 2475.3 | 287.8 | 64 | 0 | 141.8 | 205.9 | 0.01 | 43013 | 26.2 | 279 | ////./ | ////./ | ////./ | -111.6422 | 43.5008 | 17027.2 | 15526 | 0.026846 | 0
3499 | 90.6 | -67.2 | 38 | 16984 | -73.7 | 37.4 | ///./ | 2476 | 287.8 | 63.8 | 0 | 142 | 206 | 0.01 | 43014 | 26.1 | 279 | ////./ | ////./ | ////./ | -111.6418 | 43.5008 | 17032.1 | 15530.9 | 0.027027 | 0
3500 | 90.5 | -67.2 | 38 | 16989 | -73.7 | 37.4 | ///./ | 2476.7 | 287.9 | 63.7 | 0 | 142.1 | 206 | 0.01 | 43015 | 26 | 279 | ////./ | ////./ | ////./ | -111.6415 | 43.5008 | 17037 | 15535.8 | 0.027027 | 0
3501 | 90.4 | -67.2 | 38 | 16994 | -73.7 | 37.4 | ///./ | 2477.5 | 287.9 | 63.5 | 0 | 142.2 | 206 | 0.01 | 43016 | 26 | 279 | ////./ | ////./ | ////./ | -111.6412 | 43.5007 | 17042 | 15540.8 | 0.027027 | 0
3502 | 90.3 | -67.1 | 37 | 16999 | -73.7 | 37.3 | ///./ | 2478.2 | 287.9 | 63.4 | 0 | 142.4 | 206 | 0.01 | 43017 | 25.9 | 279 | ////./ | ////./ | ////./ | -111.641 | 43.5007 | 17046.9 | 15545.7 | 0.027027 | 0
3503 | 90.3 | -67.1 | 37 | 17004 | -73.7 | 37.3 | ///./ | 2478.9 | 287.9 | 63.3 | 0 | 142.5 | 206 | 0.01 | 43018 | 25.8 | 279 | ////./ | ////./ | ////./ | -111.6407 | 43.5007 | 17051.8 | 15550.6 | 0.027027 | 0
3504 | 90.2 | -67.1 | 37 | 17009 | -73.6 | 37.2 | ///./ | 2479.7 | 287.9 | 63.3 | 0 | 142.7 | 206.1 | 0.01 | 43019 | 25.7 | 279 | ////./ | ////./ | ////./ | -111.6404 | 43.5006 | 17056.7 | 15555.5 | 0.034014 | 0
3505 | 90.1 | -67.1 | 37 | 17014 | -73.6 | 37.2 | ///./ | 2480.4 | 287.9 | 63.3 | 0 | 142.8 | 206.1 | 0.01 | 43020 | 25.6 | 279 | ////./ | ////./ | ////./ | -111.6401 | 43.5006 | 17061.7 | 15560.5 | 0.027027 | 0
3506 | 90 | -67 | 37 | 17019 | -73.6 | 37.2 | ///./ | 2481.2 | 288 | 63.3 | 0 | 143 | 206.1 | 0.01 | 43021 | 25.5 | 279 | ////./ | ////./ | ////./ | -111.6398 | 43.5005 | 17066.6 | 15565.4 | 0.033784 | 0
3507 | 90 | -67 | 37 | 17024 | -73.6 | 37.2 | ///./ | 2481.9 | 288 | 63.3 | 0 | 143.1 | 206.1 | 0.01 | 43022 | 25.4 | 280 | ////./ | ////./ | ////./ | -111.6395 | 43.5005 | 17071.5 | 15570.3 | 0.027027 | 0
3508 | 89.9 | -67 | 37 | 17029 | -73.6 | 37.1 | ///./ | 2482.6 | 288 | 63.3 | 0 | 143.3 | 206.2 | 0.01 | 43023 | 25.4 | 280 | ////./ | ////./ | ////./ | -111.6393 | 43.5005 | 17076.5 | 15575.3 | 0.033784 | 0
3509 | 89.8 | -67 | 37 | 17033 | -73.5 | 37.1 | ///./ | 2483.4 | 288 | 63.2 | 0 | 143.4 | 206.2 | 0.01 | 43024 | 25.3 | 280 | ////./ | ////./ | ////./ | -111.639 | 43.5004 | 17081.4 | 15580.2 | 0.027027 | 0
3510 | 89.8 | -66.9 | 37 | 17038 | -73.5 | 37.1 | ///./ | 2484.1 | 288 | 63.2 | 0 | 143.6 | 206.2 | 0.01 | 43025 | 25.2 | 280 | ////./ | ////./ | ////./ | -111.6387 | 43.5004 | 17086.3 | 15585.1 | 0.033784 | 0
3511 | 89.7 | -66.9 | 37 | 17043 | -73.5 | 37 | ///./ | 2484.9 | 288.1 | 63.2 | 0 | 143.7 | 206.2 | 0.01 | 43026 | 25.1 | 280 | ////./ | ////./ | ////./ | -111.6384 | 43.5003 | 17091.2 | 15590 | 0.027211 | 0
3512 | 89.6 | -66.9 | 37 | 17048 | -73.4 | 37 | ///./ | 2485.6 | 288.1 | 63.2 | 0 | 143.9 | 206.3 | 0.01 | 43027 | 25 | 280 | ////./ | ////./ | ////./ | -111.6381 | 43.5003 | 17096.2 | 15595 | 0.033784 | 0
3513 | 89.5 | -66.8 | 37 | 17053 | -73.4 | 37 | ///./ | 2486.4 | 288.1 | 63.2 | 0 | 144 | 206.3 | 0.01 | 43028 | 24.9 | 280 | ////./ | ////./ | ////./ | -111.6378 | 43.5003 | 17101.1 | 15599.9 | 0.027027 | 0
3514 | 89.5 | -66.8 | 37 | 17058 | -73.4 | 36.9 | ///./ | 2487.1 | 288.1 | 63.2 | 0 | 144.2 | 206.3 | 0.01 | 43029 | 24.8 | 280 | ////./ | ////./ | ////./ | -111.6376 | 43.5002 | 17106 | 15604.8 | 0.033784 | 0
3515 | 89.4 | -66.8 | 37 | 17063 | -73.4 | 36.9 | ///./ | 2487.8 | 288.1 | 63.2 | 0 | 144.3 | 206.4 | 0.01 | 43030 | 24.7 | 280 | ////./ | ////./ | ////./ | -111.6373 | 43.5002 | 17110.9 | 15609.7 | 0.027211 | 0
3516 | 89.3 | -66.8 | 37 | 17068 | -73.3 | 36.9 | ///./ | 2488.6 | 288.2 | 63.2 | 0 | 144.5 | 206.4 | 0.01 | 43031 | 24.6 | 280 | ////./ | ////./ | ////./ | -111.637 | 43.5001 | 17115.9 | 15614.7 | 0.033784 | 0
3517 | 89.2 | -66.7 | 38 | 17073 | -73.3 | 36.8 | ///./ | 2489.3 | 288.2 | 63.4 | 0 | 144.7 | 206.4 | 0.01 | 43032 | 24.5 | 280 | ////./ | ////./ | ////./ | -111.6367 | 43.5001 | 17120.8 | 15619.6 | 0.033784 | 0
3518 | 89.2 | -66.7 | 38 | 17078 | -73.3 | 36.8 | ///./ | 2490.1 | 288.2 | 63.5 | 0 | 144.8 | 206.5 | 0.01 | 43033 | 24.4 | 280 | ////./ | ////./ | ////./ | -111.6364 | 43.5 | 17125.7 | 15624.5 | 0.033784 | 0
3519 | 89.1 | -66.7 | 38 | 17082 | -73.2 | 36.8 | ///./ | 2490.8 | 288.2 | 63.6 | 0 | 145 | 206.5 | 0.01 | 43034 | 24.3 | 280 | ////./ | ////./ | ////./ | -111.6361 | 43.5 | 17130.6 | 15629.4 | 0.034014 | 0
3520 | 89 | -66.6 | 38 | 17087 | -73.2 | 36.8 | ///./ | 2491.6 | 288.2 | 63.8 | 0 | 145.1 | 206.5 | 0.01 | 43035 | 24.2 | 280 | ////./ | ////./ | ////./ | -111.6358 | 43.5 | 17135.6 | 15634.4 | 0.027027 | 0
3521 | 89 | -66.6 | 38 | 17092 | -73.1 | 36.7 | ///./ | 2492.3 | 288.3 | 63.9 | 0 | 145.3 | 206.5 | 0.01 | 43036 | 24 | 280 | ////./ | ////./ | ////./ | -111.6355 | 43.4999 | 17140.5 | 15639.3 | 0.033784 | 0
3522 | 88.9 | -66.6 | 38 | 17097 | -73.1 | 36.7 | ///./ | 2493.1 | 288.3 | 64 | 0 | 145.4 | 206.6 | 0.01 | 43037 | 23.9 | 280 | ////./ | ////./ | ////./ | -111.6353 | 43.4999 | 17145.4 | 15644.2 | 0.027027 | 0
3523 | 88.8 | -66.6 | 38 | 17102 | -73 | 36.7 | ///./ | 2493.8 | 288.3 | 64.2 | 0 | 145.6 | 206.6 | 0.01 | 43038 | 23.8 | 280 | ////./ | ////./ | ////./ | -111.635 | 43.4998 | 17150.3 | 15649.1 | 0.034014 | 0
3524 | 88.7 | -66.5 | 38 | 17107 | -73 | 36.7 | ///./ | 2494.6 | 288.3 | 64.3 | 0 | 145.7 | 206.6 | 0.01 | 43039 | 23.7 | 280 | ////./ | ////./ | ////./ | -111.6347 | 43.4998 | 17155.3 | 15654.1 | 0.027027 | 0
3525 | 88.7 | -66.5 | 38 | 17112 | -73 | 36.6 | ///./ | 2495.3 | 288.3 | 64.4 | 0 | 145.9 | 206.7 | 0.01 | 43040 | 23.6 | 280 | ////./ | ////./ | ////./ | -111.6344 | 43.4998 | 17160.2 | 15659 | 0.033784 | 0
3526 | 88.6 | -66.5 | 38 | 17117 | -72.9 | 36.6 | ///./ | 2496.1 | 288.4 | 64.6 | 0 | 146 | 206.7 | 0.01 | 43041 | 23.5 | 280 | ////./ | ////./ | ////./ | -111.6341 | 43.4997 | 17165.1 | 15663.9 | 0.027027 | 0
3527 | 88.5 | -66.4 | 38 | 17122 | -72.9 | 36.6 | ///./ | 2496.8 | 288.4 | 64.7 | 0 | 146.2 | 206.7 | 0.01 | 43042 | 23.4 | 280 | ////./ | ////./ | ////./ | -111.6338 | 43.4997 | 17170 | 15668.8 | 0.034014 | 0
3528 | 88.5 | -66.4 | 38 | 17127 | -72.8 | 36.6 | ///./ | 2497.6 | 288.4 | 64.8 | 0 | 146.3 | 206.7 | 0.01 | 43043 | 23.3 | 280 | ////./ | ////./ | ////./ | -111.6336 | 43.4996 | 17175 | 15673.8 | 0.027027 | 0
3529 | 88.4 | -66.4 | 39 | 17131 | -72.8 | 36.5 | ///./ | 2498.3 | 288.4 | 65 | 0 | 146.5 | 206.8 | 0.01 | 43044 | 23.2 | 281 | ////./ | ////./ | ////./ | -111.6333 | 43.4996 | 17179.9 | 15678.7 | 0.033784 | 0
3530 | 88.3 | -66.4 | 39 | 17136 | -72.8 | 36.5 | ///./ | 2499.1 | 288.4 | 65 | 0 | 146.7 | 206.8 | 0.01 | 43045 | 23.1 | 281 | ////./ | ////./ | ////./ | -111.6331 | 43.4996 | 17184.9 | 15683.7 | 0.033557 | 0
3531 | 88.2 | -66.3 | 39 | 17141 | -72.7 | 36.5 | ///./ | 2499.8 | 288.5 | 65.1 | 0 | 146.8 | 206.8 | 0.01 | 43046 | 22.9 | 280 | ////./ | ////./ | ////./ | -111.6328 | 43.4996 | 17189.8 | 15688.6 | 0.033784 | 0
3532 | 88.2 | -66.3 | 39 | 17146 | -72.7 | 36.5 | ///./ | 2500.6 | 288.5 | 65.2 | 0 | 147 | 206.8 | 0.01 | 43047 | 22.8 | 280 | ////./ | ////./ | ////./ | -111.6326 | 43.4996 | 17194.8 | 15693.6 | 0.033557 | 0
3533 | 88.1 | -66.3 | 39 | 17151 | -72.7 | 36.4 | ///./ | 2501.3 | 288.5 | 65.3 | 0 | 147.1 | 206.9 | 0.01 | 43048 | 22.6 | 280 | ////./ | ////./ | ////./ | -111.6323 | 43.4996 | 17199.7 | 15698.5 | 0.027027 | 0
3534 | 88 | -66.3 | 39 | 17156 | -72.6 | 36.4 | ///./ | 2502.1 | 288.5 | 65.4 | 0 | 147.3 | 206.9 | 0.01 | 43049 | 22.4 | 279 | ////./ | ////./ | ////./ | -111.6321 | 43.4996 | 17204.7 | 15703.5 | 0.033557 | 0
3535 | 88 | -66.2 | 39 | 17161 | -72.6 | 36.4 | ///./ | 2502.8 | 288.5 | 65.5 | 0 | 147.4 | 206.9 | 0.01 | 43050 | 22.2 | 279 | ////./ | ////./ | ////./ | -111.6318 | 43.4996 | 17209.6 | 15708.4 | 0.027027 | 0
3536 | 87.9 | -66.2 | 39 | 17166 | -72.6 | 36.3 | ///./ | 2503.6 | 288.5 | 65.6 | 0 | 147.6 | 206.9 | 0.01 | 43051 | 22.1 | 279 | ////./ | ////./ | ////./ | -111.6316 | 43.4995 | 17214.6 | 15713.4 | 0.033557 | 0
3537 | 87.8 | -66.2 | 39 | 17171 | -72.5 | 36.3 | ///./ | 2504.3 | 288.6 | 65.7 | 0 | 147.7 | 207 | 0.01 | 43052 | 21.9 | 278 | ////./ | ////./ | ////./ | -111.6313 | 43.4995 | 17219.5 | 15718.3 | 0.027027 | 0
3538 | 87.7 | -66.2 | 39 | 17176 | -72.5 | 36.3 | ///./ | 2505.1 | 288.6 | 65.7 | 0 | 147.8 | 207 | 0.01 | 43053 | 21.7 | 278 | ////./ | ////./ | ////./ | -111.6311 | 43.4995 | 17224.4 | 15723.2 | 0.027027 | 0
3539 | 87.7 | -66.2 | 39 | 17181 | -72.5 | 36.3 | ///./ | 2505.8 | 288.6 | 65.8 | 0 | 147.9 | 207 | 0.01 | 43054 | 21.6 | 278 | ////./ | ////./ | ////./ | -111.6308 | 43.4995 | 17229.4 | 15728.2 | 0.02027 | 0
3540 | 87.6 | -66.1 | 39 | 17186 | -72.5 | 36.2 | ///./ | 2506.6 | 288.6 | 65.9 | 0 | 148.1 | 207 | 0.01 | 43055 | 21.4 | 277 | ////./ | ////./ | ////./ | -111.6306 | 43.4995 | 17234.3 | 15733.1 | 0.027027 | 0
3541 | 87.5 | -66.1 | 39 | 17191 | -72.5 | 36.2 | ///./ | 2507.3 | 288.6 | 66 | 0 | 148.2 | 207 | 0.01 | 43056 | 21.2 | 277 | ////./ | ////./ | ////./ | -111.6303 | 43.4995 | 17239.3 | 15738.1 | 0.026846 | 0
3542 | 87.5 | -66.1 | 39 | 17195 | -72.4 | 36.2 | ///./ | 2508.1 | 288.6 | 66.1 | 0 | 148.3 | 207 | 0.01 | 43057 | 21.1 | 277 | ////./ | ////./ | ////./ | -111.6301 | 43.4995 | 17244.2 | 15743 | 0.027027 | 0
3543 | 87.4 | -66.1 | 39 | 17200 | -72.4 | 36.2 | ///./ | 2508.8 | 288.6 | 66.2 | 0 | 148.4 | 207 | 0.01 | 43058 | 20.9 | 276 | ////./ | ////./ | ////./ | -111.6298 | 43.4995 | 17249.2 | 15748 | 0.020134 | 0
3544 | 87.3 | -66.1 | 39 | 17205 | -72.4 | 36.1 | ///./ | 2509.6 | 288.6 | 66.3 | 0 | 148.6 | 207.1 | 0.01 | 43059 | 20.7 | 276 | ////./ | ////./ | ////./ | -111.6296 | 43.4995 | 17254.1 | 15752.9 | 0.027027 | 0
3545 | 87.2 | -66.1 | 39 | 17210 | -72.4 | 36.1 | ///./ | 2510.3 | 288.6 | 66.4 | 0 | 148.7 | 207.1 | 0.01 | 43060 | 20.6 | 276 | ////./ | ////./ | ////./ | -111.6293 | 43.4995 | 17259.1 | 15757.9 | 0.026846 | 0
3546 | 87.2 | -66.1 | 39 | 17215 | -72.3 | 36.1 | ///./ | 2511.1 | 288.6 | 66.5 | 0 | 148.8 | 207.1 | 0.01 | 43061 | 20.4 | 275 | ////./ | ////./ | ////./ | -111.6291 | 43.4994 | 17264 | 15762.8 | 0.027027 | 0
3547 | 87.1 | -66 | 40 | 17220 | -72.3 | 36.1 | ///./ | 2511.8 | 288.7 | 66.6 | 0 | 149 | 207.1 | 0.01 | 43062 | 20.3 | 275 | ////./ | ////./ | ////./ | -111.6288 | 43.4994 | 17269 | 15767.8 | 0.026846 | 0
3548 | 87 | -66 | 40 | 17225 | -72.3 | 36.1 | ///./ | 2512.6 | 288.7 | 66.6 | 0 | 149.1 | 207.1 | 0.01 | 43063 | 20.1 | 274 | ////./ | ////./ | ////./ | -111.6286 | 43.4994 | 17273.9 | 15772.7 | 0.027027 | 0
3549 | 87 | -66 | 40 | 17230 | -72.3 | 36 | ///./ | 2513.3 | 288.7 | 66.7 | 0 | 149.2 | 207.1 | 0.01 | 43064 | 19.9 | 274 | ////./ | ////./ | ////./ | -111.6283 | 43.4994 | 17278.9 | 15777.7 | 0.026846 | 0
3550 | 86.9 | -66 | 40 | 17235 | -72.3 | 36 | ///./ | 2514.1 | 288.7 | 66.8 | 0 | 149.3 | 207.1 | 0.01 | 43065 | 19.8 | 274 | ////./ | ////./ | ////./ | -111.6281 | 43.4994 | 17283.8 | 15782.6 | 0.02027 | 0
3551 | 86.8 | -66 | 40 | 17240 | -72.2 | 36 | ///./ | 2514.8 | 288.7 | 66.9 | 0 | 149.4 | 207.1 | 0.01 | 43066 | 19.8 | 273 | ////./ | ////./ | ////./ | -111.6279 | 43.4994 | 17288.8 | 15787.6 | 0.020134 | 0
3552 | 86.7 | -66 | 40 | 17245 | -72.2 | 36 | ///./ | 2515.6 | 288.7 | 67 | 0 | 149.5 | 207.2 | 0.01 | 43067 | 19.8 | 273 | ////./ | ////./ | ////./ | -111.6276 | 43.4994 | 17293.7 | 15792.5 | 0.02027 | 0
3553 | 86.7 | -66 | 40 | 17250 | -72.2 | 35.9 | ///./ | 2516.4 | 288.7 | 67.1 | 0 | 149.7 | 207.2 | 0.01 | 43068 | 19.9 | 273 | ////./ | ////./ | ////./ | -111.6274 | 43.4994 | 17298.7 | 15797.5 | 0.026846 | 0
3554 | 86.6 | -66 | 40 | 17254 | -72.2 | 35.9 | ///./ | 2517.1 | 288.7 | 67.2 | 0 | 149.8 | 207.2 | 0.01 | 43069 | 19.9 | 272 | ////./ | ////./ | ////./ | -111.6271 | 43.4994 | 17303.6 | 15802.4 | 0.027027 | 0
3555 | 86.5 | -66 | 40 | 17259 | -72.2 | 35.9 | ///./ | 2517.9 | 288.7 | 67.3 | 0 | 149.9 | 207.2 | 0.01 | 43070 | 20 | 272 | ////./ | ////./ | ////./ | -111.6269 | 43.4993 | 17308.6 | 15807.4 | 0.026846 | 0
3556 | 86.5 | -66 | 40 | 17264 | -72.2 | 35.9 | ///./ | 2518.6 | 288.7 | 67.4 | 0 | 150 | 207.2 | 0.01 | 43071 | 20 | 272 | ////./ | ////./ | ////./ | -111.6266 | 43.4993 | 17313.5 | 15812.3 | 0.02027 | 0
3557 | 86.4 | -66 | 40 | 17269 | -72.1 | 35.8 | ///./ | 2519.4 | 288.7 | 67.4 | 0 | 150.1 | 207.2 | 0.01 | 43072 | 20 | 271 | ////./ | ////./ | ////./ | -111.6264 | 43.4993 | 17318.5 | 15817.3 | 0.020134 | 0
3558 | 86.3 | -66 | 40 | 17274 | -72.1 | 35.8 | ///./ | 2520.1 | 288.7 | 67.5 | 0 | 150.2 | 207.2 | 0.01 | 43073 | 20.1 | 271 | ////./ | ////./ | ////./ | -111.6261 | 43.4993 | 17323.4 | 15822.2 | 0.02027 | 0
3559 | 86.3 | -65.9 | 40 | 17279 | -72.1 | 35.8 | ///./ | 2520.9 | 288.7 | 67.5 | 0 | 150.3 | 207.2 | 0.01 | 43074 | 20.1 | 271 | ////./ | ////./ | ////./ | -111.6259 | 43.4993 | 17328.3 | 15827.1 | 0.02027 | 0
3560 | 86.2 | -65.9 | 40 | 17284 | -72.1 | 35.8 | ///./ | 2521.6 | 288.7 | 67.5 | 0 | 150.5 | 207.2 | 0.01 | 43075 | 20.2 | 270 | ////./ | ////./ | ////./ | -111.6256 | 43.4993 | 17333.3 | 15832.1 | 0.027027 | 0
3561 | 86.1 | -65.9 | 40 | 17289 | -72.1 | 35.7 | ///./ | 2522.3 | 288.7 | 67.5 | 0 | 150.6 | 207.2 | 0.01 | 43076 | 20.2 | 270 | ////./ | ////./ | ////./ | -111.6253 | 43.4993 | 17338.1 | 15836.9 | 0.027211 | 0
3562 | 86.1 | -65.9 | 40 | 17293 | -72.1 | 35.7 | ///./ | 2523.1 | 288.7 | 67.6 | 0 | 150.7 | 207.2 | 0.01 | 43077 | 20.2 | 270 | ////./ | ////./ | ////./ | -111.6251 | 43.4993 | 17342.8 | 15841.6 | 0.027586 | 0
3563 | 86 | -65.9 | 40 | 17298 | -72.1 | 35.7 | ///./ | 2523.8 | 288.7 | 67.6 | 0 | 150.8 | 207.2 | 0.01 | 43078 | 20.3 | 269 | ////./ | ////./ | ////./ | -111.6248 | 43.4993 | 17347.6 | 15846.4 | 0.020979 | 0
3564 | 85.9 | -65.9 | 40 | 17303 | -72.1 | 35.7 | ///./ | 2524.5 | 288.7 | 67.6 | 0 | 150.9 | 207.2 | 0.01 | 43079 | 20.3 | 269 | ////./ | ////./ | ////./ | -111.6245 | 43.4993 | 17352.3 | 15851.1 | 0.021127 | 0
3565 | 85.8 | -65.9 | 40 | 17308 | -72.1 | 35.6 | ///./ | 2525.2 | 288.7 | 67.7 | 0 | 150.9 | 207.2 | 0.01 | 43080 | 20.4 | 268 | ////./ | ////./ | ////./ | -111.6242 | 43.4994 | 17357.1 | 15855.9 | 0.013986 | 0
3566 | 85.8 | -65.9 | 40 | 17312 | -72.1 | 35.6 | ///./ | 2526 | 288.7 | 67.7 | 0 | 151 | 207.2 | 0.01 | 43081 | 20.4 | 268 | ////./ | ////./ | ////./ | -111.624 | 43.4994 | 17361.8 | 15860.6 | 0.014085 | 0
3567 | 85.7 | -65.9 | 40 | 17317 | -72.1 | 35.6 | ///./ | 2526.7 | 288.7 | 67.7 | 0 | 151.1 | 207.2 | 0.01 | 43082 | 20.5 | 268 | ////./ | ////./ | ////./ | -111.6237 | 43.4994 | 17366.6 | 15865.4 | 0.013986 | 0
3568 | 85.6 | -65.9 | 40 | 17322 | -72.1 | 35.6 | ///./ | 2527.4 | 288.7 | 67.7 | 0 | 151.2 | 207.2 | 0.01 | 43083 | 20.5 | 267 | ////./ | ////./ | ////./ | -111.6234 | 43.4994 | 17371.3 | 15870.1 | 0.021127 | 0
3569 | 85.6 | -65.9 | 40 | 17327 | -72.1 | 35.6 | ///./ | 2528.1 | 288.7 | 67.8 | 0 | 151.3 | 207.2 | 0.01 | 43084 | 20.6 | 267 | ////./ | ////./ | ////./ | -111.6231 | 43.4994 | 17376.1 | 15874.9 | 0.020979 | 0
3570 | 85.5 | -65.9 | 40 | 17331 | -72.1 | 35.5 | ///./ | 2528.8 | 288.7 | 67.8 | 0 | 151.4 | 207.2 | 0.01 | 43085 | 20.6 | 267 | ////./ | ////./ | ////./ | -111.6229 | 43.4994 | 17380.8 | 15879.6 | 0.021127 | 0
3571 | 85.4 | -65.9 | 40 | 17336 | -72.1 | 35.5 | ///./ | 2529.6 | 288.7 | 67.8 | 0 | 151.5 | 207.2 | 0.01 | 43086 | 20.8 | 267 | ////./ | ////./ | ////./ | -111.6226 | 43.4995 | 17385.6 | 15884.4 | 0.020979 | 0
3572 | 85.4 | -66 | 40 | 17341 | -72.1 | 35.5 | ///./ | 2530.3 | 288.7 | 67.8 | 0 | 151.6 | 207.2 | 0.01 | 43087 | 20.9 | 267 | ////./ | ////./ | ////./ | -111.6223 | 43.4995 | 17390.3 | 15889.1 | 0.021127 | 0
3573 | 85.3 | -66 | 40 | 17345 | -72.1 | 35.5 | ///./ | 2531 | 288.7 | 67.8 | 0 | 151.7 | 207.2 | 0.01 | 43088 | 21 | 266 | ////./ | ////./ | ////./ | -111.622 | 43.4995 | 17395.1 | 15893.9 | 0.020979 | 0
3574 | 85.2 | -66 | 40 | 17350 | -72.1 | 35.4 | ///./ | 2531.7 | 288.7 | 67.8 | 0 | 151.7 | 207.2 | 0.01 | 43089 | 21.1 | 266 | ////./ | ////./ | ////./ | -111.6218 | 43.4995 | 17399.8 | 15898.6 | 0.014085 | 0
3575 | 85.2 | -66 | 40 | 17355 | -72.1 | 35.4 | ///./ | 2532.5 | 288.7 | 67.8 | 0 | 151.8 | 207.2 | 0.01 | 43090 | 21.2 | 266 | ////./ | ////./ | ////./ | -111.6215 | 43.4995 | 17404.6 | 15903.4 | 0.013986 | 0
3576 | 85.1 | -66 | 40 | 17360 | -72.1 | 35.4 | ///./ | 2533.2 | 288.7 | 67.8 | 0 | 151.9 | 207.2 | 0.01 | 43091 | 21.4 | 266 | ////./ | ////./ | ////./ | -111.6212 | 43.4995 | 17409.3 | 15908.1 | 0.014085 | 0
3577 | 85 | -66 | 40 | 17364 | -72.1 | 35.4 | ///./ | 2533.9 | 288.7 | 67.8 | 0 | 152 | 207.2 | 0.01 | 43092 | 21.5 | 266 | ////./ | ////./ | ////./ | -111.6209 | 43.4995 | 17414.1 | 15912.9 | 0.020979 | 0
3578 | 85 | -66 | 40 | 17369 | -72.1 | 35.3 | ///./ | 2534.6 | 288.7 | 67.8 | 0 | 152.1 | 207.2 | 0.01 | 43093 | 21.6 | 266 | ////./ | ////./ | ////./ | -111.6206 | 43.4996 | 17418.8 | 15917.6 | 0.021127 | 0
3579 | 84.9 | -66 | 40 | 17374 | -72.1 | 35.3 | ///./ | 2535.3 | 288.7 | 67.8 | 0 | 152.2 | 207.2 | 0.01 | 43094 | 21.7 | 266 | ////./ | ////./ | ////./ | -111.6204 | 43.4996 | 17423.6 | 15922.4 | 0.020979 | 0
3580 | 84.9 | -66 | 40 | 17379 | -72.1 | 35.3 | ///./ | 2536.1 | 288.7 | 67.8 | 0 | 152.3 | 207.2 | 0.01 | 43095 | 21.9 | 265 | ////./ | ////./ | ////./ | -111.6201 | 43.4996 | 17428.4 | 15927.2 | 0.020979 | 0
3581 | 84.8 | -66 | 40 | 17383 | -72.1 | 35.3 | ///./ | 2536.8 | 288.7 | 67.8 | 0 | 152.4 | 207.2 | 0.01 | 43096 | 22 | 265 | ////./ | ////./ | ////./ | -111.6198 | 43.4996 | 17433.1 | 15931.9 | 0.020979 | 0
3582 | 84.7 | -66 | 40 | 17388 | -72.1 | 35.2 | ///./ | 2537.5 | 288.7 | 67.8 | 0 | 152.4 | 207.2 | 0.01 | 43097 | 22.1 | 265 | ////./ | ////./ | ////./ | -111.6196 | 43.4996 | 17437.9 | 15936.7 | 0.013986 | 0
3583 | 84.7 | -66 | 40 | 17393 | -72.1 | 35.2 | ///./ | 2538.2 | 288.7 | 67.8 | 0 | 152.5 | 207.2 | 0.01 | 43098 | 22.2 | 265 | ////./ | ////./ | ////./ | -111.6193 | 43.4996 | 17442.6 | 15941.4 | 0.014085 | 0
3584 | 84.6 | -66 | 40 | 17397 | -72.1 | 35.2 | ///./ | 2539 | 288.7 | 67.8 | 0 | 152.6 | 207.2 | 0.01 | 43099 | 22.4 | 265 | ////./ | ////./ | ////./ | -111.619 | 43.4997 | 17447.4 | 15946.2 | 0.013986 | 0
3585 | 84.5 | -66 | 40 | 17402 | -72.1 | 35.2 | ///./ | 2539.7 | 288.7 | 67.7 | 0 | 152.7 | 207.2 | 0.01 | 43100 | 22.5 | 265 | ////./ | ////./ | ////./ | -111.6187 | 43.4997 | 17452.1 | 15950.9 | 0.021127 | 0
3586 | 84.5 | -66 | 40 | 17407 | -72.2 | 35.1 | ///./ | 2540.4 | 288.7 | 67.7 | 0 | 152.8 | 207.2 | 0.01 | 43101 | 22.6 | 265 | ////./ | ////./ | ////./ | -111.6184 | 43.4997 | 17456.9 | 15955.7 | 0.020979 | 0
3587 | 84.4 | -66 | 40 | 17412 | -72.2 | 35.1 | ///./ | 2541.1 | 288.7 | 67.6 | 0 | 152.9 | 207.2 | 0.01 | 43102 | 22.7 | 265 | ////./ | ////./ | ////./ | -111.6182 | 43.4997 | 17461.6 | 15960.4 | 0.021127 | 0
3588 | 84.3 | -66 | 40 | 17416 | -72.2 | 35.1 | ///./ | 2541.8 | 288.7 | 67.6 | 0 | 153 | 207.1 | 0.01 | 43103 | 22.9 | 264 | ////./ | ////./ | ////./ | -111.6179 | 43.4997 | 17466.4 | 15965.2 | 0.020979 | 0
3589 | 84.3 | -66 | 40 | 17421 | -72.2 | 35.1 | ///./ | 2542.5 | 288.7 | 67.5 | 0 | 153.1 | 207.1 | 0.01 | 43104 | 23 | 264 | ////./ | ////./ | ////./ | -111.6176 | 43.4997 | 17471.1 | 15969.9 | 0.021127 | 0
3590 | 84.2 | -66 | 40 | 17426 | -72.2 | 35 | ///./ | 2543.3 | 288.7 | 67.5 | 0 | 153.2 | 207.1 | 0.01 | 43105 | 23.1 | 264 | ////./ | ////./ | ////./ | -111.6173 | 43.4997 | 17475.9 | 15974.7 | 0.020979 | 0
3591 | 84.1 | -66 | 40 | 17431 | -72.2 | 35 | ///./ | 2544 | 288.7 | 67.4 | 0 | 153.2 | 207.1 | 0.01 | 43106 | 23.2 | 264 | ////./ | ////./ | ////./ | -111.6171 | 43.4998 | 17480.6 | 15979.4 | 0.014085 | 0
3592 | 84.1 | -66 | 40 | 17435 | -72.2 | 35 | ///./ | 2544.7 | 288.7 | 67.4 | 0 | 153.3 | 207.1 | 0.01 | 43107 | 23.3 | 264 | ////./ | ////./ | ////./ | -111.6168 | 43.4998 | 17485.4 | 15984.2 | 0.013986 | 0
3593 | 84 | -66 | 40 | 17440 | -72.2 | 34.9 | ///./ | 2545.4 | 288.7 | 67.4 | 0 | 153.4 | 207.1 | 0.01 | 43108 | 23.4 | 264 | ////./ | ////./ | ////./ | -111.6165 | 43.4998 | 17490.2 | 15989 | 0.013986 | 0
3594 | 83.9 | -66 | 40 | 17445 | -72.2 | 34.9 | ///./ | 2546.2 | 288.7 | 67.3 | 0 | 153.5 | 207.1 | 0.01 | 43109 | 23.5 | 264 | ////./ | ////./ | ////./ | -111.6162 | 43.4998 | 17495 | 15993.8 | 0.020833 | 0
3595 | 83.9 | -66 | 40 | 17450 | -72.2 | 34.9 | ///./ | 2546.9 | 288.7 | 67.3 | 0 | 153.6 | 207.1 | 0.01 | 43110 | 23.6 | 264 | ////./ | ////./ | ////./ | -111.6158 | 43.4998 | 17499.9 | 15998.7 | 0.02069 | 0
3596 | 83.8 | -66 | 40 | 17454 | -72.2 | 34.9 | ///./ | 2547.6 | 288.7 | 67.2 | 0 | 153.7 | 207.1 | 0.01 | 43111 | 23.7 | 264 | ////./ | ////./ | ////./ | -111.6155 | 43.4999 | 17504.7 | 16003.5 | 0.02069 | 0
3597 | 83.7 | -66 | 40 | 17459 | -72.2 | 34.8 | ///./ | 2548.4 | 288.7 | 67.3 | 0 | 153.8 | 207.1 | 0.01 | 43112 | 23.8 | 264 | ////./ | ////./ | ////./ | -111.6152 | 43.4999 | 17509.5 | 16008.3 | 0.02069 | 0
3598 | 83.7 | -66 | 40 | 17464 | -72.2 | 34.8 | ///./ | 2549.1 | 288.7 | 67.3 | 0 | 153.9 | 207.1 | 0.01 | 43113 | 23.9 | 264 | ////./ | ////./ | ////./ | -111.6149 | 43.4999 | 17514.3 | 16013.1 | 0.020833 | 0
3599 | 83.6 | -66 | 40 | 17469 | -72.2 | 34.8 | ///./ | 2549.8 | 288.7 | 67.3 | 0 | 154 | 207.1 | 0.01 | 43114 | 24 | 264 | ////./ | ////./ | ////./ | -111.6146 | 43.4999 | 17519.2 | 16018 | 0.02069 | 0
3600 | 83.5 | -66 | 40 | 17474 | -72.2 | 34.8 | ///./ | 2550.6 | 288.7 | 67.3 | 0 | 154 | 207.1 | 0.01 | 43115 | 24.1 | 264 | ////./ | ////./ | ////./ | -111.6143 | 43.4999 | 17524 | 16022.8 | 0.013793 | 0
3601 | 83.5 | -66 | 40 | 17478 | -72.2 | 34.8 | ///./ | 2551.3 | 288.7 | 67.3 | 0 | 154.1 | 207.1 | 0.01 | 43116 | 24.2 | 264 | ////./ | ////./ | ////./ | -111.6139 | 43.5 | 17528.8 | 16027.6 | 0.013793 | 0
3602 | 83.4 | -66.1 | 40 | 17483 | -72.2 | 34.7 | ///./ | 2552 | 288.6 | 67.4 | 0 | 154.2 | 207.1 | 0.01 | 43117 | 24.3 | 264 | ////./ | ////./ | ////./ | -111.6136 | 43.5 | 17533.6 | 16032.4 | 0.013889 | 0
3603 | 83.3 | -66.1 | 40 | 17488 | -72.2 | 34.7 | ///./ | 2552.8 | 288.6 | 67.4 | 0 | 154.3 | 207.1 | 0.01 | 43118 | 24.4 | 264 | ////./ | ////./ | ////./ | -111.6133 | 43.5 | 17538.4 | 16037.2 | 0.020833 | 0
3604 | 83.3 | -66.1 | 40 | 17493 | -72.3 | 34.7 | ///./ | 2553.5 | 288.6 | 67.4 | 0 | 154.4 | 207.1 | 0.01 | 43119 | 24.5 | 264 | ////./ | ////./ | ////./ | -111.613 | 43.5 | 17543.3 | 16042.1 | 0.02069 | 0
3605 | 83.2 | -66.1 | 40 | 17498 | -72.3 | 34.7 | ///./ | 2554.2 | 288.6 | 67.4 | 0 | 154.4 | 207.1 | 0.01 | 43120 | 24.6 | 264 | ////./ | ////./ | ////./ | -111.6127 | 43.5 | 17548.1 | 16046.9 | 0.013793 | 0
3606 | 83.1 | -66.1 | 40 | 17502 | -72.3 | 34.6 | ///./ | 2555 | 288.6 | 67.5 | 0 | 154.5 | 207 | 0.01 | 43121 | 24.7 | 264 | ////./ | ////./ | ////./ | -111.6124 | 43.5001 | 17552.9 | 16051.7 | 0.013793 | 0
3607 | 83.1 | -66.1 | 40 | 17507 | -72.3 | 34.6 | ///./ | 2555.7 | 288.6 | 67.5 | 0 | 154.6 | 207 | 0.01 | 43122 | 24.8 | 264 | ////./ | ////./ | ////./ | -111.612 | 43.5001 | 17557.7 | 16056.5 | 0.013889 | 0
3608 | 83 | -66.1 | 40 | 17512 | -72.3 | 34.6 | ///./ | 2556.5 | 288.6 | 67.5 | 0 | 154.6 | 207 | 0.01 | 43123 | 24.9 | 264 | ////./ | ////./ | ////./ | -111.6117 | 43.5001 | 17562.5 | 16061.3 | 0.013889 | 0
3609 | 82.9 | -66.1 | 40 | 17517 | -72.3 | 34.6 | ///./ | 2557.2 | 288.6 | 67.5 | 0 | 154.7 | 207 | 0.01 | 43124 | 24.9 | 264 | ////./ | ////./ | ////./ | -111.6114 | 43.5001 | 17567.4 | 16066.2 | 0.013793 | 0
3610 | 82.9 | -66.2 | 40 | 17522 | -72.3 | 34.6 | ///./ | 2557.9 | 288.6 | 67.5 | 0 | 154.8 | 207 | 0.01 | 43125 | 25 | 264 | ////./ | ////./ | ////./ | -111.6111 | 43.5001 | 17572.2 | 16071 | 0.013793 | 0
3611 | 82.8 | -66.2 | 40 | 17526 | -72.3 | 34.5 | ///./ | 2558.7 | 288.6 | 67.5 | 0 | 154.8 | 207 | 0.01 | 43126 | 25.1 | 264 | ////./ | ////./ | ////./ | -111.6108 | 43.5002 | 17577 | 16075.8 | 0.013793 | 0
3612 | 82.7 | -66.2 | 40 | 17531 | -72.4 | 34.5 | ///./ | 2559.4 | 288.6 | 67.6 | 0 | 154.9 | 207 | 0.01 | 43127 | 25.2 | 264 | ////./ | ////./ | ////./ | -111.6105 | 43.5002 | 17581.8 | 16080.6 | 0.013889 | 0
3613 | 82.7 | -66.2 | 40 | 17536 | -72.4 | 34.5 | ///./ | 2560.1 | 288.5 | 67.6 | 0 | 155 | 207 | 0.01 | 43128 | 25.3 | 264 | ////./ | ////./ | ////./ | -111.6102 | 43.5002 | 17586.7 | 16085.5 | 0.013793 | 0
3614 | 82.6 | -66.2 | 40 | 17541 | -72.4 | 34.5 | ///./ | 2560.9 | 288.5 | 67.6 | 0 | 155 | 206.9 | 0.01 | 43129 | 25.4 | 264 | ////./ | ////./ | ////./ | -111.6098 | 43.5002 | 17591.5 | 16090.3 | 0.013793 | 0
3615 | 82.5 | -66.2 | 40 | 17546 | -72.4 | 34.5 | ///./ | 2561.6 | 288.5 | 67.6 | 0 | 155.1 | 206.9 | 0.01 | 43130 | 25.4 | 264 | ////./ | ////./ | ////./ | -111.6095 | 43.5002 | 17596.3 | 16095.1 | 0.013793 | 0
3616 | 82.5 | -66.2 | 40 | 17550 | -72.4 | 34.4 | ///./ | 2562.3 | 288.5 | 67.6 | 0 | 155.2 | 206.9 | 0.01 | 43131 | 25.5 | 264 | ////./ | ////./ | ////./ | -111.6092 | 43.5003 | 17601.1 | 16099.9 | 0.013889 | 0
3617 | 82.4 | -66.3 | 40 | 17555 | -72.4 | 34.4 | ///./ | 2563.1 | 288.5 | 67.6 | 0 | 155.2 | 206.9 | 0.01 | 43132 | 25.6 | 264 | ////./ | ////./ | ////./ | -111.6089 | 43.5003 | 17605.9 | 16104.7 | 0.013889 | 0
3618 | 82.3 | -66.3 | 40 | 17560 | -72.4 | 34.4 | ///./ | 2563.8 | 288.5 | 67.6 | 0 | 155.3 | 206.9 | 0.01 | 43133 | 25.7 | 264 | ////./ | ////./ | ////./ | -111.6086 | 43.5003 | 17610.8 | 16109.6 | 0.013793 | 0
3619 | 82.3 | -66.3 | 40 | 17565 | -72.4 | 34.4 | ///./ | 2564.5 | 288.5 | 67.6 | 0 | 155.4 | 206.9 | 0.01 | 43134 | 25.7 | 264 | ////./ | ////./ | ////./ | -111.6083 | 43.5003 | 17615.6 | 16114.4 | 0.013793 | 0
3620 | 82.2 | -66.3 | 40 | 17570 | -72.5 | 34.3 | ///./ | 2565.3 | 288.5 | 67.6 | 0 | 155.4 | 206.8 | 0.01 | 43135 | 25.8 | 264 | ////./ | ////./ | ////./ | -111.608 | 43.5003 | 17620.4 | 16119.2 | 0.013793 | 0
3621 | 82.2 | -66.3 | 40 | 17574 | -72.5 | 34.3 | ///./ | 2566 | 288.5 | 67.6 | 0 | 155.5 | 206.8 | 0.01 | 43136 | 25.9 | 264 | ////./ | ////./ | ////./ | -111.6077 | 43.5004 | 17625.2 | 16124 | 0.013889 | 0
3622 | 82.1 | -66.3 | 40 | 17579 | -72.5 | 34.3 | ///./ | 2566.7 | 288.5 | 67.6 | 0 | 155.6 | 206.8 | 0.01 | 43137 | 26 | 264 | ////./ | ////./ | ////./ | -111.6073 | 43.5004 | 17630.1 | 16128.9 | 0.013793 | 0
3623 | 82 | -66.3 | 40 | 17584 | -72.5 | 34.3 | ///./ | 2567.5 | 288.4 | 67.6 | 0 | 155.6 | 206.8 | 0.01 | 43138 | 26 | 264 | ////./ | ////./ | ////./ | -111.607 | 43.5004 | 17634.9 | 16133.7 | 0.013793 | 0
3624 | 82 | -66.4 | 40 | 17589 | -72.5 | 34.3 | ///./ | 2568.2 | 288.4 | 67.6 | 0 | 155.7 | 206.8 | 0.01 | 43139 | 26.1 | 264 | ////./ | ////./ | ////./ | -111.6067 | 43.5004 | 17639.8 | 16138.6 | 0.013699 | 0
3625 | 81.9 | -66.4 | 40 | 17594 | -72.5 | 34.2 | ///./ | 2569 | 288.4 | 67.5 | 0 | 155.8 | 206.8 | 0.01 | 43140 | 26.2 | 264 | ////./ | ////./ | ////./ | -111.6064 | 43.5004 | 17644.7 | 16143.5 | 0.013699 | 0
3626 | 81.8 | -66.4 | 40 | 17599 | -72.6 | 34.2 | ///./ | 2569.7 | 288.4 | 67.4 | 0 | 155.8 | 206.8 | 0.01 | 43141 | 26.3 | 264 | ////./ | ////./ | ////./ | -111.606 | 43.5004 | 17649.6 | 16148.4 | 0.013605 | 0
3627 | 81.8 | -66.4 | 40 | 17603 | -72.6 | 34.2 | ///./ | 2570.5 | 288.4 | 67.3 | 0 | 155.9 | 206.7 | 0.01 | 43142 | 26.4 | 264 | ////./ | ////./ | ////./ | -111.6057 | 43.5004 | 17654.5 | 16153.3 | 0.013605 | 0
3628 | 81.7 | -66.4 | 40 | 17608 | -72.6 | 34.1 | ///./ | 2571.2 | 288.4 | 67.2 | 0 | 156 | 206.7 | 0.01 | 43143 | 26.4 | 264 | ////./ | ////./ | ////./ | -111.6054 | 43.5004 | 17659.4 | 16158.2 | 0.013605 | 0
3629 | 81.6 | -66.4 | 40 | 17613 | -72.6 | 34.1 | ///./ | 2571.9 | 288.4 | 67 | 0 | 156.1 | 206.7 | 0.01 | 43144 | 26.5 | 264 | ////./ | ////./ | ////./ | -111.6051 | 43.5004 | 17664.3 | 16163.1 | 0.020408 | 0
3630 | 81.6 | -66.5 | 40 | 17618 | -72.7 | 34.1 | ///./ | 2572.7 | 288.4 | 66.9 | 0 | 156.1 | 206.7 | 0.01 | 43145 | 26.6 | 264 | ////./ | ////./ | ////./ | -111.6047 | 43.5004 | 17669.2 | 16168 | 0.013605 | 0
3631 | 81.5 | -66.5 | 40 | 17623 | -72.7 | 34.1 | ///./ | 2573.4 | 288.4 | 66.8 | 0 | 156.2 | 206.7 | 0.01 | 43146 | 26.6 | 264 | ////./ | ////./ | ////./ | -111.6044 | 43.5004 | 17674.1 | 16172.9 | 0.013605 | 0
3632 | 81.4 | -66.5 | 40 | 17628 | -72.7 | 34 | ///./ | 2574.2 | 288.4 | 66.7 | 0 | 156.3 | 206.7 | 0.01 | 43147 | 26.6 | 264 | ////./ | ////./ | ////./ | -111.6041 | 43.5005 | 17679 | 16177.8 | 0.013605 | 0
3633 | 81.4 | -66.5 | 39 | 17633 | -72.7 | 34 | ///./ | 2574.9 | 288.3 | 66.5 | 0 | 156.3 | 206.7 | 0.01 | 43148 | 26.6 | 265 | ////./ | ////./ | ////./ | -111.6038 | 43.5005 | 17684 | 16182.8 | 0.013514 | 0
3634 | 81.3 | -66.5 | 39 | 17638 | -72.8 | 34 | ///./ | 2575.6 | 288.3 | 66.4 | 0 | 156.4 | 206.7 | 0.01 | 43149 | 26.6 | 265 | ////./ | ////./ | ////./ | -111.6034 | 43.5005 | 17688.9 | 16187.7 | 0.013514 | 0
3635 | 81.2 | -66.5 | 39 | 17642 | -72.8 | 33.9 | ///./ | 2576.4 | 288.3 | 66.3 | 0 | 156.5 | 206.6 | 0.01 | 43150 | 26.6 | 265 | ////./ | ////./ | ////./ | -111.6031 | 43.5005 | 17693.8 | 16192.6 | 0.013514 | 0
3636 | 81.2 | -66.5 | 39 | 17647 | -72.8 | 33.9 | ///./ | 2577.1 | 288.3 | 66.1 | 0 | 156.6 | 206.6 | 0.01 | 43151 | 26.6 | 265 | ////./ | ////./ | ////./ | -111.6028 | 43.5005 | 17698.7 | 16197.5 | 0.020408 | 0
3637 | 81.1 | -66.5 | 39 | 17652 | -72.8 | 33.9 | ///./ | 2577.9 | 288.3 | 66 | 0 | 156.6 | 206.6 | 0.01 | 43152 | 26.6 | 265 | ////./ | ////./ | ////./ | -111.6025 | 43.5005 | 17703.6 | 16202.4 | 0.013605 | 0
3638 | 81 | -66.5 | 39 | 17657 | -72.9 | 33.9 | ///./ | 2578.6 | 288.3 | 65.9 | 0 | 156.7 | 206.6 | 0.01 | 43153 | 26.6 | 265 | ////./ | ////./ | ////./ | -111.6021 | 43.5005 | 17708.5 | 16207.3 | 0.013605 | 0
3639 | 81 | -66.6 | 39 | 17662 | -72.9 | 33.8 | ///./ | 2579.4 | 288.3 | 65.7 | 0 | 156.8 | 206.6 | 0.01 | 43154 | 26.6 | 266 | ////./ | ////./ | ////./ | -111.6018 | 43.5005 | 17713.4 | 16212.2 | 0.013605 | 0
3640 | 80.9 | -66.6 | 39 | 17667 | -72.9 | 33.8 | ///./ | 2580.1 | 288.3 | 65.5 | 0 | 156.9 | 206.6 | 0.01 | 43155 | 26.6 | 266 | ////./ | ////./ | ////./ | -111.6015 | 43.5005 | 17718.3 | 16217.1 | 0.020408 | 0
3641 | 80.8 | -66.6 | 39 | 17672 | -72.9 | 33.8 | ///./ | 2580.8 | 288.3 | 65.4 | 0 | 156.9 | 206.6 | 0.01 | 43156 | 26.6 | 266 | ////./ | ////./ | ////./ | -111.6012 | 43.5005 | 17723.2 | 16222 | 0.013605 | 0
3642 | 80.8 | -66.6 | 39 | 17677 | -73 | 33.7 | ///./ | 2581.6 | 288.3 | 65.2 | 0 | 157 | 206.6 | 0.01 | 43157 | 26.6 | 266 | ////./ | ////./ | ////./ | -111.6008 | 43.5005 | 17728.1 | 16226.9 | 0.013605 | 0
3643 | 80.7 | -66.6 | 39 | 17682 | -73 | 33.7 | ///./ | 2582.3 | 288.3 | 65 | 0 | 157.1 | 206.5 | 0.01 | 43158 | 26.6 | 266 | ////./ | ////./ | ////./ | -111.6005 | 43.5005 | 17733 | 16231.8 | 0.013605 | 0
3644 | 80.6 | -66.6 | 38 | 17686 | -73 | 33.7 | ///./ | 2583.1 | 288.3 | 64.9 | 0 | 157.2 | 206.5 | 0.01 | 43159 | 26.6 | 266 | ////./ | ////./ | ////./ | -111.6002 | 43.5005 | 17738 | 16236.8 | 0.02027 | 0
3645 | 80.6 | -66.6 | 38 | 17691 | -73 | 33.6 | ///./ | 2583.8 | 288.3 | 64.7 | 0 | 157.3 | 206.5 | 0.01 | 43160 | 26.6 | 266 | ////./ | ////./ | ////./ | -111.5999 | 43.5005 | 17742.9 | 16241.7 | 0.02027 | 0
3646 | 80.5 | -66.6 | 38 | 17696 | -73.1 | 33.6 | ///./ | 2584.5 | 288.3 | 64.5 | 0 | 157.4 | 206.5 | 0.01 | 43161 | 26.6 | 267 | ////./ | ////./ | ////./ | -111.5995 | 43.5005 | 17747.8 | 16246.6 | 0.02027 | 0
3647 | 80.5 | -66.6 | 38 | 17701 | -73.1 | 33.6 | ///./ | 2585.3 | 288.3 | 64.4 | 0 | 157.5 | 206.6 | 0.01 | 43162 | 26.6 | 267 | ////./ | ////./ | ////./ | -111.5992 | 43.5005 | 17752.7 | 16251.5 | 0.020408 | 0
3648 | 80.4 | -66.6 | 38 | 17706 | -73.1 | 33.5 | ///./ | 2586 | 288.3 | 64.2 | 0 | 157.6 | 206.6 | 0.01 | 43163 | 26.6 | 267 | ////./ | ////./ | ////./ | -111.5989 | 43.5005 | 17757.6 | 16256.4 | 0.020408 | 0
3649 | 80.3 | -66.6 | 38 | 17711 | -73.1 | 33.5 | ///./ | 2586.7 | 288.3 | 64 | 0 | 157.8 | 206.6 | 0.01 | 43164 | 26.6 | 267 | ////./ | ////./ | ////./ | -111.5985 | 43.5005 | 17762.5 | 16261.3 | 0.027211 | 0
3650 | 80.3 | -66.6 | 38 | 17716 | -73.1 | 33.5 | ///./ | 2587.5 | 288.3 | 63.9 | 0 | 157.9 | 206.6 | 0.01 | 43165 | 26.6 | 267 | ////./ | ////./ | ////./ | -111.5982 | 43.5005 | 17767.4 | 16266.2 | 0.027211 | 0
3651 | 80.2 | -66.6 | 38 | 17721 | -73.1 | 33.4 | ///./ | 2588.2 | 288.3 | 63.7 | 0 | 158 | 206.6 | 0.01 | 43166 | 26.5 | 268 | ////./ | ////./ | ////./ | -111.5979 | 43.5006 | 17772.3 | 16271.1 | 0.027211 | 0
3652 | 80.1 | -66.5 | 38 | 17725 | -73.1 | 33.4 | ///./ | 2589 | 288.3 | 63.7 | 0 | 158.1 | 206.6 | 0.01 | 43167 | 26.5 | 268 | ////./ | ////./ | ////./ | -111.5976 | 43.5006 | 17777.2 | 16276 | 0.020408 | 0
3653 | 80.1 | -66.5 | 38 | 17730 | -73.1 | 33.4 | ///./ | 2589.7 | 288.3 | 63.6 | 0 | 158.2 | 206.6 | 0.01 | 43168 | 26.5 | 269 | ////./ | ////./ | ////./ | -111.5972 | 43.5006 | 17782.1 | 16280.9 | 0.020408 | 0
3654 | 80 | -66.5 | 38 | 17735 | -73.1 | 33.3 | ///./ | 2590.4 | 288.3 | 63.6 | 0 | 158.4 | 206.6 | 0.01 | 43169 | 26.4 | 269 | ////./ | ////./ | ////./ | -111.5969 | 43.5006 | 17787.1 | 16285.9 | 0.027027 | 0
3655 | 79.9 | -66.5 | 38 | 17740 | -73.1 | 33.3 | ///./ | 2591.2 | 288.3 | 63.6 | 0 | 158.5 | 206.6 | 0.01 | 43170 | 26.4 | 270 | ////./ | ////./ | ////./ | -111.5966 | 43.5006 | 17792 | 16290.8 | 0.027027 | 0
3656 | 79.9 | -66.5 | 38 | 17745 | -73.1 | 33.3 | ///./ | 2591.9 | 288.3 | 63.5 | 0 | 158.6 | 206.6 | 0.01 | 43171 | 26.4 | 270 | ////./ | ////./ | ////./ | -111.5963 | 43.5005 | 17796.9 | 16295.7 | 0.027027 | 0
3657 | 79.8 | -66.5 | 38 | 17750 | -73.1 | 33.3 | ///./ | 2592.7 | 288.3 | 63.5 | 0 | 158.7 | 206.7 | 0.01 | 43172 | 26.4 | 271 | ////./ | ////./ | ////./ | -111.596 | 43.5005 | 17801.8 | 16300.6 | 0.020408 | 0
3658 | 79.7 | -66.5 | 38 | 17755 | -73 | 33.2 | ///./ | 2593.4 | 288.4 | 63.4 | 0 | 158.9 | 206.7 | 0.01 | 43173 | 26.3 | 271 | ////./ | ////./ | ////./ | -111.5957 | 43.5005 | 17806.7 | 16305.5 | 0.027211 | 0
3659 | 79.7 | -66.5 | 38 | 17760 | -73 | 33.2 | ///./ | 2594.2 | 288.4 | 63.4 | 0 | 159 | 206.7 | 0.01 | 43174 | 26.3 | 272 | ////./ | ////./ | ////./ | -111.5954 | 43.5004 | 17811.6 | 16310.4 | 0.027211 | 0
3660 | 79.6 | -66.4 | 38 | 17765 | -73 | 33.2 | ///./ | 2594.9 | 288.4 | 63.4 | 0 | 159.1 | 206.7 | 0.01 | 43175 | 26.3 | 272 | ////./ | ////./ | ////./ | -111.5951 | 43.5004 | 17816.6 | 16315.4 | 0.027027 | 0
3661 | 79.5 | -66.4 | 38 | 17769 | -73 | 33.1 | ///./ | 2595.6 | 288.4 | 63.3 | 0 | 159.3 | 206.7 | 0.01 | 43176 | 26.3 | 273 | ////./ | ////./ | ////./ | -111.5948 | 43.5003 | 17821.5 | 16320.3 | 0.027027 | 0
3662 | 79.5 | -66.4 | 38 | 17774 | -73 | 33.1 | ///./ | 2596.4 | 288.4 | 63.3 | 0 | 159.4 | 206.8 | 0.01 | 43177 | 26.3 | 273 | ////./ | ////./ | ////./ | -111.5944 | 43.5003 | 17826.4 | 16325.2 | 0.027027 | 0
3663 | 79.4 | -66.4 | 38 | 17779 | -73 | 33.1 | ///./ | 2597.1 | 288.4 | 63.2 | 0 | 159.6 | 206.8 | 0.01 | 43178 | 26.3 | 273 | ////./ | ////./ | ////./ | -111.5941 | 43.5002 | 17831.3 | 16330.1 | 0.034014 | 0
3664 | 79.4 | -66.4 | 37 | 17784 | -72.9 | 33 | ///./ | 2597.9 | 288.4 | 63.2 | 0 | 159.7 | 206.8 | 0.01 | 43179 | 26.2 | 274 | ////./ | ////./ | ////./ | -111.5939 | 43.5002 | 17836.2 | 16335 | 0.027211 | 0
3665 | 79.3 | -66.3 | 38 | 17789 | -72.9 | 33 | ///./ | 2598.6 | 288.5 | 63.2 | 0 | 159.9 | 206.8 | 0.01 | 43180 | 26.2 | 274 | ////./ | ////./ | ////./ | -111.5935 | 43.5001 | 17841.2 | 16340 | 0.033784 | 0
3666 | 79.2 | -66.3 | 38 | 17794 | -72.9 | 33 | ///./ | 2599.4 | 288.5 | 63.2 | 0 | 160 | 206.8 | 0.01 | 43181 | 26.2 | 275 | ////./ | ////./ | ////./ | -111.5932 | 43.5001 | 17846.1 | 16344.9 | 0.027027 | 0
3667 | 79.2 | -66.3 | 38 | 17799 | -72.9 | 33 | ///./ | 2600.1 | 288.5 | 63.3 | 0 | 160.1 | 206.9 | 0.01 | 43182 | 26.2 | 275 | ////./ | ////./ | ////./ | -111.5929 | 43.5001 | 17851 | 16349.8 | 0.027027 | 0
3668 | 79.1 | -66.3 | 38 | 17804 | -72.9 | 32.9 | ///./ | 2600.9 | 288.5 | 63.3 | 0 | 160.3 | 206.9 | 0.01 | 43183 | 26.2 | 276 | ////./ | ////./ | ////./ | -111.5926 | 43.5 | 17855.9 | 16354.7 | 0.027211 | 0
3669 | 79 | -66.3 | 38 | 17809 | -72.8 | 32.9 | ///./ | 2601.6 | 288.5 | 63.3 | 0 | 160.4 | 206.9 | 0.01 | 43184 | 26.2 | 276 | ////./ | ////./ | ////./ | -111.5923 | 43.5 | 17860.8 | 16359.6 | 0.027211 | 0
3670 | 79 | -66.2 | 38 | 17813 | -72.8 | 32.9 | ///./ | 2602.4 | 288.5 | 63.4 | 0 | 160.6 | 206.9 | 0.01 | 43185 | 26.2 | 277 | ////./ | ////./ | ////./ | -111.592 | 43.4999 | 17865.8 | 16364.6 | 0.033784 | 0
3671 | 78.9 | -66.2 | 38 | 17818 | -72.8 | 32.9 | ///./ | 2603.1 | 288.5 | 63.4 | 0 | 160.7 | 206.9 | 0.01 | 43186 | 26.1 | 277 | ////./ | ////./ | ////./ | -111.5917 | 43.4999 | 17870.7 | 16369.5 | 0.027027 | 0
3672 | 78.8 | -66.2 | 38 | 17823 | -72.8 | 32.8 | ///./ | 2603.8 | 288.5 | 63.5 | 0 | 160.8 | 206.9 | 0.01 | 43187 | 26 | 278 | ////./ | ////./ | ////./ | -111.5914 | 43.4998 | 17875.6 | 16374.4 | 0.027027 | 0
3673 | 78.8 | -66.2 | 38 | 17828 | -72.8 | 32.8 | ///./ | 2604.6 | 288.5 | 63.5 | 0 | 160.9 | 206.9 | 0.01 | 43188 | 25.9 | 278 | ////./ | ////./ | ////./ | -111.5911 | 43.4998 | 17880.5 | 16379.3 | 0.020408 | 0
3674 | 78.7 | -66.2 | 38 | 17833 | -72.8 | 32.8 | ///./ | 2605.3 | 288.6 | 63.6 | 0 | 161.1 | 207 | 0.01 | 43189 | 25.8 | 278 | ////./ | ////./ | ////./ | -111.5908 | 43.4997 | 17885.4 | 16384.2 | 0.027211 | 0
3675 | 78.7 | -66.2 | 38 | 17838 | -72.7 | 32.8 | ///./ | 2606.1 | 288.6 | 63.6 | 0 | 161.2 | 207 | 0.01 | 43190 | 25.7 | 279 | ////./ | ////./ | ////./ | -111.5905 | 43.4997 | 17890.3 | 16389.1 | 0.027211 | 0
3676 | 78.6 | -66.2 | 38 | 17843 | -72.7 | 32.8 | ///./ | 2606.8 | 288.6 | 63.6 | 0 | 161.3 | 207 | 0.01 | 43191 | 25.5 | 279 | ////./ | ////./ | ////./ | -111.5902 | 43.4997 | 17895.3 | 16394.1 | 0.027027 | 0
3677 | 78.5 | -66.2 | 38 | 17848 | -72.7 | 32.7 | ///./ | 2607.6 | 288.6 | 63.7 | 0 | 161.4 | 207 | 0.01 | 43192 | 25.4 | 279 | ////./ | ////./ | ////./ | -111.5899 | 43.4996 | 17900.2 | 16399 | 0.02027 | 0
3678 | 78.5 | -66.1 | 38 | 17853 | -72.7 | 32.7 | ///./ | 2608.3 | 288.6 | 63.7 | 0 | 161.6 | 207 | 0.01 | 43193 | 25.3 | 280 | ////./ | ////./ | ////./ | -111.5896 | 43.4996 | 17905.1 | 16403.9 | 0.027027 | 0
3679 | 78.4 | -66.1 | 38 | 17857 | -72.7 | 32.7 | ///./ | 2609.1 | 288.6 | 63.9 | 0 | 161.7 | 207 | 0.01 | 43194 | 25.2 | 280 | ////./ | ////./ | ////./ | -111.5893 | 43.4995 | 17910 | 16408.8 | 0.027211 | 0
3680 | 78.3 | -66.1 | 38 | 17862 | -72.6 | 32.7 | ///./ | 2609.8 | 288.6 | 64 | 0 | 161.8 | 207 | 0.01 | 43195 | 25.1 | 280 | ////./ | ////./ | ////./ | -111.589 | 43.4995 | 17914.9 | 16413.7 | 0.027211 | 0
3681 | 78.3 | -66.1 | 38 | 17867 | -72.6 | 32.7 | ///./ | 2610.6 | 288.6 | 64.1 | 0 | 161.9 | 207 | 0.01 | 43196 | 25 | 281 | ////./ | ////./ | ////./ | -111.5887 | 43.4994 | 17919.9 | 16418.7 | 0.02027 | 0
3682 | 78.2 | -66.1 | 38 | 17872 | -72.6 | 32.6 | ///./ | 2611.4 | 288.6 | 64.2 | 0 | 162.1 | 207.1 | 0.01 | 43197 | 24.9 | 281 | ////./ | ////./ | ////./ | -111.5884 | 43.4994 | 17924.8 | 16423.6 | 0.027027 | 0
3683 | 78.1 | -66.1 | 38 | 17877 | -72.6 | 32.6 | ///./ | 2612.1 | 288.6 | 64.4 | 0 | 162.2 | 207.1 | 0.01 | 43198 | 24.8 | 281 | ////./ | ////./ | ////./ | -111.5881 | 43.4993 | 17929.7 | 16428.5 | 0.027027 | 0
3684 | 78.1 | -66.1 | 38 | 17882 | -72.5 | 32.6 | ///./ | 2612.9 | 288.6 | 64.5 | 0 | 162.3 | 207.1 | 0.01 | 43199 | 24.7 | 282 | ////./ | ////./ | ////./ | -111.5878 | 43.4993 | 17934.6 | 16433.4 | 0.027211 | 0
3685 | 78 | -66.1 | 38 | 17887 | -72.5 | 32.6 | ///./ | 2613.7 | 288.6 | 64.6 | 0 | 162.4 | 207.1 | 0.01 | 43200 | 24.6 | 282 | ////./ | ////./ | ////./ | -111.5875 | 43.4992 | 17939.8 | 16438.6 | 0.02 | 0
3686 | 78 | -66.1 | 38 | 17892 | -72.5 | 32.6 | ///./ | 2614.4 | 288.6 | 64.8 | 0 | 162.5 | 207.1 | 0.01 | 43201 | 24.5 | 282 | ////./ | ////./ | ////./ | -111.5873 | 43.4992 | 17944.9 | 16443.7 | 0.019737 | 0
3687 | 77.9 | -66.1 | 39 | 17897 | -72.5 | 32.5 | ///./ | 2615.2 | 288.6 | 64.9 | 0 | 162.6 | 207.1 | 0.01 | 43202 | 24.4 | 283 | ////./ | ////./ | ////./ | -111.587 | 43.4992 | 17950.1 | 16448.9 | 0.019355 | 0
3688 | 77.8 | -66.1 | 39 | 17902 | -72.5 | 32.5 | ///./ | 2616 | 288.6 | 65 | 0 | 162.7 | 207.1 | 0.01 | 43203 | 24.3 | 283 | ////./ | ////./ | ////./ | -111.5867 | 43.4991 | 17955.2 | 16454 | 0.019481 | 0
3689 | 77.8 | -66.1 | 39 | 17908 | -72.5 | 32.5 | ///./ | 2616.8 | 288.6 | 65.1 | 0 | 162.8 | 207.1 | 0.01 | 43204 | 24.2 | 283 | ////./ | ////./ | ////./ | -111.5865 | 43.499 | 17960.4 | 16459.2 | 0.019355 | 0
3690 | 77.7 | -66.1 | 39 | 17913 | -72.5 | 32.5 | ///./ | 2617.6 | 288.6 | 65.3 | 0 | 163 | 207.1 | 0.01 | 43205 | 24.1 | 284 | ////./ | ////./ | ////./ | -111.5862 | 43.499 | 17965.6 | 16464.4 | 0.025806 | 0
3691 | 77.6 | -66.1 | 39 | 17918 | -72.4 | 32.5 | ///./ | 2618.4 | 288.6 | 65.3 | 0 | 163.1 | 207.1 | 0.01 | 43206 | 23.9 | 284 | ////./ | ////./ | ////./ | -111.586 | 43.499 | 17970.7 | 16469.5 | 0.025806 | 0
3692 | 77.6 | -66.1 | 39 | 17923 | -72.4 | 32.4 | ///./ | 2619.2 | 288.6 | 65.4 | 0 | 163.2 | 207.1 | 0.01 | 43207 | 23.8 | 284 | ////./ | ////./ | ////./ | -111.5857 | 43.4989 | 17975.9 | 16474.7 | 0.025806 | 0
3693 | 77.5 | -66.1 | 39 | 17928 | -72.4 | 32.4 | ///./ | 2620 | 288.6 | 65.4 | 0 | 163.3 | 207.1 | 0.01 | 43208 | 23.7 | 284 | ////./ | ////./ | ////./ | -111.5855 | 43.4988 | 17981 | 16479.8 | 0.019481 | 0
3694 | 77.4 | -66.1 | 39 | 17933 | -72.4 | 32.4 | ///./ | 2620.8 | 288.6 | 65.4 | 0 | 163.4 | 207.1 | 0.01 | 43209 | 23.5 | 284 | ////./ | ////./ | ////./ | -111.5852 | 43.4988 | 17986.2 | 16485 | 0.019355 | 0
3695 | 77.4 | -66.1 | 39 | 17938 | -72.4 | 32.4 | ///./ | 2621.5 | 288.6 | 65.4 | 0 | 163.5 | 207.1 | 0.01 | 43210 | 23.4 | 284 | ////./ | ////./ | ////./ | -111.585 | 43.4988 | 17991.3 | 16490.1 | 0.019481 | 0
3696 | 77.3 | -66.1 | 39 | 17943 | -72.4 | 32.3 | ///./ | 2622.3 | 288.6 | 65.4 | 0 | 163.6 | 207.1 | 0.01 | 43211 | 23.3 | 284 | ////./ | ////./ | ////./ | -111.5847 | 43.4987 | 17996.5 | 16495.3 | 0.019355 | 0
3697 | 77.2 | -66.1 | 39 | 17949 | -72.4 | 32.3 | ///./ | 2623.1 | 288.6 | 65.5 | 0 | 163.7 | 207.1 | 0.01 | 43212 | 23.2 | 284 | ////./ | ////./ | ////./ | -111.5844 | 43.4986 | 18001.7 | 16500.5 | 0.019355 | 0
3698 | 77.2 | -66.1 | 39 | 17954 | -72.4 | 32.3 | ///./ | 2623.9 | 288.6 | 65.5 | 0 | 163.8 | 207.1 | 0.01 | 43213 | 23 | 284 | ////./ | ////./ | ////./ | -111.5842 | 43.4986 | 18006.8 | 16505.6 | 0.019355 | 0
3699 | 77.1 | -66.1 | 39 | 17959 | -72.4 | 32.3 | ///./ | 2624.7 | 288.6 | 65.5 | 0 | 163.9 | 207.1 | 0.01 | 43214 | 22.9 | 284 | ////./ | ////./ | ////./ | -111.5839 | 43.4986 | 18012 | 16510.8 | 0.019355 | 0
3700 | 77 | -66.1 | 39 | 17964 | -72.4 | 32.3 | ///./ | 2625.5 | 288.6 | 65.5 | 0 | 164 | 207.1 | 0.01 | 43215 | 22.8 | 284 | ////./ | ////./ | ////./ | -111.5837 | 43.4985 | 18017.1 | 16515.9 | 0.019481 | 0
3701 | 77 | -66.1 | 39 | 17969 | -72.4 | 32.2 | ///./ | 2626.3 | 288.6 | 65.6 | 0 | 164.1 | 207.1 | 0.01 | 43216 | 22.6 | 284 | ////./ | ////./ | ////./ | -111.5834 | 43.4985 | 18022.3 | 16521.1 | 0.019355 | 0
3702 | 76.9 | -66.1 | 39 | 17974 | -72.4 | 32.2 | ///./ | 2627.1 | 288.6 | 65.6 | 0 | 164.2 | 207.1 | 0.01 | 43217 | 22.5 | 284 | ////./ | ////./ | ////./ | -111.5832 | 43.4984 | 18027.5 | 16526.3 | 0.019355 | 0
3703 | 76.8 | -66.1 | 39 | 17979 | -72.4 | 32.2 | ///./ | 2627.8 | 288.6 | 65.6 | 0 | 164.3 | 207.1 | 0.01 | 43218 | 22.4 | 284 | ////./ | ////./ | ////./ | -111.5829 | 43.4984 | 18032.6 | 16531.4 | 0.019355 | 0
3704 | 76.8 | -66.1 | 39 | 17984 | -72.4 | 32.2 | ///./ | 2628.6 | 288.6 | 65.6 | 0 | 164.4 | 207.1 | 0.01 | 43219 | 22.2 | 284 | ////./ | ////./ | ////./ | -111.5826 | 43.4983 | 18037.8 | 16536.6 | 0.019355 | 0
3705 | 76.7 | -66.1 | 39 | 17990 | -72.5 | 32.1 | ///./ | 2629.4 | 288.6 | 65.5 | 0 | 164.5 | 207.1 | 0.01 | 43220 | 22.1 | 284 | ////./ | ////./ | ////./ | -111.5824 | 43.4983 | 18042.9 | 16541.7 | 0.019481 | 0
3706 | 76.6 | -66.1 | 39 | 17995 | -72.5 | 32.1 | ///./ | 2630.2 | 288.6 | 65.4 | 0 | 164.6 | 207.1 | 0.01 | 43221 | 22 | 284 | ////./ | ////./ | ////./ | -111.5821 | 43.4982 | 18048.1 | 16546.9 | 0.019355 | 0
3707 | 76.6 | -66.1 | 39 | 18000 | -72.5 | 32.1 | ///./ | 2631 | 288.6 | 65.3 | 0 | 164.7 | 207 | 0.01 | 43222 | 21.8 | 284 | ////./ | ////./ | ////./ | -111.5819 | 43.4982 | 18053.2 | 16552 | 0.019481 | 0
3708 | 76.5 | -66.1 | 39 | 18005 | -72.5 | 32 | ///./ | 2631.7 | 288.6 | 65.2 | 0 | 164.8 | 207 | 0.01 | 43223 | 21.7 | 284 | ////./ | ////./ | ////./ | -111.5816 | 43.4981 | 18058.4 | 16557.2 | 0.019355 | 0
3709 | 76.4 | -66.1 | 39 | 18010 | -72.5 | 32 | ///./ | 2632.5 | 288.6 | 65.1 | 0 | 164.9 | 207 | 0.01 | 43224 | 21.6 | 284 | ////./ | ////./ | ////./ | -111.5814 | 43.4981 | 18063.6 | 16562.4 | 0.019355 | 0
3710 | 76.4 | -66.1 | 39 | 18015 | -72.5 | 32 | ///./ | 2633.3 | 288.6 | 65 | 0 | 165 | 207 | 0.01 | 43225 | 21.4 | 284 | ////./ | ////./ | ////./ | -111.5811 | 43.498 | 18068.7 | 16567.5 | 0.019355 | 0
3711 | 76.3 | -66.1 | 39 | 18020 | -72.5 | 32 | ///./ | 2634.1 | 288.6 | 64.9 | 0 | 165.1 | 207 | 0.01 | 43226 | 21.3 | 284 | ////./ | ////./ | ////./ | -111.5808 | 43.498 | 18073.9 | 16572.7 | 0.019355 | 0
3712 | 76.3 | -66.1 | 39 | 18026 | -72.5 | 31.9 | ///./ | 2634.9 | 288.6 | 64.8 | 0 | 165.2 | 207 | 0.01 | 43227 | 21.2 | 284 | ////./ | ////./ | ////./ | -111.5806 | 43.4979 | 18079 | 16577.8 | 0.019481 | 0
3713 | 76.2 | -66.1 | 38 | 18031 | -72.6 | 31.9 | ///./ | 2635.7 | 288.6 | 64.7 | 0 | 165.3 | 207 | 0.01 | 43228 | 21.1 | 284 | ////./ | ////./ | ////./ | -111.5803 | 43.4979 | 18084.2 | 16583 | 0.019355 | 0
3714 | 76.1 | -66.1 | 38 | 18036 | -72.6 | 31.9 | ///./ | 2636.4 | 288.6 | 64.6 | 0 | 165.4 | 207 | 0.01 | 43229 | 21 | 284 | ////./ | ////./ | ////./ | -111.5801 | 43.4978 | 18089.4 | 16588.2 | 0.019355 | 0
3715 | 76.1 | -66.1 | 38 | 18041 | -72.6 | 31.8 | ///./ | 2637.2 | 288.6 | 64.5 | 0 | 165.5 | 207 | 0.01 | 43230 | 20.9 | 284 | ////./ | ////./ | ////./ | -111.5798 | 43.4978 | 18094.6 | 16593.4 | 0.019231 | 0
3716 | 76 | -66.1 | 38 | 18046 | -72.6 | 31.8 | ///./ | 2638 | 288.6 | 64.4 | 0 | 165.6 | 207 | 0.01 | 43231 | 20.8 | 284 | ////./ | ////./ | ////./ | -111.5796 | 43.4977 | 18099.9 | 16598.7 | 0.019108 | 0
3717 | 75.9 | -66.1 | 38 | 18051 | -72.6 | 31.8 | ///./ | 2638.8 | 288.6 | 64.3 | 0 | 165.7 | 207.1 | 0.01 | 43232 | 20.7 | 284 | ////./ | ////./ | ////./ | -111.5794 | 43.4977 | 18105.1 | 16603.9 | 0.019108 | 0
3718 | 75.9 | -66.1 | 38 | 18057 | -72.6 | 31.8 | ///./ | 2639.6 | 288.6 | 64.2 | 0 | 165.9 | 207.1 | 0.01 | 43233 | 20.6 | 283 | ////./ | ////./ | ////./ | -111.5792 | 43.4976 | 18110.3 | 16609.1 | 0.025478 | 0
3719 | 75.8 | -66.1 | 38 | 18062 | -72.6 | 31.7 | ///./ | 2640.4 | 288.6 | 64.2 | 0 | 166 | 207.1 | 0.01 | 43234 | 20.5 | 283 | ////./ | ////./ | ////./ | -111.5789 | 43.4976 | 18115.6 | 16614.4 | 0.025478 | 0
3720 | 75.7 | -66.1 | 38 | 18067 | -72.6 | 31.7 | ///./ | 2641.2 | 288.6 | 64.1 | 0 | 166.1 | 207.1 | 0.01 | 43235 | 20.4 | 283 | ////./ | ////./ | ////./ | -111.5787 | 43.4975 | 18120.8 | 16619.6 | 0.025478 | 0

## Test7Launch2RTS
Time [sec] | P [mbar] | T [ｰC] | U [%] | Geo Pot [m] | Dew [ｰC] | RI | GRI | MRI | CL [m/s] | D [g/m3] | VP [mbar] | Pot Te [ｰC] | Vi Te [ｰC] | Spec U [g/kg] | UTC Time [sec] | Wsp [m/s] | Azimut [?] | N/S Wind [m/s] | E/W Wind [m/s] | Vert Wind [m/s] | Lon [ｰ] | Lat [ｰ] | Altitude [m] | Elevation [m] | Delta Pot Temp [C/m) | Delta Spec. Hum (g/kg/m)
0 | 855.1 | -3.9 | 89 | 1496 | -5.4 | 251 | ///./ | 251 | 329.1 | 115.2 | 4.1 | 12.4 | 269.7 | 2.97 | 47194 | 1.3 | 344 | ////./ | ////./ | ////./ | -112.9337 | 43.5928 | 1496 | 0.01
1 | 854.4 | -3.6 | 89 | 1503 | -5.1 | 250.6 | ///./ | 251.6 | 329.3 | 115.3 | 4.2 | 12.8 | 270 | 3.04 | 47195 | 1.4 | 349 | ////./ | ////./ | ////./ | -112.9337 | 43.5927 | 1503 | 7
2 | 853.7 | -3.4 | 89 | 1510 | -4.8 | 250.1 | ///./ | 252.2 | 329.5 | 115.5 | 4.3 | 13.1 | 270.3 | 3.11 | 47196 | 1.6 | 353 | ////./ | ////./ | ////./ | -112.9338 | 43.5927 | 1510 | 14
3 | 852.9 | -3.1 | 90 | 1516 | -4.5 | 249.7 | ///./ | 252.8 | 329.6 | 115.6 | 4.4 | 13.5 | 270.6 | 3.18 | 47197 | 1.7 | 357 | ////./ | ////./ | ////./ | -112.9338 | 43.5926 | 1516 | 20 | 0.055028 | 0.010505
4 | 852.2 | -2.8 | 90 | 1523 | -4.2 | 249.2 | ///./ | 253.4 | 329.8 | 115.7 | 4.5 | 13.8 | 270.9 | 3.26 | 47198 | 1.8 | 360 | ////./ | ////./ | ////./ | -112.9339 | 43.5925 | 1523 | 27 | 0.05 | 0.011
5 | 851.5 | -2.5 | 90 | 1530 | -3.9 | 248.8 | ///./ | 254 | 330 | 115.9 | 4.6 | 14.2 | 271.2 | 3.34 | 47199 | 1.9 | 3 | ////./ | ////./ | ////./ | -112.9339 | 43.5925 | 1530 | 34 | 0.055 | 0.0115
6 | 850.8 | -2.3 | 90 | 1536 | -3.6 | 248.3 | ///./ | 254.6 | 330.1 | 116 | 4.7 | 14.5 | 271.4 | 3.42 | 47200 | 2.1 | 5 | ////./ | ////./ | ////./ | -112.934 | 43.5924 | 1536 | 40 | 0.05 | 0.012
7 | 850.1 | -2 | 90 | 1543 | -3.4 | 247.8 | ///./ | 255.2 | 330.3 | 115.4 | 4.7 | 14.9 | 271.7 | 3.47 | 47201 | 2.2 | 8 | ////./ | ////./ | ////./ | -112.934 | 43.5923 | 1543 | 47 | 0.055 | 0.0105
8 | 849.4 | -1.7 | 89 | 1550 | -3.2 | 247.3 | ///./ | 255.8 | 330.5 | 114.6 | 4.8 | 15.3 | 272 | 3.53 | 47202 | 2.3 | 10 | ////./ | ////./ | ////./ | -112.934 | 43.5923 | 1550 | 54 | 0.055 | 0.0095
9 | 848.7 | -1.4 | 89 | 1556 | -3.1 | 246.9 | ///./ | 256.3 | 330.6 | 113.8 | 4.9 | 15.6 | 272.3 | 3.58 | 47203 | 2.5 | 11 | ////./ | ////./ | ////./ | -112.9341 | 43.5922 | 1556 | 60 | 0.055 | 0.008
10 | 847.9 | -1.2 | 88 | 1563 | -2.9 | 246.4 | ///./ | 256.9 | 330.8 | 113 | 4.9 | 16 | 272.6 | 3.63 | 47204 | 2.6 | 13 | ////./ | ////./ | ////./ | -112.9341 | 43.5921 | 1563 | 67 | 0.055 | 0.008
11 | 847.2 | -0.9 | 88 | 1570 | -2.7 | 245.9 | ///./ | 257.5 | 331 | 112.1 | 5 | 16.3 | 272.9 | 3.69 | 47205 | 2.7 | 14 | ////./ | ////./ | ////./ | -112.9342 | 43.5921 | 1570 | 74 | 0.05 | 0.008
12 | 846.5 | -0.6 | 87 | 1576 | -2.5 | 245.4 | ///./ | 258.1 | 331.1 | 111.3 | 5.1 | 16.7 | 273.1 | 3.74 | 47206 | 2.8 | 16 | ////./ | ////./ | ////./ | -112.9342 | 43.592 | 1576 | 80 | 0.055 | 0.008
13 | 845.8 | -0.4 | 87 | 1583 | -2.3 | 244.9 | ///./ | 258.6 | 331.3 | 110.5 | 5.1 | 17.1 | 273.4 | 3.8 | 47207 | 3 | 17 | ////./ | ////./ | ////./ | -112.9343 | 43.5919 | 1583 | 87 | 0.055 | 0.0085
14 | 845.1 | -0.1 | 86 | 1590 | -2.1 | 244.5 | ///./ | 259.2 | 331.4 | 109.7 | 5.2 | 17.4 | 273.7 | 3.85 | 47208 | 3.1 | 18 | ////./ | ////./ | ////./ | -112.9343 | 43.5919 | 1590 | 94 | 0.055 | 0.008
15 | 844.4 | 0.2 | 85 | 1597 | -2 | 244 | ///./ | 259.8 | 331.6 | 108.9 | 5.3 | 17.8 | 274 | 3.91 | 47209 | 3.2 | 19 | ////./ | ////./ | ////./ | -112.9343 | 43.5918 | 1597 | 101 | 0.052381 | 0.0080952
16 | 843.7 | 0.5 | 85 | 1603 | -1.8 | 243.5 | ///./ | 260.4 | 331.8 | 108.1 | 5.4 | 18.1 | 274.3 | 3.96 | 47210 | 3.4 | 20 | ////./ | ////./ | ////./ | -112.9344 | 43.5918 | 1603 | 107 | 0.05 | 0.008
17 | 843 | 0.7 | 84 | 1610 | -1.6 | 243 | ///./ | 261 | 331.9 | 107.3 | 5.4 | 18.5 | 274.6 | 4.02 | 47211 | 3.5 | 20 | ////./ | ////./ | ////./ | -112.9344 | 43.5917 | 1610 | 114 | 0.055 | 0.0085
18 | 842.3 | 1 | 84 | 1616 | -1.4 | 242.6 | ///./ | 261.5 | 332.1 | 106.5 | 5.5 | 18.9 | 274.8 | 4.08 | 47212 | 3.6 | 21 | ////./ | ////./ | ////./ | -112.9345 | 43.5917 | 1616 | 120 | 0.057895 | 0.0089474
19 | 841.6 | 1.3 | 83 | 1623 | -1.2 | 242.1 | ///./ | 262.1 | 332.3 | 105.7 | 5.6 | 19.2 | 275.1 | 4.13 | 47213 | 3.7 | 22 | ////./ | ////./ | ////./ | -112.9345 | 43.5917 | 1623 | 127 | 0.055 | 0.0085
20 | 841 | 1.6 | 82 | 1630 | -1.1 | 241.6 | ///./ | 262.6 | 332.4 | 104.6 | 5.6 | 19.6 | 275.4 | 4.18 | 47214 | 3.9 | 22 | ////./ | ////./ | ////./ | -112.9345 | 43.5916 | 1630 | 134 | 0.055 | 0.008
21 | 840.3 | 1.8 | 82 | 1636 | -1 | 241.2 | ///./ | 263.2 | 332.6 | 103.5 | 5.7 | 19.9 | 275.7 | 4.23 | 47215 | 4 | 23 | ////./ | ////./ | ////./ | -112.9346 | 43.5915 | 1636 | 140 | 0.05 | 0.0075
22 | 839.6 | 2.1 | 81 | 1643 | -0.8 | 240.7 | ///./ | 263.8 | 332.8 | 102.5 | 5.8 | 20.3 | 276 | 4.27 | 47216 | 4.1 | 24 | ////./ | ////./ | ////./ | -112.9346 | 43.5915 | 1643 | 147 | 0.055 | 0.007
23 | 838.9 | 2.4 | 80 | 1649 | -0.7 | 240.2 | ///./ | 264.3 | 332.9 | 101.4 | 5.8 | 20.6 | 276.2 | 4.32 | 47217 | 4.2 | 24 | ////./ | ////./ | ////./ | -112.9347 | 43.5915 | 1649 | 153 | 0.052632 | 0.0073684
24 | 838.2 | 2.6 | 79 | 1656 | -0.6 | 239.7 | ///./ | 264.9 | 333.1 | 100.3 | 5.9 | 21 | 276.5 | 4.36 | 47218 | 4.4 | 25 | ////./ | ////./ | ////./ | -112.9347 | 43.5914 | 1656 | 160 | 0.055 | 0.0065
25 | 837.6 | 2.9 | 79 | 1662 | -0.4 | 239.3 | ///./ | 265.4 | 333.3 | 99.2 | 5.9 | 21.4 | 276.8 | 4.41 | 47219 | 4.5 | 25 | ////./ | ////./ | ////./ | -112.9347 | 43.5914 | 1662 | 166 | 0.057895 | 0.0073684
26 | 836.9 | 3.2 | 78 | 1669 | -0.3 | 238.8 | ///./ | 266 | 333.4 | 98.1 | 6 | 21.7 | 277.1 | 4.46 | 47220 | 4.6 | 26 | ////./ | ////./ | ////./ | -112.9348 | 43.5913 | 1669 | 173 | 0.055 | 0.007
27 | 836.2 | 3.5 | 77 | 1675 | -0.2 | 238.3 | ///./ | 266.5 | 333.6 | 97 | 6 | 22.1 | 277.4 | 4.5 | 47221 | 4.7 | 26 | ////./ | ////./ | ////./ | -112.9348 | 43.5913 | 1675 | 179 | 0.057895 | 0.0073684
28 | 835.5 | 3.5 | 76 | 1682 | -0.2 | 238.1 | ///./ | 267.3 | 333.6 | 96 | 6 | 22.2 | 277.4 | 4.48 | 47222 | 4.9 | 26 | ////./ | ////./ | ////./ | -112.9349 | 43.5912 | 1682 | 186 | 0.04 | 0.0035
29 | 834.9 | 3.6 | 75 | 1688 | -0.4 | 237.8 | ///./ | 268.1 | 333.6 | 95 | 5.9 | 22.3 | 277.4 | 4.44 | 47223 | 5 | 27 | ////./ | ////./ | ////./ | -112.9349 | 43.5912 | 1688 | 192 | 0.031579 | -0.0010526
30 | 834.2 | 3.6 | 75 | 1695 | -0.5 | 237.6 | ///./ | 268.8 | 333.7 | 94 | 5.9 | 22.4 | 277.5 | 4.41 | 47224 | 5.1 | 27 | ////./ | ////./ | ////./ | -112.9349 | 43.5911 | 1695 | 199 | 0.015 | -0.0045
31 | 833.5 | 3.6 | 74 | 1701 | -0.6 | 237.3 | ///./ | 269.6 | 333.7 | 93.1 | 5.8 | 22.5 | 277.5 | 4.37 | 47225 | 5.2 | 27 | ////./ | ////./ | ////./ | -112.935 | 43.5911 | 1701 | 205 | 0.015789 | -0.0057895
32 | 832.9 | 3.6 | 73 | 1708 | -0.7 | 237.1 | ///./ | 270.4 | 333.7 | 92.1 | 5.8 | 22.6 | 277.5 | 4.34 | 47226 | 5.2 | 28 | ////./ | ////./ | ////./ | -112.935 | 43.5911 | 1708 | 212 | 0.015 | -0.005
33 | 832.2 | 3.6 | 72 | 1714 | -0.8 | 236.8 | ///./ | 271.2 | 333.7 | 91.1 | 5.7 | 22.7 | 277.5 | 4.3 | 47227 | 5.2 | 28 | ////./ | ////./ | ////./ | -112.9351 | 43.591 | 1714 | 218 | 0.015789 | -0.0057895
34 | 831.5 | 3.7 | 72 | 1721 | -0.9 | 236.6 | ///./ | 272 | 333.7 | 90.4 | 5.7 | 22.8 | 277.5 | 4.28 | 47228 | 5.2 | 29 | ////./ | ////./ | ////./ | -112.9351 | 43.5909 | 1721 | 225 | 0.015 | -0.0045
35 | 830.9 | 3.7 | 71 | 1727 | -1 | 236.4 | ///./ | 272.8 | 333.7 | 89.9 | 5.7 | 22.9 | 277.6 | 4.27 | 47229 | 5.2 | 29 | ////./ | ////./ | ////./ | -112.9351 | 43.5909 | 1727 | 231 | 0.015789 | -0.0036842
36 | 830.2 | 3.7 | 71 | 1734 | -1 | 236.1 | ///./ | 273.5 | 333.7 | 89.3 | 5.7 | 23 | 277.6 | 4.25 | 47230 | 5.2 | 29 | ////./ | ////./ | ////./ | -112.9352 | 43.5909 | 1734 | 238 | 0.015 | -0.0025
37 | 829.5 | 3.7 | 70 | 1740 | -1.1 | 235.9 | ///./ | 274.3 | 333.8 | 88.7 | 5.6 | 23.1 | 277.6 | 4.23 | 47231 | 5.3 | 30 | ////./ | ////./ | ////./ | -112.9352 | 43.5908 | 1740 | 244 | 0.015789 | -0.0026316
38 | 828.9 | 3.8 | 70 | 1747 | -1.2 | 235.7 | ///./ | 275.1 | 333.8 | 88.1 | 5.6 | 23.2 | 277.6 | 4.22 | 47232 | 5.3 | 30 | ////./ | ////./ | ////./ | -112.9353 | 43.5908 | 1747 | 251 | 0.015 | -0.0025
39 | 828.2 | 3.8 | 70 | 1753 | -1.2 | 235.4 | ///./ | 275.9 | 333.8 | 87.5 | 5.6 | 23.3 | 277.7 | 4.2 | 47233 | 5.3 | 30 | ////./ | ////./ | ////./ | -112.9353 | 43.5907 | 1753 | 257 | 0.015789 | -0.0026316
40 | 827.5 | 3.8 | 69 | 1760 | -1.3 | 235.2 | ///./ | 276.7 | 333.8 | 86.9 | 5.6 | 23.4 | 277.7 | 4.18 | 47234 | 5.3 | 31 | ////./ | ////./ | ////./ | -112.9353 | 43.5907 | 1760 | 264 | 0.015 | -0.0025
41 | 826.9 | 3.9 | 69 | 1767 | -1.4 | 235 | ///./ | 277.5 | 333.8 | 86.3 | 5.5 | 23.5 | 277.7 | 4.17 | 47235 | 5.3 | 31 | ////./ | ////./ | ////./ | -112.9354 | 43.5906 | 1767 | 271 | 0.015 | -0.0025
42 | 826.2 | 3.9 | 68 | 1773 | -1.4 | 234.7 | ///./ | 278.3 | 333.8 | 85.7 | 5.5 | 23.5 | 277.7 | 4.15 | 47236 | 5.3 | 32 | ////./ | ////./ | ////./ | -112.9354 | 43.5906 | 1773 | 277 | 0.01 | -0.0025
43 | 825.5 | 3.9 | 68 | 1780 | -1.5 | 234.5 | ///./ | 279.1 | 333.9 | 85.2 | 5.5 | 23.6 | 277.8 | 4.13 | 47237 | 5.4 | 32 | ////./ | ////./ | ////./ | -112.9355 | 43.5905 | 1780 | 284 | 0.01 | -0.0025
44 | 824.9 | 3.9 | 67 | 1786 | -1.6 | 234.3 | ///./ | 279.9 | 333.9 | 84.6 | 5.4 | 23.7 | 277.8 | 4.12 | 47238 | 5.4 | 32 | ////./ | ////./ | ////./ | -112.9355 | 43.5905 | 1786 | 290 | 0.010526 | -0.0026316
45 | 824.2 | 4 | 67 | 1793 | -1.6 | 234.1 | ///./ | 280.7 | 333.9 | 84 | 5.4 | 23.8 | 277.8 | 4.1 | 47239 | 5.4 | 33 | ////./ | ////./ | ////./ | -112.9355 | 43.5904 | 1793 | 297 | 0.015 | -0.0025
46 | 823.6 | 4 | 66 | 1799 | -1.7 | 233.8 | ///./ | 281.5 | 333.9 | 83.4 | 5.4 | 23.9 | 277.8 | 4.08 | 47240 | 5.4 | 33 | ////./ | ////./ | ////./ | -112.9356 | 43.5904 | 1799 | 303 | 0.015789 | -0.0026316
47 | 822.9 | 4 | 66 | 1806 | -1.7 | 233.6 | ///./ | 282.3 | 333.9 | 83.2 | 5.4 | 24 | 277.8 | 4.08 | 47241 | 5.4 | 33 | ////./ | ////./ | ////./ | -112.9356 | 43.5904 | 1806 | 310 | 0.015 | -0.002
48 | 822.2 | 4 | 66 | 1812 | -1.7 | 233.4 | ///./ | 283.1 | 333.9 | 83.1 | 5.4 | 24.1 | 277.9 | 4.09 | 47242 | 5.4 | 34 | ////./ | ////./ | ////./ | -112.9357 | 43.5903 | 1812 | 316 | 0.015789 | -0.00052632
49 | 821.7 | 4 | 66 | 1818 | -1.7 | 233.2 | ///./ | 283.9 | 333.9 | 82.9 | 5.4 | 24.2 | 277.9 | 4.08 | 47243 | 5.5 | 34 | ////./ | ////./ | ////./ | -112.9357 | 43.5903 | 1818 | 322 | 0.015789 | 0
50 | 821.1 | 4 | 66 | 1824 | -1.8 | 233.1 | ///./ | 284.6 | 333.9 | 82.8 | 5.4 | 24.2 | 277.9 | 4.08 | 47244 | 5.5 | 34 | ////./ | ////./ | ////./ | -112.9357 | 43.5902 | 1824 | 328 | 0.011111 | 0
51 | 820.5 | 4 | 66 | 1830 | -1.8 | 232.9 | ///./ | 285.4 | 333.9 | 82.6 | 5.4 | 24.3 | 277.9 | 4.07 | 47245 | 5.5 | 35 | ////./ | ////./ | ////./ | -112.9358 | 43.5902 | 1830 | 334 | 0.011111 | -0.0011111
52 | 819.9 | 4 | 66 | 1835 | -1.8 | 232.7 | ///./ | 286.1 | 333.9 | 82.5 | 5.3 | 24.3 | 277.8 | 4.06 | 47246 | 5.5 | 35 | ////./ | ////./ | ////./ | -112.9358 | 43.5902 | 1835 | 339 | 0.0058824 | -0.0011765
53 | 819.3 | 4 | 65 | 1841 | -1.9 | 232.6 | ///./ | 286.8 | 333.9 | 82.3 | 5.3 | 24.4 | 277.8 | 4.06 | 47247 | 5.5 | 35 | ////./ | ////./ | ////./ | -112.9359 | 43.5902 | 1841 | 345 | 0.011765 | -0.0011765
54 | 818.7 | 4 | 65 | 1847 | -1.9 | 232.4 | ///./ | 287.6 | 333.9 | 82.2 | 5.3 | 24.4 | 277.8 | 4.05 | 47248 | 5.6 | 36 | ////./ | ////./ | ////./ | -112.9359 | 43.5902 | 1847 | 351 | 0.0058824 | -0.0011765
55 | 818.2 | 4 | 65 | 1853 | -1.9 | 232.3 | ///./ | 288.3 | 333.9 | 82 | 5.3 | 24.5 | 277.8 | 4.04 | 47249 | 5.6 | 36 | ////./ | ////./ | ////./ | -112.9359 | 43.5902 | 1853 | 357 | 0.011111 | -0.0011111
56 | 817.6 | 4 | 65 | 1858 | -1.9 | 232.1 | ///./ | 289.1 | 333.9 | 81.9 | 5.3 | 24.5 | 277.8 | 4.04 | 47250 | 5.6 | 36 | ////./ | ////./ | ////./ | -112.936 | 43.5901 | 1858 | 362 | 0.0058824 | -0.0011765
57 | 817 | 4 | 65 | 1864 | -2 | 231.9 | ///./ | 289.8 | 333.9 | 81.8 | 5.3 | 24.6 | 277.8 | 4.03 | 47251 | 5.6 | 37 | ////./ | ////./ | ////./ | -112.936 | 43.5901 | 1864 | 368 | 0.011765 | -0.0011765
58 | 816.4 | 4 | 65 | 1870 | -2 | 231.8 | ///./ | 290.5 | 333.9 | 81.6 | 5.3 | 24.6 | 277.8 | 4.02 | 47252 | 5.6 | 37 | ////./ | ////./ | ////./ | -112.9361 | 43.5901 | 1870 | 374 | 0.0058824 | -0.0011765
59 | 815.9 | 4 | 65 | 1876 | -2 | 231.6 | ///./ | 291.3 | 333.9 | 81.5 | 5.3 | 24.7 | 277.8 | 4.02 | 47253 | 5.7 | 37 | ////./ | ////./ | ////./ | -112.9361 | 43.5901 | 1876 | 380 | 0.011111 | -0.0011111
60 | 815.3 | 3.9 | 65 | 1881 | -2 | 231.5 | ///./ | 292 | 333.9 | 81.7 | 5.3 | 24.7 | 277.8 | 4.03 | 47254 | 5.7 | 38 | ////./ | ////./ | ////./ | -112.9361 | 43.5901 | 1881 | 385 | 0.0058824 | 0
61 | 814.7 | 3.9 | 65 | 1887 | -2 | 231.3 | ///./ | 292.8 | 333.9 | 81.8 | 5.3 | 24.8 | 277.8 | 4.03 | 47255 | 5.6 | 38 | ////./ | ////./ | ////./ | -112.9362 | 43.59 | 1887 | 391 | 0.011765 | 0.00058824
62 | 814.1 | 4 | 65 | 1893 | -2 | 231.2 | ///./ | 293.5 | 333.9 | 82 | 5.3 | 24.9 | 277.8 | 4.05 | 47256 | 5.5 | 39 | ////./ | ////./ | ////./ | -112.9362 | 43.59 | 1893 | 397 | 0.011765 | 0.0017647
63 | 813.6 | 4 | 65 | 1898 | -1.9 | 231 | ///./ | 294.3 | 333.9 | 82.2 | 5.3 | 25 | 277.8 | 4.07 | 47257 | 5.4 | 39 | ////./ | ////./ | ////./ | -112.9363 | 43.59 | 1898 | 402 | 0.017647 | 0.0023529
64 | 813 | 4 | 65 | 1904 | -1.9 | 230.8 | ///./ | 295 | 333.9 | 82.3 | 5.3 | 25 | 277.8 | 4.08 | 47258 | 5.3 | 40 | ////./ | ////./ | ////./ | -112.9363 | 43.59 | 1904 | 408 | 0.011765 | 0.0029412
65 | 812.4 | 4 | 66 | 1910 | -1.8 | 230.7 | ///./ | 295.7 | 333.9 | 82.5 | 5.3 | 25.1 | 277.8 | 4.1 | 47259 | 5.2 | 41 | ////./ | ////./ | ////./ | -112.9363 | 43.59 | 1910 | 414 | 0.011765 | 0.0029412
66 | 811.8 | 4 | 66 | 1916 | -1.8 | 230.5 | ///./ | 296.5 | 333.9 | 82.7 | 5.4 | 25.2 | 277.8 | 4.11 | 47260 | 5.1 | 41 | ////./ | ////./ | ////./ | -112.9364 | 43.59 | 1916 | 420 | 0.011111 | 0.0022222
67 | 811.3 | 4 | 66 | 1921 | -1.8 | 230.3 | ///./ | 297.2 | 333.9 | 82.8 | 5.4 | 25.3 | 277.9 | 4.13 | 47261 | 5.1 | 42 | ////./ | ////./ | ////./ | -112.9364 | 43.5899 | 1921 | 425 | 0.017647 | 0.0029412
68 | 810.7 | 4 | 66 | 1927 | -1.7 | 230.2 | ///./ | 297.9 | 333.9 | 83 | 5.4 | 25.3 | 277.9 | 4.14 | 47262 | 5 | 43 | ////./ | ////./ | ////./ | -112.9365 | 43.5899 | 1927 | 431 | 0.011765 | 0.0023529
69 | 810.1 | 4 | 66 | 1933 | -1.7 | 230 | ///./ | 298.7 | 333.9 | 83.2 | 5.4 | 25.4 | 277.9 | 4.16 | 47263 | 4.9 | 43 | ////./ | ////./ | ////./ | -112.9365 | 43.5899 | 1933 | 437 | 0.011765 | 0.0029412
70 | 809.6 | 4.1 | 66 | 1939 | -1.6 | 229.8 | ///./ | 299.4 | 334 | 83.3 | 5.4 | 25.5 | 277.9 | 4.17 | 47264 | 4.8 | 44 | ////./ | ////./ | ////./ | -112.9365 | 43.5899 | 1939 | 443 | 0.011111 | 0.0022222
71 | 809 | 4.1 | 66 | 1944 | -1.6 | 229.7 | ///./ | 300.1 | 334 | 83.5 | 5.4 | 25.5 | 277.9 | 4.19 | 47265 | 4.7 | 45 | ////./ | ////./ | ////./ | -112.9366 | 43.5898 | 1944 | 448 | 0.011765 | 0.0029412
72 | 808.4 | 4.1 | 67 | 1950 | -1.6 | 229.5 | ///./ | 300.9 | 334 | 83.7 | 5.4 | 25.6 | 277.9 | 4.2 | 47266 | 4.6 | 46 | ////./ | ////./ | ////./ | -112.9366 | 43.5898 | 1950 | 454 | 0.011765 | 0.0023529
73 | 807.9 | 4.1 | 67 | 1956 | -1.5 | 229.3 | ///./ | 301.6 | 334 | 83.6 | 5.5 | 25.7 | 278 | 4.21 | 47267 | 4.5 | 46 | ////./ | ////./ | ////./ | -112.9367 | 43.5898 | 1956 | 460 | 0.011765 | 0.0023529
74 | 807.3 | 4.1 | 66 | 1961 | -1.5 | 229.2 | ///./ | 302.3 | 334 | 83.5 | 5.5 | 25.8 | 278 | 4.21 | 47268 | 4.4 | 47 | ////./ | ////./ | ////./ | -112.9367 | 43.5898 | 1961 | 465 | 0.017647 | 0.0011765
75 | 806.7 | 4.1 | 66 | 1967 | -1.5 | 229 | ///./ | 303.1 | 334 | 83.5 | 5.5 | 25.8 | 278 | 4.22 | 47269 | 4.3 | 48 | ////./ | ////./ | ////./ | -112.9367 | 43.5898 | 1967 | 471 | 0.011765 | 0.0011765
76 | 806.1 | 4.1 | 66 | 1973 | -1.5 | 228.8 | ///./ | 303.8 | 334 | 83.4 | 5.5 | 25.9 | 278 | 4.22 | 47270 | 4.3 | 49 | ////./ | ////./ | ////./ | -112.9368 | 43.5898 | 1973 | 477 | 0.011765 | 0.00058824
77 | 805.6 | 4.2 | 66 | 1979 | -1.5 | 228.6 | ///./ | 304.5 | 334 | 83.3 | 5.5 | 26 | 278 | 4.22 | 47271 | 4.2 | 50 | ////./ | ////./ | ////./ | -112.9368 | 43.5897 | 1979 | 483 | 0.011111 | 0.00055556
78 | 805 | 4.2 | 66 | 1984 | -1.5 | 228.5 | ///./ | 305.2 | 334 | 83.2 | 5.5 | 26.1 | 278 | 4.23 | 47272 | 4.1 | 51 | ////./ | ////./ | ////./ | -112.9369 | 43.5897 | 1984 | 488 | 0.017647 | 0.00058824
79 | 804.4 | 4.2 | 66 | 1990 | -1.5 | 228.3 | ///./ | 306 | 334 | 83.1 | 5.5 | 26.2 | 278.1 | 4.23 | 47273 | 4 | 52 | ////./ | ////./ | ////./ | -112.9369 | 43.5897 | 1990 | 494 | 0.017647 | 0.00058824
80 | 803.9 | 4.2 | 66 | 1996 | -1.5 | 228.1 | ///./ | 306.7 | 334 | 83 | 5.5 | 26.2 | 278.1 | 4.23 | 47274 | 3.9 | 54 | ////./ | ////./ | ////./ | -112.9369 | 43.5897 | 1996 | 500 | 0.011765 | 0.00058824
81 | 803.3 | 4.2 | 66 | 2002 | -1.5 | 227.9 | ///./ | 307.4 | 334.1 | 82.9 | 5.5 | 26.3 | 278.1 | 4.24 | 47275 | 3.8 | 55 | ////./ | ////./ | ////./ | -112.937 | 43.5897 | 2002 | 506 | 0.011111 | 0.00055556
82 | 802.7 | 4.2 | 66 | 2007 | -1.5 | 227.8 | ///./ | 308.1 | 334.1 | 82.9 | 5.5 | 26.4 | 278.1 | 4.24 | 47276 | 3.7 | 56 | ////./ | ////./ | ////./ | -112.937 | 43.5896 | 2007 | 511 | 0.011765 | 0.00058824
83 | 802.2 | 4.3 | 66 | 2013 | -1.5 | 227.6 | ///./ | 308.9 | 334.1 | 82.8 | 5.5 | 26.5 | 278.1 | 4.25 | 47277 | 3.6 | 57 | ////./ | ////./ | ////./ | -112.937 | 43.5896 | 2013 | 517 | 0.017647 | 0.0011765
84 | 801.6 | 4.3 | 66 | 2019 | -1.5 | 227.4 | ///./ | 309.6 | 334.1 | 82.7 | 5.5 | 26.6 | 278.1 | 4.25 | 47278 | 3.5 | 59 | ////./ | ////./ | ////./ | -112.937 | 43.5896 | 2019 | 523 | 0.017647 | 0.00058824
85 | 801.1 | 4.3 | 66 | 2025 | -1.5 | 227.2 | ///./ | 310.3 | 334.1 | 82.6 | 5.5 | 26.6 | 278.2 | 4.25 | 47279 | 3.5 | 60 | ////./ | ////./ | ////./ | -112.937 | 43.5897 | 2025 | 529 | 0.011111 | 0.00055556
86 | 800.5 | 4.3 | 66 | 2030 | -1.5 | 227.1 | ///./ | 311 | 334.1 | 82.5 | 5.5 | 26.7 | 278.2 | 4.26 | 47280 | 3.4 | 62 | ////./ | ////./ | ////./ | -112.937 | 43.5897 | 2030 | 534 | 0.011765 | 0.00058824
87 | 799.9 | 4.3 | 66 | 2036 | -1.5 | 226.9 | ///./ | 311.8 | 334.1 | 82.4 | 5.5 | 26.8 | 278.2 | 4.26 | 47281 | 3.3 | 63 | ////./ | ////./ | ////./ | -112.937 | 43.5897 | 2036 | 540 | 0.011765 | 0.00058824
88 | 799.4 | 4.3 | 65 | 2042 | -1.5 | 226.7 | ///./ | 312.5 | 334.1 | 82.2 | 5.5 | 26.9 | 278.2 | 4.26 | 47282 | 3.2 | 65 | ////./ | ////./ | ////./ | -112.9371 | 43.5897 | 2042 | 546 | 0.017647 | 0.00058824
89 | 798.8 | 4.3 | 65 | 2048 | -1.5 | 226.5 | ///./ | 313.2 | 334.1 | 82.1 | 5.5 | 26.9 | 278.2 | 4.26 | 47283 | 3.1 | 67 | ////./ | ////./ | ////./ | -112.9371 | 43.5897 | 2048 | 552 | 0.011111 | 0
90 | 798.2 | 4.3 | 65 | 2053 | -1.6 | 226.4 | ///./ | 314 | 334.1 | 82 | 5.4 | 27 | 278.2 | 4.25 | 47284 | 3 | 69 | ////./ | ////./ | ////./ | -112.9371 | 43.5897 | 2053 | 557 | 0.011765 | -0.00058824
91 | 797.7 | 4.4 | 65 | 2059 | -1.6 | 226.2 | ///./ | 314.7 | 334.1 | 81.9 | 5.4 | 27.1 | 278.2 | 4.25 | 47285 | 2.9 | 69 | ////./ | ////./ | ////./ | -112.9371 | 43.5897 | 2059 | 563 | 0.011765 | -0.00058824
92 | 797.1 | 4.4 | 65 | 2065 | -1.6 | 226 | ///./ | 315.4 | 334.1 | 81.7 | 5.4 | 27.1 | 278.2 | 4.25 | 47286 | 2.8 | 69 | ////./ | ////./ | ////./ | -112.9371 | 43.5897 | 2065 | 569 | 0.011765 | -0.00058824
93 | 796.5 | 4.4 | 65 | 2071 | -1.6 | 225.9 | ///./ | 316.2 | 334.1 | 81.6 | 5.4 | 27.2 | 278.2 | 4.25 | 47287 | 2.6 | 70 | ////./ | ////./ | ////./ | -112.9371 | 43.5897 | 2071 | 575 | 0.011111 | 0
94 | 796 | 4.4 | 65 | 2076 | -1.6 | 225.7 | ///./ | 316.9 | 334.1 | 81.5 | 5.4 | 27.3 | 278.2 | 4.24 | 47288 | 2.5 | 71 | ////./ | ////./ | ////./ | -112.9371 | 43.5897 | 2076 | 580 | 0.011765 | -0.00058824
95 | 795.4 | 4.4 | 65 | 2082 | -1.7 | 225.6 | ///./ | 317.7 | 334.1 | 81.3 | 5.4 | 27.3 | 278.2 | 4.24 | 47289 | 2.4 | 71 | ////./ | ////./ | ////./ | -112.9371 | 43.5897 | 2082 | 586 | 0.011765 | -0.00058824
96 | 794.8 | 4.4 | 65 | 2088 | -1.7 | 225.4 | ///./ | 318.4 | 334.1 | 81.2 | 5.4 | 27.4 | 278.2 | 4.24 | 47290 | 2.3 | 72 | ////./ | ////./ | ////./ | -112.9371 | 43.5897 | 2088 | 592 | 0.011765 | -0.00058824
97 | 794.3 | 4.4 | 65 | 2094 | -1.7 | 225.2 | ///./ | 319.1 | 334.1 | 81.1 | 5.4 | 27.4 | 278.2 | 4.24 | 47291 | 2.1 | 73 | ////./ | ////./ | ////./ | -112.9371 | 43.5897 | 2094 | 598 | 0.0055556 | 0
98 | 793.7 | 4.4 | 64 | 2099 | -1.7 | 225.1 | ///./ | 319.9 | 334.1 | 81 | 5.4 | 27.5 | 278.2 | 4.23 | 47292 | 2 | 75 | ////./ | ////./ | ////./ | -112.9371 | 43.5897 | 2099 | 603 | 0.011765 | -0.00058824
99 | 793.2 | 4.4 | 64 | 2105 | -1.7 | 224.9 | ///./ | 320.6 | 334.1 | 80.8 | 5.4 | 27.6 | 278.2 | 4.23 | 47293 | 1.9 | 76 | ////./ | ////./ | ////./ | -112.9371 | 43.5897 | 2105 | 609 | 0.011765 | -0.00058824
100 | 792.6 | 4.4 | 64 | 2111 | -1.8 | 224.7 | ///./ | 321.4 | 334.1 | 80.6 | 5.4 | 27.6 | 278.2 | 4.22 | 47294 | 1.8 | 78 | ////./ | ////./ | ////./ | -112.9371 | 43.5897 | 2111 | 615 | 0.011765 | -0.0011765
101 | 792 | 4.4 | 64 | 2117 | -1.8 | 224.6 | ///./ | 322.1 | 334.1 | 80.3 | 5.3 | 27.7 | 278.2 | 4.21 | 47295 | 1.6 | 80 | ////./ | ////./ | ////./ | -112.9371 | 43.5897 | 2117 | 621 | 0.011111 | -0.0011111
102 | 791.5 | 4.4 | 64 | 2122 | -1.9 | 224.4 | ///./ | 322.9 | 334.1 | 80.1 | 5.3 | 27.7 | 278.2 | 4.19 | 47296 | 1.5 | 83 | ////./ | ////./ | ////./ | -112.9372 | 43.5897 | 2122 | 626 | 0.0058824 | -0.0023529
103 | 790.9 | 4.3 | 64 | 2128 | -1.9 | 224.3 | ///./ | 323.6 | 334.1 | 79.9 | 5.3 | 27.8 | 278.2 | 4.18 | 47297 | 1.4 | 87 | ////./ | ////./ | ////./ | -112.9372 | 43.5897 | 2128 | 632 | 0.011765 | -0.0023529
104 | 790.4 | 4.3 | 63 | 2134 | -2 | 224.1 | ///./ | 324.4 | 334.1 | 79.7 | 5.3 | 27.8 | 278.1 | 4.16 | 47298 | 1.3 | 92 | ////./ | ////./ | ////./ | -112.9372 | 43.5897 | 2134 | 638 | 0.0058824 | -0.0029412
105 | 789.8 | 4.3 | 63 | 2140 | -2.1 | 224 | ///./ | 325.1 | 334.1 | 79.4 | 5.2 | 27.8 | 278.1 | 4.14 | 47299 | 1.1 | 100 | ////./ | ////./ | ////./ | -112.9372 | 43.5897 | 2140 | 644 | 0.0055556 | -0.0027778
106 | 789.3 | 4.2 | 63 | 2145 | -2.1 | 223.9 | ///./ | 325.9 | 334.1 | 79.2 | 5.2 | 27.8 | 278.1 | 4.12 | 47300 | 1 | 112 | ////./ | ////./ | ////./ | -112.9372 | 43.5898 | 2145 | 649 | 0 | -0.0035294
107 | 788.7 | 4.2 | 63 | 2151 | -2.2 | 223.7 | ///./ | 326.7 | 334 | 79 | 5.2 | 27.9 | 278.1 | 4.11 | 47301 | 0.9 | 129 | ////./ | ////./ | ////./ | -112.9372 | 43.5898 | 2151 | 655 | 0.0058824 | -0.0029412
108 | 788.1 | 4.2 | 63 | 2157 | -2.3 | 223.6 | ///./ | 327.4 | 334 | 78.8 | 5.2 | 27.9 | 278 | 4.09 | 47302 | 0.8 | 150 | ////./ | ////./ | ////./ | -112.9372 | 43.5898 | 2157 | 661 | 0.0058824 | -0.0029412
109 | 787.6 | 4.2 | 63 | 2162 | -2.3 | 223.4 | ///./ | 328.2 | 334 | 78.5 | 5.1 | 27.9 | 278 | 4.07 | 47303 | 0.7 | 172 | ////./ | ////./ | ////./ | -112.9371 | 43.5898 | 2162 | 666 | 0.0058824 | -0.0029412
110 | 787 | 4.1 | 62 | 2168 | -2.4 | 223.3 | ///./ | 328.9 | 334 | 78.3 | 5.1 | 28 | 278 | 4.05 | 47304 | 0.5 | 189 | ////./ | ////./ | ////./ | -112.9371 | 43.5898 | 2168 | 672 | 0.0058824 | -0.0035294
111 | 786.5 | 4.1 | 62 | 2174 | -2.5 | 223.1 | ///./ | 329.7 | 334 | 78.1 | 5.1 | 28 | 277.9 | 4.04 | 47305 | 0.7 | 197 | ////./ | ////./ | ////./ | -112.9371 | 43.5898 | 2174 | 678 | 0.0058824 | -0.0029412
112 | 785.9 | 4.1 | 62 | 2179 | -2.5 | 223 | ///./ | 330.4 | 334 | 77.9 | 5.1 | 28 | 277.9 | 4.02 | 47306 | 0.8 | 202 | ////./ | ////./ | ////./ | -112.937 | 43.5899 | 2179 | 683 | 0.0058824 | -0.0029412
113 | 785.4 | 4 | 62 | 2185 | -2.6 | 222.9 | ///./ | 331.2 | 333.9 | 77.6 | 5 | 28.1 | 277.9 | 4 | 47307 | 1 | 205 | ////./ | ////./ | ////./ | -112.937 | 43.5899 | 2185 | 689 | 0.0058824 | -0.0029412
114 | 784.8 | 4 | 62 | 2191 | -2.7 | 222.7 | ///./ | 331.9 | 333.9 | 77.4 | 5 | 28.1 | 277.8 | 3.99 | 47308 | 1.1 | 208 | ////./ | ////./ | ////./ | -112.937 | 43.5899 | 2191 | 695 | 0.0058824 | -0.0029412
115 | 784.3 | 4 | 61 | 2197 | -2.7 | 222.5 | ///./ | 332.7 | 333.9 | 77.1 | 5 | 28.2 | 277.9 | 3.98 | 47309 | 1.3 | 210 | ////./ | ////./ | ////./ | -112.937 | 43.59 | 2197 | 701 | 0.011111 | -0.0022222
116 | 783.8 | 4 | 61 | 2202 | -2.7 | 222.4 | ///./ | 333.4 | 333.9 | 76.9 | 5 | 28.2 | 277.9 | 3.97 | 47310 | 1.4 | 212 | ////./ | ////./ | ////./ | -112.9369 | 43.59 | 2202 | 706 | 0.0058824 | -0.0017647
117 | 783.2 | 4.1 | 61 | 2208 | -2.8 | 222.2 | ///./ | 334.1 | 334 | 76.6 | 5 | 28.3 | 277.9 | 3.96 | 47311 | 1.6 | 213 | ////./ | ////./ | ////./ | -112.9369 | 43.59 | 2208 | 712 | 0.011765 | -0.0017647
118 | 782.7 | 4.1 | 61 | 2214 | -2.8 | 222 | ///./ | 334.8 | 334 | 76.3 | 5 | 28.4 | 277.9 | 3.96 | 47312 | 1.7 | 214 | ////./ | ////./ | ////./ | -112.9369 | 43.59 | 2214 | 718 | 0.011765 | -0.0011765
119 | 782.1 | 4.1 | 61 | 2219 | -2.8 | 221.9 | ///./ | 335.5 | 334 | 76.1 | 5 | 28.5 | 277.9 | 3.95 | 47313 | 1.9 | 215 | ////./ | ////./ | ////./ | -112.9369 | 43.59 | 2219 | 723 | 0.017647 | -0.0011765
120 | 781.6 | 4.1 | 60 | 2225 | -2.9 | 221.7 | ///./ | 336.3 | 334 | 75.8 | 4.9 | 28.5 | 277.9 | 3.94 | 47314 | 2 | 215 | ////./ | ////./ | ////./ | -112.9368 | 43.5901 | 2225 | 729 | 0.011765 | -0.0011765
121 | 781 | 4.1 | 60 | 2231 | -2.9 | 221.5 | ///./ | 337 | 334 | 75.6 | 4.9 | 28.6 | 277.9 | 3.94 | 47315 | 2.1 | 216 | ////./ | ////./ | ////./ | -112.9368 | 43.5901 | 2231 | 735 | 0.011765 | -0.0011765
122 | 780.5 | 4.1 | 60 | 2236 | -2.9 | 221.3 | ///./ | 337.7 | 334 | 75.3 | 4.9 | 28.7 | 277.9 | 3.93 | 47316 | 2.3 | 217 | ////./ | ////./ | ////./ | -112.9368 | 43.5901 | 2236 | 740 | 0.011765 | -0.0011765
123 | 779.9 | 4.1 | 60 | 2242 | -3 | 221.2 | ///./ | 338.4 | 334 | 75.1 | 4.9 | 28.8 | 277.9 | 3.92 | 47317 | 2.4 | 217 | ////./ | ////./ | ////./ | -112.9367 | 43.5901 | 2242 | 746 | 0.017647 | -0.0011765
124 | 779.4 | 4.1 | 60 | 2248 | -3 | 221 | ///./ | 339.1 | 334 | 74.8 | 4.9 | 28.8 | 278 | 3.91 | 47318 | 2.6 | 218 | ////./ | ////./ | ////./ | -112.9367 | 43.5902 | 2248 | 752 | 0.011765 | -0.0017647
125 | 778.8 | 4.2 | 59 | 2253 | -3 | 220.8 | ///./ | 339.9 | 334 | 74.5 | 4.9 | 28.9 | 278 | 3.91 | 47319 | 2.7 | 218 | ////./ | ////./ | ////./ | -112.9367 | 43.5902 | 2253 | 757 | 0.011765 | -0.0011765
126 | 778.3 | 4.2 | 59 | 2259 | -3.1 | 220.7 | ///./ | 340.6 | 334 | 74.4 | 4.9 | 29 | 278 | 3.91 | 47320 | 2.9 | 218 | ////./ | ////./ | ////./ | -112.9367 | 43.5902 | 2259 | 763 | 0.011765 | -0.00058824
127 | 777.8 | 4.2 | 59 | 2265 | -3.1 | 220.5 | ///./ | 341.3 | 334 | 74.3 | 4.9 | 29 | 278 | 3.91 | 47321 | 3 | 219 | ////./ | ////./ | ////./ | -112.9366 | 43.5902 | 2265 | 769 | 0.011765 | 0
128 | 777.2 | 4.2 | 59 | 2270 | -3 | 220.3 | ///./ | 342 | 334 | 74.2 | 4.9 | 29.1 | 278 | 3.91 | 47322 | 3.2 | 219 | ////./ | ////./ | ////./ | -112.9366 | 43.5903 | 2270 | 774 | 0.011765 | 0
129 | 776.7 | 4.2 | 59 | 2276 | -3 | 220.1 | ///./ | 342.7 | 334.1 | 74.1 | 4.9 | 29.2 | 278.1 | 3.92 | 47323 | 3.3 | 219 | ////./ | ////./ | ////./ | -112.9366 | 43.5903 | 2276 | 780 | 0.011765 | 0.00058824
130 | 776.1 | 4.3 | 59 | 2282 | -3 | 219.9 | ///./ | 343.4 | 334.1 | 74 | 4.9 | 29.3 | 278.1 | 3.93 | 47324 | 3.5 | 219 | ////./ | ////./ | ////./ | -112.9365 | 43.5903 | 2282 | 786 | 0.017647 | 0.0011765
131 | 775.6 | 4.3 | 59 | 2287 | -3 | 219.8 | ///./ | 344.2 | 334.1 | 73.9 | 4.9 | 29.4 | 278.1 | 3.94 | 47325 | 3.6 | 220 | ////./ | ////./ | ////./ | -112.9365 | 43.5903 | 2287 | 791 | 0.017647 | 0.0017647
132 | 775 | 4.4 | 59 | 2293 | -3 | 219.6 | ///./ | 344.9 | 334.1 | 73.8 | 4.9 | 29.5 | 278.2 | 3.94 | 47326 | 3.7 | 220 | ////./ | ////./ | ////./ | -112.9365 | 43.5904 | 2293 | 797 | 0.017647 | 0.0011765
133 | 774.5 | 4.4 | 59 | 2299 | -3 | 219.4 | ///./ | 345.6 | 334.1 | 73.7 | 4.9 | 29.6 | 278.2 | 3.95 | 47327 | 3.8 | 220 | ////./ | ////./ | ////./ | -112.9365 | 43.5904 | 2299 | 803 | 0.017647 | 0.0011765
134 | 774 | 4.4 | 59 | 2305 | -2.9 | 219.2 | ///./ | 346.3 | 334.2 | 73.6 | 4.9 | 29.7 | 278.2 | 3.96 | 47328 | 3.8 | 220 | ////./ | ////./ | ////./ | -112.9364 | 43.5904 | 2305 | 809 | 0.016667 | 0.0011111
135 | 773.4 | 4.5 | 59 | 2310 | -2.9 | 219 | ///./ | 347 | 334.2 | 73.5 | 4.9 | 29.8 | 278.3 | 3.97 | 47329 | 3.9 | 221 | ////./ | ////./ | ////./ | -112.9364 | 43.5904 | 2310 | 814 | 0.017647 | 0.0017647
136 | 772.9 | 4.5 | 58 | 2316 | -2.9 | 218.9 | ///./ | 347.7 | 334.2 | 73.4 | 4.9 | 29.9 | 278.3 | 3.97 | 47330 | 4 | 221 | ////./ | ////./ | ////./ | -112.9364 | 43.5905 | 2316 | 820 | 0.017647 | 0.0011765
137 | 772.3 | 4.5 | 58 | 2322 | -2.9 | 218.7 | ///./ | 348.4 | 334.2 | 73.3 | 4.9 | 30 | 278.3 | 3.98 | 47331 | 4.1 | 221 | ////./ | ////./ | ////./ | -112.9364 | 43.5905 | 2322 | 826 | 0.017647 | 0.0011765
138 | 771.8 | 4.6 | 58 | 2327 | -2.9 | 218.5 | ///./ | 349.1 | 334.3 | 73.2 | 4.9 | 30.1 | 278.4 | 3.99 | 47332 | 4.2 | 221 | ////./ | ////./ | ////./ | -112.9363 | 43.5905 | 2327 | 831 | 0.017647 | 0.0011765
139 | 771.3 | 4.6 | 58 | 2333 | -2.9 | 218.3 | ///./ | 349.8 | 334.3 | 73.1 | 4.9 | 30.2 | 278.4 | 4 | 47333 | 4.3 | 221 | ////./ | ////./ | ////./ | -112.9363 | 43.5905 | 2333 | 837 | 0.017647 | 0.0017647
140 | 770.8 | 4.6 | 58 | 2338 | -2.8 | 218.2 | ///./ | 350.5 | 334.3 | 73.1 | 5 | 30.3 | 278.4 | 4.01 | 47334 | 4.4 | 222 | ////./ | ////./ | ////./ | -112.9363 | 43.5906 | 2338 | 842 | 0.01875 | 0.001875
141 | 770.3 | 4.6 | 58 | 2343 | -2.8 | 218 | ///./ | 351.1 | 334.3 | 73 | 5 | 30.4 | 278.5 | 4.01 | 47335 | 4.5 | 222 | ////./ | ////./ | ////./ | -112.9362 | 43.5906 | 2343 | 847 | 0.01875 | 0.00125
142 | 769.8 | 4.7 | 58 | 2349 | -2.8 | 217.8 | ///./ | 351.8 | 334.3 | 72.9 | 5 | 30.5 | 278.5 | 4.02 | 47336 | 4.6 | 222 | ////./ | ////./ | ////./ | -112.9361 | 43.5906 | 2349 | 853 | 0.01875 | 0.00125
143 | 769.3 | 4.7 | 58 | 2354 | -2.8 | 217.7 | ///./ | 352.5 | 334.3 | 72.9 | 5 | 30.6 | 278.5 | 4.02 | 47337 | 4.7 | 222 | ////./ | ////./ | ////./ | -112.9361 | 43.5907 | 2354 | 858 | 0.01875 | 0.000625
144 | 768.8 | 4.7 | 58 | 2359 | -2.8 | 217.5 | ///./ | 353.2 | 334.4 | 72.8 | 5 | 30.6 | 278.5 | 4.03 | 47338 | 4.8 | 222 | ////./ | ////./ | ////./ | -112.936 | 43.5907 | 2359 | 863 | 0.0125 | 0.00125
145 | 768.3 | 4.7 | 58 | 2364 | -2.8 | 217.3 | ///./ | 353.8 | 334.4 | 72.7 | 5 | 30.7 | 278.6 | 4.04 | 47339 | 4.9 | 223 | ////./ | ////./ | ////./ | -112.936 | 43.5908 | 2364 | 868 | 0.013333 | 0.0013333
146 | 767.8 | 4.8 | 58 | 2370 | -2.8 | 217.2 | ///./ | 354.5 | 334.4 | 72.7 | 5 | 30.8 | 278.6 | 4.04 | 47340 | 5 | 223 | ////./ | ////./ | ////./ | -112.9359 | 43.5908 | 2370 | 874 | 0.0125 | 0.00125
147 | 767.3 | 4.8 | 58 | 2375 | -2.8 | 217 | ///./ | 355.2 | 334.4 | 72.6 | 5 | 30.9 | 278.6 | 4.05 | 47341 | 5.1 | 223 | ////./ | ////./ | ////./ | -112.9358 | 43.5909 | 2375 | 879 | 0.01875 | 0.00125
148 | 766.8 | 4.8 | 58 | 2380 | -2.7 | 216.9 | ///./ | 355.8 | 334.4 | 72.5 | 5 | 31 | 278.6 | 4.05 | 47342 | 5.2 | 223 | ////./ | ////./ | ////./ | -112.9358 | 43.5909 | 2380 | 884 | 0.01875 | 0.000625
149 | 766.3 | 4.8 | 58 | 2385 | -2.7 | 216.7 | ///./ | 356.5 | 334.4 | 72.5 | 5 | 31.1 | 278.7 | 4.06 | 47343 | 5.3 | 223 | ////./ | ////./ | ////./ | -112.9357 | 43.5909 | 2385 | 889 | 0.02 | 0.0013333
150 | 765.8 | 4.9 | 58 | 2391 | -2.7 | 216.5 | ///./ | 357.2 | 334.4 | 72.4 | 5 | 31.1 | 278.7 | 4.07 | 47344 | 5.4 | 223 | ////./ | ////./ | ////./ | -112.9356 | 43.591 | 2391 | 895 | 0.0125 | 0.00125
151 | 765.3 | 4.9 | 58 | 2396 | -2.7 | 216.4 | ///./ | 357.8 | 334.5 | 72.4 | 5 | 31.2 | 278.7 | 4.07 | 47345 | 5.4 | 224 | ////./ | ////./ | ////./ | -112.9356 | 43.591 | 2396 | 900 | 0.0125 | 0.00125
152 | 764.8 | 4.9 | 58 | 2401 | -2.7 | 216.2 | ///./ | 358.5 | 334.5 | 72.1 | 5 | 31.3 | 278.7 | 4.07 | 47346 | 5.5 | 224 | ////./ | ////./ | ////./ | -112.9355 | 43.5911 | 2401 | 905 | 0.0125 | 0.000625
153 | 764.3 | 4.9 | 57 | 2407 | -2.8 | 216 | ///./ | 359.2 | 334.5 | 71.5 | 5 | 31.4 | 278.8 | 4.05 | 47347 | 5.6 | 224 | ////./ | ////./ | ////./ | -112.9355 | 43.5911 | 2407 | 911 | 0.01875 | -0.00125
154 | 763.8 | 5 | 57 | 2412 | -2.9 | 215.9 | ///./ | 359.8 | 334.5 | 71 | 4.9 | 31.5 | 278.8 | 4.02 | 47348 | 5.7 | 224 | ////./ | ////./ | ////./ | -112.9354 | 43.5911 | 2412 | 916 | 0.01875 | -0.003125
155 | 763.3 | 5 | 56 | 2417 | -3 | 215.7 | ///./ | 360.5 | 334.5 | 70.4 | 4.9 | 31.6 | 278.8 | 4 | 47349 | 5.8 | 225 | ////./ | ////./ | ////./ | -112.9353 | 43.5912 | 2417 | 921 | 0.01875 | -0.004375
156 | 762.9 | 5 | 56 | 2422 | -3.1 | 215.5 | ///./ | 361.1 | 334.5 | 69.8 | 4.9 | 31.6 | 278.8 | 3.98 | 47350 | 5.9 | 225 | ////./ | ////./ | ////./ | -112.9353 | 43.5912 | 2422 | 926 | 0.013333 | -0.0046667
157 | 762.4 | 5 | 55 | 2428 | -3.1 | 215.3 | ///./ | 361.7 | 334.5 | 69.2 | 4.8 | 31.7 | 278.9 | 3.96 | 47351 | 6 | 225 | ////./ | ////./ | ////./ | -112.9352 | 43.5913 | 2428 | 932 | 0.0125 | -0.00375
158 | 761.9 | 5.1 | 55 | 2433 | -3.2 | 215.1 | ///./ | 362.4 | 334.6 | 68.6 | 4.8 | 31.8 | 278.9 | 3.94 | 47352 | 6.1 | 225 | ////./ | ////./ | ////./ | -112.9352 | 43.5913 | 2433 | 937 | 0.0125 | -0.00375
159 | 761.4 | 5.1 | 54 | 2438 | -3.3 | 214.9 | ///./ | 363 | 334.6 | 68.1 | 4.8 | 31.9 | 278.9 | 3.91 | 47353 | 6.2 | 226 | ////./ | ////./ | ////./ | -112.9351 | 43.5913 | 2438 | 942 | 0.01875 | -0.004375
160 | 760.9 | 5.1 | 54 | 2444 | -3.4 | 214.8 | ///./ | 363.7 | 334.6 | 67.5 | 4.8 | 32 | 278.9 | 3.89 | 47354 | 6.3 | 226 | ////./ | ////./ | ////./ | -112.935 | 43.5914 | 2444 | 948 | 0.01875 | -0.004375
161 | 760.4 | 5.2 | 53 | 2449 | -3.5 | 214.6 | ///./ | 364.3 | 334.6 | 66.9 | 4.7 | 32.1 | 279 | 3.87 | 47355 | 6.4 | 226 | ////./ | ////./ | ////./ | -112.935 | 43.5914 | 2449 | 953 | 0.01875 | -0.004375
162 | 759.9 | 5.2 | 53 | 2454 | -3.6 | 214.4 | ///./ | 365 | 334.6 | 66.3 | 4.7 | 32.2 | 279 | 3.85 | 47356 | 6.5 | 226 | ////./ | ////./ | ////./ | -112.9349 | 43.5915 | 2454 | 958 | 0.01875 | -0.00375
163 | 759.4 | 5.2 | 53 | 2459 | -3.7 | 214.2 | ///./ | 365.6 | 334.7 | 65.8 | 4.7 | 32.3 | 279 | 3.82 | 47357 | 6.6 | 226 | ////./ | ////./ | ////./ | -112.9348 | 43.5915 | 2459 | 963 | 0.02 | -0.0046667
164 | 758.9 | 5.3 | 52 | 2465 | -3.7 | 214 | ///./ | 366.3 | 334.7 | 65.2 | 4.6 | 32.4 | 279 | 3.8 | 47358 | 6.7 | 227 | ////./ | ////./ | ////./ | -112.9348 | 43.5916 | 2465 | 969 | 0.01875 | -0.004375
165 | 758.4 | 5.3 | 52 | 2470 | -3.8 | 213.9 | ///./ | 366.9 | 334.7 | 64.7 | 4.6 | 32.4 | 279.1 | 3.78 | 47359 | 6.8 | 227 | ////./ | ////./ | ////./ | -112.9347 | 43.5916 | 2470 | 974 | 0.0125 | -0.004375
166 | 757.9 | 5.3 | 51 | 2475 | -3.9 | 213.7 | ///./ | 367.6 | 334.7 | 64.3 | 4.6 | 32.5 | 279.1 | 3.77 | 47360 | 6.8 | 227 | ////./ | ////./ | ////./ | -112.9347 | 43.5917 | 2475 | 979 | 0.0125 | -0.003125
167 | 757.4 | 5.3 | 51 | 2480 | -3.9 | 213.5 | ///./ | 368.2 | 334.7 | 63.9 | 4.6 | 32.6 | 279.1 | 3.76 | 47361 | 6.9 | 227 | ////./ | ////./ | ////./ | -112.9346 | 43.5917 | 2480 | 984 | 0.013333 | -0.0026667
168 | 757 | 5.3 | 51 | 2486 | -4 | 213.4 | ///./ | 368.9 | 334.7 | 63.5 | 4.5 | 32.7 | 279.1 | 3.73 | 47362 | 7 | 227 | ////./ | ////./ | ////./ | -112.9345 | 43.5917 | 2486 | 990 | 0.01875 | -0.003125
169 | 756.5 | 5.3 | 50 | 2491 | -4.1 | 213.2 | ///./ | 369.6 | 334.7 | 63.1 | 4.5 | 32.7 | 279.1 | 3.7 | 47363 | 7.1 | 227 | ////./ | ////./ | ////./ | -112.9345 | 43.5918 | 2491 | 995 | 0.0125 | -0.004375
170 | 756 | 5.3 | 50 | 2496 | -4.2 | 213.1 | ///./ | 370.3 | 334.7 | 62.7 | 4.5 | 32.7 | 279 | 3.68 | 47364 | 7.2 | 228 | ////./ | ////./ | ////./ | -112.9344 | 43.5918 | 2496 | 1000 | 0.00625 | -0.005
171 | 755.5 | 5.3 | 50 | 2502 | -4.3 | 213 | ///./ | 371 | 334.7 | 62.4 | 4.4 | 32.7 | 279 | 3.65 | 47365 | 7.2 | 228 | ////./ | ////./ | ////./ | -112.9343 | 43.5919 | 2502 | 1006 | 0 | -0.005
172 | 755 | 5.2 | 50 | 2507 | -4.4 | 212.8 | ///./ | 371.7 | 334.7 | 62 | 4.4 | 32.8 | 279 | 3.63 | 47366 | 7.2 | 229 | ////./ | ////./ | ////./ | -112.9343 | 43.5919 | 2507 | 1011 | 0.00625 | -0.004375
173 | 754.5 | 5.2 | 49 | 2512 | -4.5 | 212.7 | ///./ | 372.4 | 334.6 | 61.6 | 4.4 | 32.8 | 279 | 3.6 | 47367 | 7.2 | 230 | ////./ | ////./ | ////./ | -112.9342 | 43.5919 | 2512 | 1016 | 0.00625 | -0.005
174 | 754 | 5.2 | 49 | 2517 | -4.6 | 212.6 | ///./ | 373.1 | 334.6 | 61.2 | 4.3 | 32.8 | 278.9 | 3.58 | 47368 | 7.2 | 231 | ////./ | ////./ | ////./ | -112.9341 | 43.5919 | 2517 | 1021 | 0.0066667 | -0.0046667
175 | 753.5 | 5.2 | 49 | 2523 | -4.7 | 212.4 | ///./ | 373.8 | 334.6 | 60.8 | 4.3 | 32.9 | 278.9 | 3.55 | 47369 | 7.2 | 232 | ////./ | ////./ | ////./ | -112.934 | 43.592 | 2523 | 1027 | 0.00625 | -0.005
176 | 753 | 5.1 | 48 | 2528 | -4.8 | 212.3 | ///./ | 374.5 | 334.6 | 60.5 | 4.3 | 32.9 | 278.9 | 3.53 | 47370 | 7.2 | 232 | ////./ | ////./ | ////./ | -112.9339 | 43.592 | 2528 | 1032 | 0.00625 | -0.004375
177 | 752.6 | 5.1 | 48 | 2533 | -4.9 | 212.2 | ///./ | 375.2 | 334.6 | 60.1 | 4.2 | 32.9 | 278.9 | 3.5 | 47371 | 7.2 | 233 | ////./ | ////./ | ////./ | -112.9338 | 43.592 | 2533 | 1037 | 0.00625 | -0.005
178 | 752.1 | 5.1 | 48 | 2539 | -5 | 212 | ///./ | 375.9 | 334.6 | 59.7 | 4.2 | 33 | 278.8 | 3.48 | 47372 | 7.3 | 234 | ////./ | ////./ | ////./ | -112.9338 | 43.5921 | 2539 | 1043 | 0.00625 | -0.004375
179 | 751.6 | 5.1 | 47 | 2544 | -5.1 | 211.9 | ///./ | 376.6 | 334.6 | 59.5 | 4.2 | 33 | 278.8 | 3.46 | 47373 | 7.3 | 235 | ////./ | ////./ | ////./ | -112.9337 | 43.5921 | 2544 | 1048 | 0.00625 | -0.004375
180 | 751.1 | 5.1 | 47 | 2549 | -5.2 | 211.8 | ///./ | 377.3 | 334.6 | 59.2 | 4.1 | 33 | 278.8 | 3.44 | 47374 | 7.3 | 235 | ////./ | ////./ | ////./ | -112.9336 | 43.5921 | 2549 | 1053 | 0.00625 | -0.00375
181 | 750.6 | 5 | 47 | 2554 | -5.3 | 211.7 | ///./ | 378 | 334.5 | 59 | 4.1 | 33.1 | 278.8 | 3.42 | 47375 | 7.3 | 236 | ////./ | ////./ | ////./ | -112.9335 | 43.5921 | 2554 | 1058 | 0.0066667 | -0.004
182 | 750.1 | 5 | 47 | 2560 | -5.4 | 211.5 | ///./ | 378.7 | 334.5 | 58.8 | 4.1 | 33.1 | 278.7 | 3.4 | 47376 | 7.3 | 237 | ////./ | ////./ | ////./ | -112.9334 | 43.5922 | 2560 | 1064 | 0.00625 | -0.00375
183 | 749.6 | 5 | 47 | 2565 | -5.4 | 211.4 | ///./ | 379.4 | 334.5 | 58.5 | 4.1 | 33.1 | 278.7 | 3.38 | 47377 | 7.3 | 238 | ////./ | ////./ | ////./ | -112.9333 | 43.5922 | 2565 | 1069 | 0.00625 | -0.00375
184 | 749.2 | 4.9 | 47 | 2570 | -5.5 | 211.3 | ///./ | 380.1 | 334.5 | 58.3 | 4 | 33.2 | 278.7 | 3.37 | 47378 | 7.3 | 238 | ////./ | ////./ | ////./ | -112.9333 | 43.5922 | 2570 | 1074 | 0.00625 | -0.003125
185 | 748.7 | 4.9 | 46 | 2576 | -5.6 | 211.2 | ///./ | 380.8 | 334.5 | 58 | 4 | 33.2 | 278.6 | 3.35 | 47379 | 7.4 | 239 | ////./ | ////./ | ////./ | -112.9332 | 43.5923 | 2576 | 1080 | 0.00625 | -0.003125
186 | 748.2 | 4.9 | 46 | 2581 | -5.7 | 211 | ///./ | 381.5 | 334.5 | 57.8 | 4 | 33.2 | 278.6 | 3.33 | 47380 | 7.4 | 240 | ////./ | ////./ | ////./ | -112.9331 | 43.5923 | 2581 | 1085 | 0.00625 | -0.003125
187 | 747.7 | 4.9 | 46 | 2586 | -5.8 | 210.9 | ///./ | 382.2 | 334.4 | 57.5 | 4 | 33.2 | 278.6 | 3.31 | 47381 | 7.4 | 241 | ////./ | ////./ | ////./ | -112.933 | 43.5923 | 2586 | 1090 | 0 | -0.00375
188 | 747.2 | 4.8 | 46 | 2591 | -5.8 | 210.8 | ///./ | 383 | 334.4 | 57.3 | 3.9 | 33.3 | 278.5 | 3.29 | 47382 | 7.4 | 241 | ////./ | ////./ | ////./ | -112.9329 | 43.5924 | 2591 | 1095 | 0.0066667 | -0.004
189 | 746.7 | 4.8 | 46 | 2597 | -5.9 | 210.7 | ///./ | 383.7 | 334.4 | 57.1 | 3.9 | 33.3 | 278.5 | 3.27 | 47383 | 7.4 | 242 | ////./ | ////./ | ////./ | -112.9328 | 43.5924 | 2597 | 1101 | 0.00625 | -0.00375
190 | 746.2 | 4.8 | 45 | 2602 | -6 | 210.5 | ///./ | 384.4 | 334.4 | 56.8 | 3.9 | 33.3 | 278.5 | 3.25 | 47384 | 7.5 | 243 | ////./ | ////./ | ////./ | -112.9327 | 43.5924 | 2602 | 1106 | 0.00625 | -0.00375
191 | 745.8 | 4.8 | 45 | 2607 | -6.1 | 210.4 | ///./ | 385.1 | 334.4 | 56.6 | 3.9 | 33.3 | 278.5 | 3.24 | 47385 | 7.5 | 243 | ////./ | ////./ | ////./ | -112.9326 | 43.5924 | 2607 | 1111 | 0 | -0.003125
192 | 745.3 | 4.7 | 45 | 2613 | -6.1 | 210.3 | ///./ | 385.8 | 334.4 | 56.4 | 3.9 | 33.4 | 278.4 | 3.22 | 47386 | 7.5 | 244 | ////./ | ////./ | ////./ | -112.9326 | 43.5925 | 2613 | 1117 | 0.00625 | -0.003125
193 | 744.8 | 4.7 | 45 | 2618 | -6.2 | 210.2 | ///./ | 386.5 | 334.3 | 56.4 | 3.8 | 33.4 | 278.4 | 3.22 | 47387 | 7.5 | 244 | ////./ | ////./ | ////./ | -112.9325 | 43.5925 | 2618 | 1122 | 0.00625 | -0.001875
194 | 744.3 | 4.7 | 45 | 2623 | -6.2 | 210.1 | ///./ | 387.2 | 334.3 | 56.3 | 3.8 | 33.4 | 278.4 | 3.21 | 47388 | 7.5 | 244 | ////./ | ////./ | ////./ | -112.9324 | 43.5925 | 2623 | 1127 | 0.00625 | -0.001875
195 | 743.8 | 4.7 | 45 | 2628 | -6.2 | 209.9 | ///./ | 387.9 | 334.3 | 56.3 | 3.8 | 33.5 | 278.4 | 3.21 | 47389 | 7.6 | 245 | ////./ | ////./ | ////./ | -112.9323 | 43.5926 | 2628 | 1132 | 0.0066667 | -0.00066667
196 | 743.4 | 4.7 | 45 | 2634 | -6.2 | 209.8 | ///./ | 388.6 | 334.3 | 56.2 | 3.8 | 33.5 | 278.4 | 3.21 | 47390 | 7.6 | 245 | ////./ | ////./ | ////./ | -112.9322 | 43.5926 | 2634 | 1138 | 0.00625 | -0.000625
197 | 742.9 | 4.7 | 45 | 2639 | -6.3 | 209.7 | ///./ | 389.3 | 334.3 | 56.1 | 3.8 | 33.6 | 278.4 | 3.2 | 47391 | 7.6 | 245 | ////./ | ////./ | ////./ | -112.9321 | 43.5926 | 2639 | 1143 | 0.0125 | -0.000625
198 | 742.4 | 4.7 | 45 | 2644 | -6.3 | 209.5 | ///./ | 390 | 334.3 | 56.1 | 3.8 | 33.6 | 278.4 | 3.2 | 47392 | 7.6 | 246 | ////./ | ////./ | ////./ | -112.9321 | 43.5927 | 2644 | 1148 | 0.00625 | -0.000625
199 | 741.9 | 4.7 | 45 | 2650 | -6.3 | 209.4 | ///./ | 390.7 | 334.3 | 56 | 3.8 | 33.7 | 278.3 | 3.2 | 47393 | 7.6 | 246 | ////./ | ////./ | ////./ | -112.932 | 43.5927 | 2650 | 1154 | 0.0125 | -0.000625
200 | 741.4 | 4.7 | 45 | 2655 | -6.3 | 209.3 | ///./ | 391.4 | 334.3 | 56 | 3.8 | 33.7 | 278.3 | 3.19 | 47394 | 7.7 | 246 | ////./ | ////./ | ////./ | -112.9319 | 43.5927 | 2655 | 1159 | 0.00625 | -0.000625
201 | 740.9 | 4.6 | 45 | 2660 | -6.4 | 209.1 | ///./ | 392.1 | 334.3 | 55.9 | 3.8 | 33.8 | 278.3 | 3.19 | 47395 | 7.7 | 247 | ////./ | ////./ | ////./ | -112.9318 | 43.5927 | 2660 | 1164 | 0.0125 | -0.000625
202 | 740.5 | 4.6 | 45 | 2665 | -6.4 | 209 | ///./ | 392.8 | 334.3 | 55.8 | 3.8 | 33.8 | 278.3 | 3.19 | 47396 | 7.7 | 247 | ////./ | ////./ | ////./ | -112.9317 | 43.5928 | 2665 | 1169 | 0.0066667 | -0.00066667
203 | 740 | 4.6 | 44 | 2671 | -6.4 | 208.9 | ///./ | 393.5 | 334.3 | 55.8 | 3.8 | 33.9 | 278.3 | 3.18 | 47397 | 7.7 | 247 | ////./ | ////./ | ////./ | -112.9316 | 43.5928 | 2671 | 1175 | 0.0125 | -0.000625
204 | 739.5 | 4.6 | 44 | 2676 | -6.4 | 208.7 | ///./ | 394.2 | 334.3 | 55.7 | 3.8 | 33.9 | 278.3 | 3.18 | 47398 | 7.8 | 247 | ////./ | ////./ | ////./ | -112.9315 | 43.5928 | 2676 | 1180 | 0.00625 | -0.000625
205 | 739 | 4.6 | 44 | 2681 | -6.4 | 208.6 | ///./ | 394.9 | 334.3 | 55.6 | 3.8 | 34 | 278.3 | 3.18 | 47399 | 7.8 | 248 | ////./ | ////./ | ////./ | -112.9314 | 43.5928 | 2681 | 1185 | 0.0125 | -0.000625
206 | 738.6 | 4.6 | 44 | 2686 | -6.5 | 208.5 | ///./ | 395.5 | 334.3 | 55.6 | 3.8 | 34 | 278.3 | 3.18 | 47400 | 7.8 | 248 | ////./ | ////./ | ////./ | -112.9313 | 43.5929 | 2686 | 1190 | 0.0066667 | 0
207 | 738.1 | 4.6 | 44 | 2691 | -6.5 | 208.4 | ///./ | 396.2 | 334.3 | 55.6 | 3.8 | 34.1 | 278.3 | 3.17 | 47401 | 7.8 | 248 | ////./ | ////./ | ////./ | -112.9312 | 43.5929 | 2691 | 1195 | 0.013333 | -0.00066667
208 | 737.7 | 4.6 | 44 | 2696 | -6.5 | 208.3 | ///./ | 396.9 | 334.3 | 55.5 | 3.7 | 34.1 | 278.2 | 3.17 | 47402 | 7.9 | 249 | ////./ | ////./ | ////./ | -112.9311 | 43.5929 | 2696 | 1200 | 0.0066667 | -0.00066667
209 | 737.2 | 4.5 | 44 | 2702 | -6.5 | 208.1 | ///./ | 397.6 | 334.2 | 55.5 | 3.7 | 34.1 | 278.2 | 3.16 | 47403 | 7.9 | 249 | ////./ | ////./ | ////./ | -112.931 | 43.5929 | 2702 | 1206 | 0.00625 | -0.00125
210 | 736.7 | 4.5 | 44 | 2707 | -6.6 | 208 | ///./ | 398.3 | 334.2 | 55.5 | 3.7 | 34.1 | 278.2 | 3.15 | 47404 | 7.9 | 249 | ////./ | ////./ | ////./ | -112.9309 | 43.5929 | 2707 | 1211 | 0 | -0.00125
211 | 736.3 | 4.5 | 44 | 2712 | -6.6 | 207.9 | ///./ | 399 | 334.2 | 55.4 | 3.7 | 34.2 | 278.2 | 3.15 | 47405 | 7.9 | 250 | ////./ | ////./ | ////./ | -112.9308 | 43.5929 | 2712 | 1216 | 0.00625 | -0.00125
212 | 735.8 | 4.5 | 44 | 2717 | -6.6 | 207.8 | ///./ | 399.7 | 334.2 | 55.4 | 3.7 | 34.2 | 278.1 | 3.14 | 47406 | 8 | 250 | ////./ | ////./ | ////./ | -112.9307 | 43.593 | 2717 | 1221 | 0.0066667 | -0.0013333
213 | 735.3 | 4.4 | 44 | 2722 | -6.7 | 207.7 | ///./ | 400.4 | 334.2 | 55.4 | 3.7 | 34.2 | 278.1 | 3.13 | 47407 | 8 | 250 | ////./ | ////./ | ////./ | -112.9306 | 43.593 | 2722 | 1226 | 0.0066667 | -0.0013333
214 | 734.9 | 4.4 | 44 | 2727 | -6.7 | 207.6 | ///./ | 401.1 | 334.2 | 55.3 | 3.7 | 34.2 | 278.1 | 3.13 | 47408 | 8 | 250 | ////./ | ////./ | ////./ | -112.9305 | 43.593 | 2727 | 1231 | 0 | -0.0013333
215 | 734.4 | 4.4 | 44 | 2732 | -6.7 | 207.5 | ///./ | 401.8 | 334.1 | 55.3 | 3.7 | 34.3 | 278.1 | 3.12 | 47409 | 8 | 251 | ////./ | ////./ | ////./ | -112.9304 | 43.593 | 2732 | 1236 | 0.0066667 | -0.0013333
216 | 734 | 4.3 | 44 | 2737 | -6.8 | 207.4 | ///./ | 402.5 | 334.1 | 55.3 | 3.7 | 34.3 | 278 | 3.12 | 47410 | 8.1 | 251 | ////./ | ////./ | ////./ | -112.9303 | 43.593 | 2737 | 1241 | 0.0066667 | -0.00066667
217 | 733.5 | 4.3 | 44 | 2742 | -6.8 | 207.3 | ///./ | 403.2 | 334.1 | 55.2 | 3.7 | 34.3 | 278 | 3.11 | 47411 | 8.1 | 251 | ////./ | ////./ | ////./ | -112.9302 | 43.593 | 2742 | 1246 | 0.0066667 | -0.0013333
218 | 733 | 4.3 | 44 | 2748 | -6.8 | 207.2 | ///./ | 403.8 | 334.1 | 55.2 | 3.7 | 34.3 | 278 | 3.1 | 47412 | 8.1 | 252 | ////./ | ////./ | ////./ | -112.9301 | 43.593 | 2748 | 1252 | 0 | -0.00125
219 | 732.6 | 4.3 | 44 | 2753 | -6.9 | 207 | ///./ | 404.5 | 334.1 | 55.1 | 3.6 | 34.4 | 277.9 | 3.09 | 47413 | 8.1 | 252 | ////./ | ////./ | ////./ | -112.93 | 43.5931 | 2753 | 1257 | 0.00625 | -0.001875
220 | 732.1 | 4.2 | 44 | 2758 | -7 | 206.9 | ///./ | 405.2 | 334.1 | 54.9 | 3.6 | 34.4 | 277.9 | 3.08 | 47414 | 8.2 | 252 | ////./ | ////./ | ////./ | -112.9299 | 43.5931 | 2758 | 1262 | 0.00625 | -0.001875
221 | 731.7 | 4.2 | 44 | 2763 | -7 | 206.8 | ///./ | 405.9 | 334 | 54.8 | 3.6 | 34.4 | 277.9 | 3.06 | 47415 | 8.2 | 252 | ////./ | ////./ | ////./ | -112.9297 | 43.5931 | 2763 | 1267 | 0.0066667 | -0.0026667
222 | 731.2 | 4.2 | 43 | 2768 | -7.1 | 206.7 | ///./ | 406.6 | 334 | 54.6 | 3.6 | 34.4 | 277.8 | 3.05 | 47416 | 8.2 | 253 | ////./ | ////./ | ////./ | -112.9296 | 43.5931 | 2768 | 1272 | 0 | -0.0026667
223 | 730.7 | 4.1 | 43 | 2773 | -7.2 | 206.6 | ///./ | 407.3 | 334 | 54.4 | 3.6 | 34.4 | 277.8 | 3.03 | 47417 | 8.3 | 253 | ////./ | ////./ | ////./ | -112.9295 | 43.5931 | 2773 | 1277 | 0 | -0.0033333
224 | 730.3 | 4.1 | 43 | 2778 | -7.3 | 206.5 | ///./ | 408 | 334 | 54.2 | 3.5 | 34.5 | 277.8 | 3.02 | 47418 | 8.3 | 253 | ////./ | ////./ | ////./ | -112.9294 | 43.5932 | 2778 | 1282 | 0.0066667 | -0.0026667
225 | 729.8 | 4.1 | 43 | 2783 | -7.3 | 206.4 | ///./ | 408.7 | 334 | 54.1 | 3.5 | 34.5 | 277.7 | 3 | 47419 | 8.3 | 253 | ////./ | ////./ | ////./ | -112.9293 | 43.5932 | 2783 | 1287 | 0.0066667 | -0.0033333
226 | 729.4 | 4 | 43 | 2788 | -7.4 | 206.3 | ///./ | 409.4 | 333.9 | 53.9 | 3.5 | 34.5 | 277.7 | 2.99 | 47420 | 8.3 | 254 | ////./ | ////./ | ////./ | -112.9292 | 43.5932 | 2788 | 1292 | 0.0066667 | -0.0026667
227 | 728.9 | 4 | 43 | 2794 | -7.5 | 206.2 | ///./ | 410.1 | 333.9 | 53.7 | 3.5 | 34.5 | 277.6 | 2.97 | 47421 | 8.4 | 254 | ////./ | ////./ | ////./ | -112.9291 | 43.5932 | 2794 | 1298 | 0 | -0.003125
228 | 728.4 | 4 | 43 | 2799 | -7.6 | 206.1 | ///./ | 410.8 | 333.9 | 53.6 | 3.5 | 34.5 | 277.6 | 2.96 | 47422 | 8.4 | 254 | ////./ | ////./ | ////./ | -112.929 | 43.5932 | 2799 | 1303 | 0 | -0.0025
229 | 728 | 3.9 | 42 | 2804 | -7.6 | 205.9 | ///./ | 411.5 | 333.9 | 53.4 | 3.4 | 34.5 | 277.6 | 2.94 | 47423 | 8.4 | 254 | ////./ | ////./ | ////./ | -112.9289 | 43.5932 | 2804 | 1308 | 0 | -0.003125
230 | 727.5 | 3.9 | 42 | 2809 | -7.7 | 205.8 | ///./ | 412.2 | 333.9 | 53.2 | 3.4 | 34.6 | 277.5 | 2.93 | 47424 | 8.5 | 255 | ////./ | ////./ | ////./ | -112.9288 | 43.5933 | 2809 | 1313 | 0.0066667 | -0.0026667
231 | 727 | 3.9 | 42 | 2814 | -7.8 | 205.7 | ///./ | 412.9 | 333.8 | 53 | 3.4 | 34.6 | 277.5 | 2.91 | 47425 | 8.5 | 255 | ////./ | ////./ | ////./ | -112.9287 | 43.5933 | 2814 | 1318 | 0.0066667 | -0.0033333
232 | 726.5 | 3.8 | 42 | 2820 | -7.8 | 205.6 | ///./ | 413.7 | 333.8 | 53.1 | 3.4 | 34.6 | 277.5 | 2.91 | 47426 | 8.5 | 255 | ////./ | ////./ | ////./ | -112.9286 | 43.5933 | 2820 | 1324 | 0.00625 | -0.001875
233 | 726.1 | 3.8 | 42 | 2825 | -7.7 | 205.5 | ///./ | 414.4 | 333.8 | 53.5 | 3.4 | 34.6 | 277.4 | 2.92 | 47427 | 8.5 | 254 | ////./ | ////./ | ////./ | -112.9285 | 43.5933 | 2825 | 1329 | 0 | -0.000625
234 | 725.6 | 3.7 | 43 | 2830 | -7.7 | 205.4 | ///./ | 415.2 | 333.8 | 53.9 | 3.4 | 34.6 | 277.4 | 2.94 | 47428 | 8.5 | 254 | ////./ | ////./ | ////./ | -112.9284 | 43.5934 | 2830 | 1334 | 0 | 0.001875
235 | 725.1 | 3.7 | 43 | 2836 | -7.6 | 205.3 | ///./ | 415.9 | 333.7 | 54.3 | 3.4 | 34.6 | 277.3 | 2.95 | 47429 | 8.5 | 254 | ////./ | ////./ | ////./ | -112.9283 | 43.5934 | 2836 | 1340 | 0 | 0.0025
236 | 724.6 | 3.7 | 43 | 2841 | -7.6 | 205.3 | ///./ | 416.7 | 333.7 | 54.7 | 3.4 | 34.6 | 277.3 | 2.97 | 47430 | 8.5 | 254 | ////./ | ////./ | ////./ | -112.9282 | 43.5934 | 2841 | 1345 | 0 | 0.003125
237 | 724.2 | 3.6 | 44 | 2846 | -7.5 | 205.2 | ///./ | 417.4 | 333.7 | 55.1 | 3.5 | 34.6 | 277.3 | 2.98 | 47431 | 8.5 | 254 | ////./ | ////./ | ////./ | -112.9281 | 43.5935 | 2846 | 1350 | 0 | 0.0025
238 | 723.7 | 3.6 | 44 | 2852 | -7.5 | 205.1 | ///./ | 418.2 | 333.7 | 55.5 | 3.5 | 34.7 | 277.2 | 3 | 47432 | 8.5 | 254 | ////./ | ////./ | ////./ | -112.928 | 43.5935 | 2852 | 1356 | 0.00625 | 0.003125
239 | 723.2 | 3.5 | 44 | 2857 | -7.4 | 205 | ///./ | 418.9 | 333.6 | 55.9 | 3.5 | 34.7 | 277.2 | 3.01 | 47433 | 8.6 | 254 | ////./ | ////./ | ////./ | -112.9279 | 43.5935 | 2857 | 1361 | 0.00625 | 0.0025
240 | 722.8 | 3.5 | 45 | 2862 | -7.4 | 204.9 | ///./ | 419.7 | 333.6 | 56.3 | 3.5 | 34.7 | 277.1 | 3.02 | 47434 | 8.6 | 254 | ////./ | ////./ | ////./ | -112.9278 | 43.5935 | 2862 | 1366 | 0.00625 | 0.0025
241 | 722.3 | 3.4 | 45 | 2868 | -7.3 | 204.8 | ///./ | 420.4 | 333.6 | 56.7 | 3.5 | 34.7 | 277.1 | 3.04 | 47435 | 8.6 | 254 | ////./ | ////./ | ////./ | -112.9277 | 43.5936 | 2868 | 1372 | 0 | 0.0025
242 | 721.8 | 3.4 | 45 | 2873 | -7.3 | 204.8 | ///./ | 421.2 | 333.6 | 57.1 | 3.5 | 34.7 | 277.1 | 3.05 | 47436 | 8.6 | 254 | ////./ | ////./ | ////./ | -112.9276 | 43.5936 | 2873 | 1377 | 0 | 0.0025
243 | 721.3 | 3.4 | 46 | 2878 | -7.2 | 204.7 | ///./ | 421.9 | 333.5 | 57.5 | 3.5 | 34.7 | 277 | 3.07 | 47437 | 8.6 | 254 | ////./ | ////./ | ////./ | -112.9275 | 43.5936 | 2878 | 1382 | 0 | 0.003125
244 | 720.9 | 3.3 | 46 | 2884 | -7.2 | 204.6 | ///./ | 422.7 | 333.5 | 57.9 | 3.6 | 34.7 | 277 | 3.08 | 47438 | 8.6 | 253 | ////./ | ////./ | ////./ | -112.9274 | 43.5937 | 2884 | 1388 | 0 | 0.0025
245 | 720.4 | 3.3 | 46 | 2889 | -7.1 | 204.5 | ///./ | 423.4 | 333.5 | 58.4 | 3.6 | 34.7 | 276.9 | 3.09 | 47439 | 8.6 | 253 | ////./ | ////./ | ////./ | -112.9273 | 43.5937 | 2889 | 1393 | 0 | 0.0025
246 | 719.9 | 3.2 | 47 | 2894 | -7.1 | 204.4 | ///./ | 424.2 | 333.5 | 58.8 | 3.6 | 34.7 | 276.9 | 3.11 | 47440 | 8.6 | 253 | ////./ | ////./ | ////./ | -112.9272 | 43.5937 | 2894 | 1398 | 0 | 0.0025
247 | 719.4 | 3.2 | 47 | 2900 | -7 | 204.3 | ///./ | 424.9 | 333.4 | 59.4 | 3.6 | 34.7 | 276.9 | 3.13 | 47441 | 8.7 | 253 | ////./ | ////./ | ////./ | -112.9271 | 43.5937 | 2900 | 1404 | 0 | 0.003125
248 | 719 | 3.1 | 48 | 2905 | -6.9 | 204.3 | ///./ | 425.7 | 333.4 | 60 | 3.6 | 34.8 | 276.8 | 3.16 | 47442 | 8.7 | 253 | ////./ | ////./ | ////./ | -112.927 | 43.5938 | 2905 | 1409 | 0.00625 | 0.004375
249 | 718.5 | 3.1 | 48 | 2910 | -6.8 | 204.2 | ///./ | 426.4 | 333.4 | 60.5 | 3.7 | 34.8 | 276.8 | 3.18 | 47443 | 8.7 | 253 | ////./ | ////./ | ////./ | -112.9269 | 43.5938 | 2910 | 1414 | 0.00625 | 0.004375
250 | 718 | 3.1 | 48 | 2915 | -6.7 | 204.1 | ///./ | 427.2 | 333.4 | 61.1 | 3.7 | 34.8 | 276.7 | 3.2 | 47444 | 8.7 | 253 | ////./ | ////./ | ////./ | -112.9268 | 43.5938 | 2915 | 1419 | 0.0066667 | 0.0046667
251 | 717.6 | 3 | 49 | 2921 | -6.6 | 204 | ///./ | 427.9 | 333.3 | 61.7 | 3.7 | 34.8 | 276.7 | 3.22 | 47445 | 8.7 | 253 | ////./ | ////./ | ////./ | -112.9267 | 43.5939 | 2921 | 1425 | 0 | 0.00375
252 | 717.1 | 3 | 49 | 2926 | -6.6 | 203.9 | ///./ | 428.7 | 333.3 | 62.2 | 3.7 | 34.8 | 276.7 | 3.25 | 47446 | 8.8 | 252 | ////./ | ////./ | ////./ | -112.9266 | 43.5939 | 2926 | 1430 | 0 | 0.004375
253 | 716.6 | 2.9 | 50 | 2931 | -6.5 | 203.8 | ///./ | 429.4 | 333.3 | 62.8 | 3.8 | 34.8 | 276.6 | 3.27 | 47447 | 8.9 | 252 | ////./ | ////./ | ////./ | -112.9265 | 43.5939 | 2931 | 1435 | 0 | 0.004375
254 | 716.1 | 2.9 | 50 | 2937 | -6.4 | 203.8 | ///./ | 430.2 | 333.3 | 63.4 | 3.8 | 34.8 | 276.6 | 3.29 | 47448 | 8.9 | 251 | ////./ | ////./ | ////./ | -112.9264 | 43.5939 | 2937 | 1441 | 0 | 0.004375
255 | 715.7 | 2.9 | 51 | 2942 | -6.3 | 203.7 | ///./ | 430.9 | 333.2 | 63.9 | 3.8 | 34.9 | 276.6 | 3.31 | 47449 | 9 | 251 | ////./ | ////./ | ////./ | -112.9263 | 43.594 | 2942 | 1446 | 0.00625 | 0.00375
256 | 715.2 | 2.8 | 51 | 2947 | -6.2 | 203.6 | ///./ | 431.7 | 333.2 | 64.5 | 3.8 | 34.9 | 276.5 | 3.33 | 47450 | 9 | 251 | ////./ | ////./ | ////./ | -112.9262 | 43.594 | 2947 | 1451 | 0.00625 | 0.00375
257 | 714.7 | 2.8 | 52 | 2953 | -6.2 | 203.5 | ///./ | 432.5 | 333.2 | 65.1 | 3.8 | 34.9 | 276.5 | 3.36 | 47451 | 9.1 | 250 | ////./ | ////./ | ////./ | -112.9261 | 43.594 | 2953 | 1457 | 0.00625 | 0.004375
258 | 714.3 | 2.8 | 52 | 2958 | -6.1 | 203.4 | ///./ | 433.2 | 333.2 | 65.6 | 3.9 | 34.9 | 276.5 | 3.38 | 47452 | 9.2 | 250 | ////./ | ////./ | ////./ | -112.926 | 43.5941 | 2958 | 1462 | 0 | 0.004375
259 | 713.8 | 2.7 | 52 | 2963 | -6 | 203.4 | ///./ | 434 | 333.1 | 66.1 | 3.9 | 34.9 | 276.4 | 3.39 | 47453 | 9.2 | 249 | ////./ | ////./ | ////./ | -112.9259 | 43.5941 | 2963 | 1467 | 0 | 0.00375
260 | 713.3 | 2.7 | 53 | 2969 | -6 | 203.3 | ///./ | 434.7 | 333.1 | 66.4 | 3.9 | 34.9 | 276.4 | 3.4 | 47454 | 9.3 | 249 | ////./ | ////./ | ////./ | -112.9258 | 43.5941 | 2969 | 1473 | 0 | 0.0025
261 | 712.9 | 2.6 | 53 | 2974 | -6 | 203.2 | ///./ | 435.4 | 333.1 | 66.7 | 3.9 | 34.9 | 276.4 | 3.41 | 47455 | 9.3 | 249 | ////./ | ////./ | ////./ | -112.9257 | 43.5941 | 2974 | 1478 | 0 | 0.001875
262 | 712.4 | 2.6 | 53 | 2979 | -6 | 203.1 | ///./ | 436.2 | 333.1 | 67.1 | 3.9 | 35 | 276.3 | 3.42 | 47456 | 9.4 | 248 | ////./ | ////./ | ////./ | -112.9256 | 43.5942 | 2979 | 1483 | 0.00625 | 0.001875
263 | 711.9 | 2.5 | 53 | 2985 | -5.9 | 203 | ///./ | 436.9 | 333 | 67.4 | 3.9 | 35 | 276.3 | 3.43 | 47457 | 9.5 | 248 | ////./ | ////./ | ////./ | -112.9255 | 43.5942 | 2985 | 1489 | 0.00625 | 0.001875
264 | 711.5 | 2.5 | 54 | 2990 | -5.9 | 202.9 | ///./ | 437.7 | 333 | 67.7 | 3.9 | 35 | 276.2 | 3.43 | 47458 | 9.5 | 248 | ////./ | ////./ | ////./ | -112.9254 | 43.5942 | 2990 | 1494 | 0.00625 | 0.00125
265 | 711 | 2.5 | 54 | 2995 | -5.9 | 202.8 | ///./ | 438.4 | 333 | 68 | 3.9 | 35 | 276.2 | 3.44 | 47459 | 9.6 | 247 | ////./ | ////./ | ////./ | -112.9253 | 43.5943 | 2995 | 1499 | 0 | 0.00125
266 | 710.5 | 2.4 | 54 | 3000 | -5.9 | 202.7 | ///./ | 439.2 | 333 | 68.3 | 3.9 | 35 | 276.1 | 3.45 | 47460 | 9.6 | 247 | ////./ | ////./ | ////./ | -112.9252 | 43.5943 | 3000 | 1504 | 0 | 0.0013333
267 | 710.1 | 2.4 | 54 | 3006 | -5.9 | 202.7 | ///./ | 439.9 | 332.9 | 68.7 | 3.9 | 35 | 276.1 | 3.46 | 47461 | 9.7 | 247 | ////./ | ////./ | ////./ | -112.9251 | 43.5943 | 3006 | 1510 | 0 | 0.001875
268 | 709.6 | 2.3 | 55 | 3011 | -5.9 | 202.6 | ///./ | 440.7 | 332.9 | 69 | 3.9 | 35 | 276.1 | 3.46 | 47462 | 9.8 | 246 | ////./ | ////./ | ////./ | -112.925 | 43.5943 | 3011 | 1515 | 0 | 0.00125
269 | 709.1 | 2.3 | 55 | 3016 | -5.8 | 202.5 | ///./ | 441.4 | 332.9 | 69.3 | 3.9 | 35 | 276 | 3.47 | 47463 | 9.8 | 246 | ////./ | ////./ | ////./ | -112.9249 | 43.5944 | 3016 | 1520 | 0 | 0.00125
270 | 708.7 | 2.2 | 55 | 3021 | -5.8 | 202.4 | ///./ | 442.1 | 332.9 | 69.6 | 4 | 35 | 276 | 3.48 | 47464 | 9.9 | 246 | ////./ | ////./ | ////./ | -112.9248 | 43.5944 | 3021 | 1525 | 0 | 0.0013333
271 | 708.2 | 2.2 | 55 | 3027 | -5.8 | 202.3 | ///./ | 442.9 | 332.8 | 70 | 4 | 35 | 275.9 | 3.48 | 47465 | 9.9 | 246 | ////./ | ////./ | ////./ | -112.9247 | 43.5945 | 3027 | 1531 | 0 | 0.00125
272 | 707.8 | 2.2 | 56 | 3032 | -5.8 | 202.2 | ///./ | 443.6 | 332.8 | 70.3 | 4 | 35 | 275.9 | 3.49 | 47466 | 9.9 | 246 | ////./ | ////./ | ////./ | -112.9245 | 43.5945 | 3032 | 1536 | 0 | 0.00125
273 | 707.3 | 2.1 | 56 | 3037 | -5.8 | 202.1 | ///./ | 444.3 | 332.8 | 70.5 | 4 | 35.1 | 275.9 | 3.49 | 47467 | 9.9 | 246 | ////./ | ////./ | ////./ | -112.9244 | 43.5945 | 3037 | 1541 | 0.00625 | 0.000625
274 | 706.9 | 2.1 | 56 | 3042 | -5.8 | 202.1 | ///./ | 445.1 | 332.8 | 70.7 | 4 | 35.1 | 275.8 | 3.5 | 47468 | 9.9 | 246 | ////./ | ////./ | ////./ | -112.9243 | 43.5946 | 3042 | 1546 | 0.0066667 | 0.0013333
275 | 706.4 | 2 | 56 | 3047 | -5.8 | 202 | ///./ | 445.8 | 332.7 | 71 | 4 | 35.1 | 275.8 | 3.5 | 47469 | 9.9 | 246 | ////./ | ////./ | ////./ | -112.9242 | 43.5946 | 3047 | 1551 | 0.0066667 | 0.00066667
276 | 705.9 | 2 | 56 | 3053 | -5.8 | 201.9 | ///./ | 446.5 | 332.7 | 71.2 | 4 | 35.1 | 275.7 | 3.5 | 47470 | 9.9 | 246 | ////./ | ////./ | ////./ | -112.9241 | 43.5947 | 3053 | 1557 | 0 | 0.000625
277 | 705.5 | 1.9 | 56 | 3058 | -5.8 | 201.8 | ///./ | 447.3 | 332.7 | 71.4 | 4 | 35.1 | 275.7 | 3.5 | 47471 | 9.9 | 246 | ////./ | ////./ | ////./ | -112.924 | 43.5947 | 3058 | 1562 | 0 | 0
278 | 705 | 1.9 | 57 | 3063 | -5.8 | 201.7 | ///./ | 448 | 332.6 | 71.6 | 4 | 35.1 | 275.6 | 3.5 | 47472 | 9.9 | 246 | ////./ | ////./ | ////./ | -112.9239 | 43.5947 | 3063 | 1567 | 0 | 0
279 | 704.6 | 1.8 | 57 | 3068 | -5.8 | 201.6 | ///./ | 448.7 | 332.6 | 71.9 | 4 | 35.1 | 275.6 | 3.5 | 47473 | 9.9 | 246 | ////./ | ////./ | ////./ | -112.9237 | 43.5948 | 3068 | 1572 | 0 | 0
280 | 704.1 | 1.8 | 57 | 3073 | -5.8 | 201.5 | ///./ | 449.5 | 332.6 | 72.1 | 4 | 35.1 | 275.5 | 3.5 | 47474 | 9.9 | 246 | ////./ | ////./ | ////./ | -112.9236 | 43.5948 | 3073 | 1577 | 0 | 0
281 | 703.7 | 1.8 | 57 | 3079 | -5.8 | 201.5 | ///./ | 450.2 | 332.6 | 72.3 | 4 | 35.1 | 275.5 | 3.51 | 47475 | 9.9 | 246 | ////./ | ////./ | ////./ | -112.9235 | 43.5949 | 3079 | 1583 | 0 | 0.000625
282 | 703.2 | 1.7 | 57 | 3084 | -5.8 | 201.4 | ///./ | 450.9 | 332.5 | 72.5 | 4 | 35.1 | 275.4 | 3.51 | 47476 | 9.9 | 246 | ////./ | ////./ | ////./ | -112.9234 | 43.5949 | 3084 | 1588 | 0 | 0.000625
283 | 702.8 | 1.7 | 57 | 3089 | -5.8 | 201.3 | ///./ | 451.6 | 332.5 | 72.8 | 4 | 35.1 | 275.4 | 3.51 | 47477 | 9.9 | 246 | ////./ | ////./ | ////./ | -112.9233 | 43.5949 | 3089 | 1593 | 0 | 0.000625
284 | 702.3 | 1.6 | 58 | 3094 | -5.8 | 201.2 | ///./ | 452.4 | 332.5 | 73 | 4 | 35.1 | 275.4 | 3.51 | 47478 | 9.9 | 246 | ////./ | ////./ | ////./ | -112.9232 | 43.595 | 3094 | 1598 | 0 | 0
285 | 701.9 | 1.6 | 58 | 3099 | -5.8 | 201.1 | ///./ | 453.1 | 332.5 | 73.2 | 4 | 35.1 | 275.3 | 3.51 | 47479 | 9.9 | 246 | ////./ | ////./ | ////./ | -112.9231 | 43.595 | 3099 | 1603 | 0 | 0
286 | 701.4 | 1.5 | 58 | 3105 | -5.8 | 201 | ///./ | 453.8 | 332.4 | 73.5 | 4 | 35.1 | 275.3 | 3.51 | 47480 | 9.9 | 246 | ////./ | ////./ | ////./ | -112.9229 | 43.5951 | 3105 | 1609 | 0 | 0
287 | 701 | 1.5 | 58 | 3110 | -5.8 | 200.9 | ///./ | 454.6 | 332.4 | 73.7 | 3.9 | 35.1 | 275.2 | 3.51 | 47481 | 9.9 | 246 | ////./ | ////./ | ////./ | -112.9228 | 43.5951 | 3110 | 1614 | 0 | 0
288 | 700.5 | 1.4 | 58 | 3115 | -5.8 | 200.8 | ///./ | 455.3 | 332.4 | 73.9 | 3.9 | 35.1 | 275.2 | 3.51 | 47482 | 9.9 | 246 | ////./ | ////./ | ////./ | -112.9227 | 43.5951 | 3115 | 1619 | 0 | 0
289 | 700.1 | 1.4 | 58 | 3120 | -5.8 | 200.8 | ///./ | 456 | 332.3 | 74.1 | 3.9 | 35.2 | 275.1 | 3.52 | 47483 | 9.9 | 246 | ////./ | ////./ | ////./ | -112.9226 | 43.5952 | 3120 | 1624 | 0.0066667 | 0.00066667
290 | 699.6 | 1.4 | 59 | 3125 | -5.8 | 200.7 | ///./ | 456.8 | 332.3 | 74.4 | 3.9 | 35.2 | 275.1 | 3.52 | 47484 | 9.9 | 246 | ////./ | ////./ | ////./ | -112.9225 | 43.5952 | 3125 | 1629 | 0.0066667 | 0.00066667
291 | 699.1 | 1.3 | 59 | 3131 | -5.8 | 200.6 | ///./ | 457.5 | 332.3 | 74.6 | 3.9 | 35.2 | 275 | 3.52 | 47485 | 9.9 | 246 | ////./ | ////./ | ////./ | -112.9224 | 43.5953 | 3131 | 1635 | 0.00625 | 0.000625
292 | 698.7 | 1.3 | 59 | 3136 | -5.8 | 200.5 | ///./ | 458.2 | 332.3 | 74.8 | 3.9 | 35.2 | 275 | 3.52 | 47486 | 9.9 | 246 | ////./ | ////./ | ////./ | -112.9223 | 43.5953 | 3136 | 1640 | 0 | 0
293 | 698.2 | 1.2 | 59 | 3141 | -5.8 | 200.4 | ///./ | 459 | 332.2 | 75.1 | 3.9 | 35.2 | 275 | 3.52 | 47487 | 9.9 | 246 | ////./ | ////./ | ////./ | -112.9221 | 43.5953 | 3141 | 1645 | 0 | 0
294 | 697.8 | 1.2 | 59 | 3146 | -5.8 | 200.3 | ///./ | 459.7 | 332.2 | 75.3 | 3.9 | 35.2 | 274.9 | 3.52 | 47488 | 9.9 | 246 | ////./ | ////./ | ////./ | -112.922 | 43.5954 | 3146 | 1650 | 0 | 0
295 | 697.4 | 1.1 | 59 | 3151 | -5.9 | 200.3 | ///./ | 460.4 | 332.2 | 75.5 | 3.9 | 35.2 | 274.9 | 3.52 | 47489 | 9.9 | 246 | ////./ | ////./ | ////./ | -112.9219 | 43.5954 | 3151 | 1655 | 0 | 0
296 | 697 | 1.1 | 60 | 3157 | -5.9 | 200.2 | ///./ | 461.2 | 332.2 | 75.8 | 3.9 | 35.2 | 274.8 | 3.52 | 47490 | 9.9 | 246 | ////./ | ////./ | ////./ | -112.9218 | 43.5955 | 3157 | 1661 | 0 | 0
297 | 696.6 | 1 | 60 | 3162 | -5.9 | 200.1 | ///./ | 461.9 | 332.1 | 76 | 3.9 | 35.2 | 274.8 | 3.53 | 47491 | 9.9 | 246 | ////./ | ////./ | ////./ | -112.9217 | 43.5955 | 3162 | 1666 | 0 | 0.000625
298 | 696.2 | 1 | 60 | 3166 | -5.9 | 200 | ///./ | 462.5 | 332.1 | 76.2 | 3.9 | 35.2 | 274.7 | 3.53 | 47492 | 9.9 | 246 | ////./ | ////./ | ////./ | -112.9215 | 43.5955 | 3166 | 1670 | 0 | 0.00066667
299 | 695.7 | 1 | 60 | 3170 | -5.9 | 200 | ///./ | 463.1 | 332.1 | 76.5 | 3.9 | 35.2 | 274.7 | 3.53 | 47493 | 9.9 | 246 | ////./ | ////./ | ////./ | -112.9214 | 43.5956 | 3170 | 1674 | 0 | 0.00076923
300 | 695.3 | 0.9 | 60 | 3175 | -5.9 | 199.9 | ///./ | 463.7 | 332.1 | 76.7 | 3.9 | 35.2 | 274.6 | 3.53 | 47494 | 9.9 | 246 | ////./ | ////./ | ////./ | -112.9213 | 43.5956 | 3175 | 1679 | 0 | 0
301 | 695 | 0.9 | 61 | 3179 | -5.9 | 199.8 | ///./ | 464.3 | 332 | 76.9 | 3.9 | 35.2 | 274.6 | 3.54 | 47495 | 9.9 | 246 | ////./ | ////./ | ////./ | -112.9212 | 43.5956 | 3179 | 1683 | 0 | 0.00076923
302 | 694.6 | 0.9 | 61 | 3183 | -5.8 | 199.7 | ///./ | 464.9 | 332 | 77.2 | 3.9 | 35.3 | 274.6 | 3.54 | 47496 | 10 | 246 | ////./ | ////./ | ////./ | -112.921 | 43.5957 | 3183 | 1687 | 0.0076923 | 0.00076923
303 | 694.2 | 0.8 | 61 | 3188 | -5.8 | 199.6 | ///./ | 465.5 | 332 | 77.4 | 4 | 35.3 | 274.6 | 3.55 | 47497 | 10 | 246 | ////./ | ////./ | ////./ | -112.9209 | 43.5957 | 3188 | 1692 | 0.0076923 | 0.0015385
304 | 693.8 | 0.8 | 61 | 3192 | -5.8 | 199.5 | ///./ | 466.1 | 332 | 77.6 | 4 | 35.3 | 274.6 | 3.56 | 47498 | 10 | 246 | ////./ | ////./ | ////./ | -112.9208 | 43.5958 | 3192 | 1696 | 0.0076923 | 0.0015385
305 | 693.4 | 0.8 | 61 | 3197 | -5.8 | 199.5 | ///./ | 466.7 | 332 | 77.9 | 4 | 35.3 | 274.5 | 3.56 | 47499 | 10 | 246 | ////./ | ////./ | ////./ | -112.9207 | 43.5958 | 3197 | 1701 | 0 | 0.0014286
306 | 693.1 | 0.8 | 61 | 3201 | -5.8 | 199.4 | ///./ | 467.3 | 332 | 78.1 | 4 | 35.4 | 274.5 | 3.57 | 47500 | 10 | 246 | ////./ | ////./ | ////./ | -112.9206 | 43.5958 | 3201 | 1705 | 0.0076923 | 0.0015385
307 | 692.7 | 0.8 | 62 | 3205 | -5.7 | 199.3 | ///./ | 467.9 | 332 | 78.3 | 4 | 35.4 | 274.5 | 3.58 | 47501 | 10 | 246 | ////./ | ////./ | ////./ | -112.9204 | 43.5959 | 3205 | 1709 | 0.0076923 | 0.0015385
308 | 692.3 | 0.7 | 62 | 3210 | -5.7 | 199.2 | ///./ | 468.5 | 332 | 78.6 | 4 | 35.4 | 274.5 | 3.58 | 47502 | 10 | 246 | ////./ | ////./ | ////./ | -112.9203 | 43.5959 | 3210 | 1714 | 0.0076923 | 0.0015385
309 | 691.9 | 0.7 | 62 | 3214 | -5.7 | 199.1 | ///./ | 469.1 | 331.9 | 78.8 | 4 | 35.4 | 274.5 | 3.59 | 47503 | 10 | 246 | ////./ | ////./ | ////./ | -112.9202 | 43.596 | 3214 | 1718 | 0 | 0.0015385
310 | 691.6 | 0.7 | 62 | 3218 | -5.7 | 199.1 | ///./ | 469.7 | 331.9 | 79 | 4 | 35.5 | 274.4 | 3.6 | 47504 | 10 | 246 | ////./ | ////./ | ////./ | -112.9201 | 43.596 | 3218 | 1722 | 0.0076923 | 0.0015385
311 | 691.2 | 0.7 | 62 | 3223 | -5.7 | 199 | ///./ | 470.4 | 331.9 | 79.2 | 4 | 35.5 | 274.4 | 3.6 | 47505 | 10.1 | 246 | ////./ | ////./ | ////./ | -112.9199 | 43.596 | 3223 | 1727 | 0.0076923 | 0.0015385
312 | 690.8 | 0.7 | 62 | 3227 | -5.8 | 198.9 | ///./ | 470.9 | 331.9 | 78.8 | 4 | 35.5 | 274.4 | 3.58 | 47506 | 10.1 | 246 | ////./ | ////./ | ////./ | -112.9198 | 43.5961 | 3227 | 1731 | 0.0076923 | -0.00076923
313 | 690.4 | 0.6 | 62 | 3231 | -5.9 | 198.8 | ///./ | 471.5 | 331.9 | 78.3 | 3.9 | 35.5 | 274.4 | 3.55 | 47507 | 10.2 | 246 | ////./ | ////./ | ////./ | -112.9197 | 43.5961 | 3231 | 1735 | 0 | -0.0038462
314 | 690.1 | 0.6 | 61 | 3236 | -6 | 198.6 | ///./ | 472.1 | 331.9 | 77.8 | 3.9 | 35.6 | 274.4 | 3.53 | 47508 | 10.3 | 246 | ////./ | ////./ | ////./ | -112.9196 | 43.5962 | 3236 | 1740 | 0.0076923 | -0.0053846
315 | 689.7 | 0.6 | 61 | 3240 | -6 | 198.5 | ///./ | 472.6 | 331.9 | 77.2 | 3.9 | 35.6 | 274.4 | 3.51 | 47509 | 10.4 | 246 | ////./ | ////./ | ////./ | -112.9194 | 43.5962 | 3240 | 1744 | 0.0076923 | -0.0053846
316 | 689.3 | 0.6 | 60 | 3245 | -6.1 | 198.4 | ///./ | 473.2 | 331.9 | 76.7 | 3.9 | 35.7 | 274.4 | 3.49 | 47510 | 10.4 | 246 | ////./ | ////./ | ////./ | -112.9193 | 43.5962 | 3245 | 1749 | 0.014286 | -0.0042857
317 | 688.9 | 0.7 | 60 | 3249 | -6.2 | 198.2 | ///./ | 473.7 | 331.9 | 76.2 | 3.8 | 35.7 | 274.4 | 3.47 | 47511 | 10.5 | 246 | ////./ | ////./ | ////./ | -112.9192 | 43.5963 | 3249 | 1753 | 0.0076923 | -0.0046154
318 | 688.6 | 0.7 | 59 | 3253 | -6.3 | 198.1 | ///./ | 474.3 | 331.9 | 75.7 | 3.8 | 35.8 | 274.4 | 3.45 | 47512 | 10.6 | 246 | ////./ | ////./ | ////./ | -112.9191 | 43.5963 | 3253 | 1757 | 0.015385 | -0.0046154
319 | 688.2 | 0.7 | 59 | 3258 | -6.4 | 198 | ///./ | 474.8 | 331.9 | 75.2 | 3.8 | 35.8 | 274.4 | 3.43 | 47513 | 10.6 | 246 | ////./ | ////./ | ////./ | -112.919 | 43.5964 | 3258 | 1762 | 0.0076923 | -0.0046154
320 | 687.8 | 0.7 | 59 | 3262 | -6.5 | 197.8 | ///./ | 475.4 | 331.9 | 74.7 | 3.8 | 35.9 | 274.4 | 3.41 | 47514 | 10.7 | 247 | ////./ | ////./ | ////./ | -112.9188 | 43.5964 | 3262 | 1766 | 0.015385 | -0.0046154
321 | 687.4 | 0.7 | 58 | 3266 | -6.5 | 197.7 | ///./ | 476 | 331.9 | 74.1 | 3.7 | 36 | 274.4 | 3.39 | 47515 | 10.8 | 247 | ////./ | ////./ | ////./ | -112.9187 | 43.5964 | 3266 | 1770 | 0.015385 | -0.0046154
322 | 687.1 | 0.7 | 58 | 3271 | -6.6 | 197.6 | ///./ | 476.5 | 331.9 | 73.6 | 3.7 | 36 | 274.4 | 3.37 | 47516 | 10.9 | 247 | ////./ | ////./ | ////./ | -112.9186 | 43.5965 | 3271 | 1775 | 0.015385 | -0.0046154
323 | 686.7 | 0.7 | 57 | 3275 | -6.7 | 197.4 | ///./ | 477.1 | 331.9 | 73.1 | 3.7 | 36.1 | 274.4 | 3.35 | 47517 | 10.9 | 247 | ////./ | ////./ | ////./ | -112.9185 | 43.5965 | 3275 | 1779 | 0.015385 | -0.0046154
324 | 686.3 | 0.7 | 57 | 3280 | -6.8 | 197.3 | ///./ | 477.6 | 331.9 | 72.6 | 3.7 | 36.1 | 274.4 | 3.33 | 47518 | 11 | 247 | ////./ | ////./ | ////./ | -112.9183 | 43.5965 | 3280 | 1784 | 0.0071429 | -0.0042857
325 | 685.9 | 0.7 | 56 | 3284 | -6.9 | 197.2 | ///./ | 478.2 | 331.9 | 71.8 | 3.6 | 36.2 | 274.4 | 3.3 | 47519 | 11.1 | 247 | ////./ | ////./ | ////./ | -112.9182 | 43.5966 | 3284 | 1788 | 0.015385 | -0.0053846
326 | 685.6 | 0.7 | 56 | 3288 | -7.1 | 197 | ///./ | 478.7 | 331.9 | 70.7 | 3.6 | 36.2 | 274.4 | 3.25 | 47520 | 11.2 | 247 | ////./ | ////./ | ////./ | -112.9181 | 43.5966 | 3288 | 1792 | 0.0076923 | -0.0076923
327 | 685.2 | 0.7 | 55 | 3293 | -7.3 | 196.9 | ///./ | 479.2 | 331.9 | 69.6 | 3.5 | 36.3 | 274.4 | 3.21 | 47521 | 11.2 | 247 | ////./ | ////./ | ////./ | -112.918 | 43.5967 | 3293 | 1797 | 0.015385 | -0.0092308
328 | 684.8 | 0.7 | 54 | 3297 | -7.5 | 196.7 | ///./ | 479.8 | 331.9 | 68.6 | 3.5 | 36.4 | 274.4 | 3.16 | 47522 | 11.3 | 247 | ////./ | ////./ | ////./ | -112.9179 | 43.5967 | 3297 | 1801 | 0.015385 | -0.010769
329 | 684.4 | 0.8 | 53 | 3301 | -7.7 | 196.5 | ///./ | 480.3 | 332 | 67.5 | 3.4 | 36.4 | 274.4 | 3.12 | 47523 | 11.4 | 247 | ////./ | ////./ | ////./ | -112.9177 | 43.5967 | 3301 | 1805 | 0.015385 | -0.01
330 | 684.1 | 0.8 | 52 | 3306 | -7.9 | 196.4 | ///./ | 480.8 | 332 | 66.4 | 3.4 | 36.5 | 274.4 | 3.07 | 47524 | 11.5 | 247 | ////./ | ////./ | ////./ | -112.9176 | 43.5968 | 3306 | 1810 | 0.015385 | -0.010769
331 | 683.7 | 0.8 | 51 | 3311 | -8.1 | 196.2 | ///./ | 481.4 | 332 | 65.4 | 3.3 | 36.6 | 274.4 | 3.03 | 47525 | 11.5 | 247 | ////./ | ////./ | ////./ | -112.9175 | 43.5968 | 3311 | 1815 | 0.014286 | -0.0092857
332 | 683.2 | 0.8 | 51 | 3316 | -8.3 | 196 | ///./ | 482 | 332 | 64.3 | 3.3 | 36.6 | 274.4 | 2.98 | 47526 | 11.5 | 247 | ////./ | ////./ | ////./ | -112.9173 | 43.5969 | 3316 | 1820 | 0.013333 | -0.0093333
333 | 682.8 | 0.8 | 50 | 3321 | -8.5 | 195.9 | ///./ | 482.6 | 332 | 63.2 | 3.2 | 36.7 | 274.5 | 2.94 | 47527 | 11.5 | 247 | ////./ | ////./ | ////./ | -112.9172 | 43.5969 | 3321 | 1825 | 0.013333 | -0.0086667
334 | 682.4 | 0.8 | 49 | 3326 | -8.7 | 195.7 | ///./ | 483.3 | 332 | 62.1 | 3.2 | 36.8 | 274.5 | 2.89 | 47528 | 11.5 | 247 | ////./ | ////./ | ////./ | -112.9171 | 43.5969 | 3326 | 1830 | 0.013333 | -0.0093333
335 | 682 | 0.8 | 48 | 3330 | -8.9 | 195.5 | ///./ | 483.9 | 332 | 61.1 | 3.1 | 36.8 | 274.5 | 2.85 | 47529 | 11.5 | 247 | ////./ | ////./ | ////./ | -112.9169 | 43.597 | 3330 | 1834 | 0.014286 | -0.0092857
336 | 681.6 | 0.9 | 47 | 3335 | -9.1 | 195.4 | ///./ | 484.5 | 332 | 60 | 3.1 | 36.9 | 274.5 | 2.8 | 47530 | 11.5 | 247 | ////./ | ////./ | ////./ | -112.9168 | 43.597 | 3335 | 1839 | 0.014286 | -0.01
337 | 681.1 | 0.9 | 46 | 3340 | -9.3 | 195.2 | ///./ | 485.1 | 332 | 58.9 | 3 | 37 | 274.5 | 2.76 | 47531 | 11.5 | 247 | ////./ | ////./ | ////./ | -112.9167 | 43.5971 | 3340 | 1844 | 0.014286 | -0.0092857
338 | 680.7 | 0.9 | 46 | 3345 | -9.3 | 195.1 | ///./ | 485.7 | 332 | 58.7 | 3 | 37.1 | 274.5 | 2.75 | 47532 | 11.5 | 247 | ////./ | ////./ | ////./ | -112.9166 | 43.5971 | 3345 | 1849 | 0.02 | -0.0066667
339 | 680.3 | 0.9 | 46 | 3350 | -9.2 | 194.9 | ///./ | 486.4 | 332 | 59.1 | 3 | 37.1 | 274.5 | 2.78 | 47533 | 11.5 | 247 | ////./ | ////./ | ////./ | -112.9164 | 43.5972 | 3350 | 1854 | 0.013333 | -0.0013333
340 | 679.9 | 0.9 | 47 | 3355 | -9.1 | 194.8 | ///./ | 487 | 332 | 59.5 | 3.1 | 37.2 | 274.5 | 2.8 | 47534 | 11.5 | 247 | ////./ | ////./ | ////./ | -112.9163 | 43.5972 | 3355 | 1859 | 0.013333 | 0.0026667
341 | 679.5 | 0.9 | 47 | 3360 | -9.1 | 194.8 | ///./ | 487.7 | 332 | 60 | 3.1 | 37.2 | 274.5 | 2.81 | 47535 | 11.5 | 247 | ////./ | ////./ | ////./ | -112.9162 | 43.5973 | 3360 | 1864 | 0.0066667 | 0.004
342 | 679.1 | 0.8 | 47 | 3365 | -9 | 194.7 | ///./ | 488.4 | 332 | 60.4 | 3.1 | 37.2 | 274.4 | 2.82 | 47536 | 11.5 | 247 | ////./ | ////./ | ////./ | -112.916 | 43.5973 | 3365 | 1869 | 0.0066667 | 0.0026667
343 | 678.6 | 0.8 | 48 | 3370 | -9 | 194.6 | ///./ | 489.1 | 332 | 60.8 | 3.1 | 37.2 | 274.4 | 2.84 | 47537 | 11.5 | 247 | ////./ | ////./ | ////./ | -112.9159 | 43.5973 | 3370 | 1874 | 0 | 0.0026667
344 | 678.2 | 0.7 | 48 | 3375 | -8.9 | 194.6 | ///./ | 489.8 | 331.9 | 61.2 | 3.1 | 37.2 | 274.4 | 2.85 | 47538 | 11.5 | 247 | ////./ | ////./ | ////./ | -112.9158 | 43.5974 | 3375 | 1879 | 0 | 0.0026667
345 | 677.8 | 0.7 | 48 | 3380 | -8.9 | 194.5 | ///./ | 490.5 | 331.9 | 61.7 | 3.1 | 37.2 | 274.3 | 2.86 | 47539 | 11.5 | 247 | ////./ | ////./ | ////./ | -112.9156 | 43.5974 | 3380 | 1884 | 0 | 0.0026667
346 | 677.4 | 0.6 | 49 | 3385 | -8.8 | 194.4 | ///./ | 491.2 | 331.9 | 62.1 | 3.1 | 37.2 | 274.3 | 2.87 | 47540 | 11.5 | 247 | ////./ | ////./ | ////./ | -112.9155 | 43.5975 | 3385 | 1889 | 0 | 0.002
347 | 677 | 0.6 | 49 | 3389 | -8.8 | 194.4 | ///./ | 491.9 | 331.9 | 62.5 | 3.1 | 37.2 | 274.2 | 2.88 | 47541 | 11.5 | 247 | ////./ | ////./ | ////./ | -112.9154 | 43.5975 | 3389 | 1893 | 0 | 0.0021429
348 | 676.6 | 0.6 | 49 | 3394 | -8.8 | 194.3 | ///./ | 492.6 | 331.8 | 63 | 3.1 | 37.2 | 274.2 | 2.9 | 47542 | 11.5 | 247 | ////./ | ////./ | ////./ | -112.9152 | 43.5975 | 3394 | 1898 | 0 | 0.0028571
349 | 676.2 | 0.5 | 50 | 3399 | -8.7 | 194.2 | ///./ | 493.4 | 331.8 | 63.4 | 3.2 | 37.2 | 274.1 | 2.91 | 47543 | 11.5 | 247 | ////./ | ////./ | ////./ | -112.9151 | 43.5976 | 3399 | 1903 | 0 | 0.0028571
350 | 675.7 | 0.5 | 50 | 3404 | -8.7 | 194.1 | ///./ | 494.1 | 331.8 | 63.8 | 3.2 | 37.2 | 274.1 | 2.92 | 47544 | 11.5 | 247 | ////./ | ////./ | ////./ | -112.915 | 43.5976 | 3404 | 1908 | 0 | 0.0026667
351 | 675.3 | 0.4 | 50 | 3409 | -8.6 | 194.1 | ///./ | 494.8 | 331.8 | 64.2 | 3.2 | 37.2 | 274.1 | 2.93 | 47545 | 11.5 | 247 | ////./ | ////./ | ////./ | -112.9148 | 43.5977 | 3409 | 1913 | 0 | 0.002
352 | 674.9 | 0.4 | 51 | 3414 | -8.5 | 194 | ///./ | 495.5 | 331.7 | 64.9 | 3.2 | 37.2 | 274 | 2.95 | 47546 | 11.5 | 247 | ////./ | ////./ | ////./ | -112.9147 | 43.5977 | 3414 | 1918 | 0 | 0.0026667
353 | 674.5 | 0.3 | 52 | 3419 | -8.4 | 194 | ///./ | 496.2 | 331.7 | 65.6 | 3.2 | 37.3 | 274 | 2.98 | 47547 | 11.5 | 247 | ////./ | ////./ | ////./ | -112.9146 | 43.5978 | 3419 | 1923 | 0.0066667 | 0.004
354 | 674.1 | 0.3 | 52 | 3424 | -8.4 | 193.9 | ///./ | 496.9 | 331.7 | 66.3 | 3.2 | 37.3 | 273.9 | 3 | 47548 | 11.5 | 247 | ////./ | ////./ | ////./ | -112.9145 | 43.5978 | 3424 | 1928 | 0.0066667 | 0.0046667
355 | 673.7 | 0.2 | 53 | 3429 | -8.3 | 193.8 | ///./ | 497.6 | 331.7 | 67 | 3.3 | 37.3 | 273.9 | 3.02 | 47549 | 11.5 | 247 | ////./ | ////./ | ////./ | -112.9143 | 43.5979 | 3429 | 1933 | 0.0066667 | 0.0046667
356 | 673.3 | 0.2 | 53 | 3434 | -8.2 | 193.8 | ///./ | 498.3 | 331.6 | 67.7 | 3.3 | 37.3 | 273.9 | 3.05 | 47550 | 11.5 | 247 | ////./ | ////./ | ////./ | -112.9142 | 43.5979 | 3434 | 1938 | 0 | 0.0046667
357 | 672.8 | 0.2 | 54 | 3439 | -8.1 | 193.7 | ///./ | 499 | 331.6 | 68.4 | 3.3 | 37.3 | 273.8 | 3.07 | 47551 | 11.5 | 247 | ////./ | ////./ | ////./ | -112.9141 | 43.5979 | 3439 | 1943 | 0 | 0.0046667
358 | 672.4 | 0.1 | 54 | 3444 | -8 | 193.7 | ///./ | 499.8 | 331.6 | 69.1 | 3.3 | 37.3 | 273.8 | 3.09 | 47552 | 11.5 | 247 | ////./ | ////./ | ////./ | -112.9139 | 43.598 | 3444 | 1948 | 0 | 0.0046667
359 | 672 | 0.1 | 55 | 3449 | -7.9 | 193.6 | ///./ | 500.5 | 331.5 | 69.8 | 3.4 | 37.3 | 273.7 | 3.12 | 47553 | 11.5 | 247 | ////./ | ////./ | ////./ | -112.9138 | 43.598 | 3449 | 1953 | 0 | 0.0046667
360 | 671.6 | 0 | 55 | 3453 | -7.8 | 193.5 | ///./ | 501.2 | 331.5 | 70.5 | 3.4 | 37.3 | 273.7 | 3.14 | 47554 | 11.6 | 247 | ////./ | ////./ | ////./ | -112.9137 | 43.5981 | 3453 | 1957 | 0 | 0.005
361 | 671.2 | 0 | 56 | 3458 | -7.8 | 193.5 | ///./ | 501.9 | 331.5 | 71.2 | 3.4 | 37.3 | 273.7 | 3.16 | 47555 | 11.6 | 247 | ////./ | ////./ | ////./ | -112.9135 | 43.5981 | 3458 | 1962 | 0 | 0.005
362 | 670.8 | -0.1 | 56 | 3463 | -7.7 | 193.4 | ///./ | 502.6 | 331.5 | 71.9 | 3.4 | 37.3 | 273.6 | 3.18 | 47556 | 11.6 | 247 | ////./ | ////./ | ////./ | -112.9134 | 43.5981 | 3463 | 1967 | 0 | 0.0042857
363 | 670.4 | -0.1 | 57 | 3468 | -7.6 | 193.4 | ///./ | 503.3 | 331.4 | 72.6 | 3.4 | 37.3 | 273.6 | 3.2 | 47557 | 11.6 | 247 | ////./ | ////./ | ////./ | -112.9132 | 43.5982 | 3468 | 1972 | 0 | 0.004
364 | 670 | -0.2 | 57 | 3473 | -7.5 | 193.3 | ///./ | 504 | 331.4 | 73.3 | 3.5 | 37.3 | 273.5 | 3.23 | 47558 | 11.6 | 247 | ////./ | ////./ | ////./ | -112.9131 | 43.5982 | 3473 | 1977 | 0 | 0.0046667
365 | 669.6 | -0.2 | 58 | 3478 | -7.4 | 193.3 | ///./ | 504.7 | 331.4 | 74.1 | 3.5 | 37.3 | 273.5 | 3.25 | 47559 | 11.6 | 247 | ////./ | ////./ | ////./ | -112.9129 | 43.5983 | 3478 | 1982 | 0 | 0.0046667
366 | 669.2 | -0.2 | 59 | 3483 | -7.3 | 193.2 | ///./ | 505.5 | 331.4 | 74.9 | 3.5 | 37.3 | 273.5 | 3.28 | 47560 | 11.6 | 247 | ////./ | ////./ | ////./ | -112.9128 | 43.5983 | 3483 | 1987 | 0 | 0.0053333
367 | 668.8 | -0.3 | 59 | 3488 | -7.2 | 193.2 | ///./ | 506.2 | 331.3 | 75.8 | 3.6 | 37.3 | 273.4 | 3.31 | 47561 | 11.6 | 247 | ////./ | ////./ | ////./ | -112.9126 | 43.5983 | 3488 | 1992 | 0 | 0.0053333
368 | 668.3 | -0.3 | 60 | 3492 | -7.1 | 193.1 | ///./ | 506.9 | 331.3 | 76.7 | 3.6 | 37.3 | 273.4 | 3.34 | 47562 | 11.6 | 248 | ////./ | ////./ | ////./ | -112.9125 | 43.5984 | 3492 | 1996 | 0 | 0.0064286
369 | 667.9 | -0.4 | 61 | 3497 | -7 | 193.1 | ///./ | 507.6 | 331.3 | 77.5 | 3.6 | 37.3 | 273.3 | 3.37 | 47563 | 11.6 | 248 | ////./ | ////./ | ////./ | -112.9123 | 43.5984 | 3497 | 2001 | 0 | 0.0064286
370 | 667.5 | -0.4 | 61 | 3502 | -6.9 | 193 | ///./ | 508.3 | 331.3 | 78.4 | 3.6 | 37.3 | 273.3 | 3.4 | 47564 | 11.7 | 248 | ////./ | ////./ | ////./ | -112.9122 | 43.5984 | 3502 | 2006 | 0 | 0.0064286
371 | 667.1 | -0.4 | 62 | 3507 | -6.8 | 192.9 | ///./ | 509 | 331.2 | 79.3 | 3.7 | 37.3 | 273.3 | 3.43 | 47565 | 11.7 | 248 | ////./ | ////./ | ////./ | -112.912 | 43.5985 | 3507 | 2011 | 0 | 0.006
372 | 666.7 | -0.5 | 63 | 3512 | -6.7 | 192.9 | ///./ | 509.7 | 331.2 | 80.1 | 3.7 | 37.4 | 273.2 | 3.46 | 47566 | 11.8 | 248 | ////./ | ////./ | ////./ | -112.9119 | 43.5985 | 3512 | 2016 | 0.0066667 | 0.006
373 | 666.3 | -0.5 | 63 | 3517 | -6.6 | 192.8 | ///./ | 510.4 | 331.2 | 81 | 3.7 | 37.4 | 273.2 | 3.49 | 47567 | 11.9 | 248 | ////./ | ////./ | ////./ | -112.9117 | 43.5985 | 3517 | 2021 | 0.0066667 | 0.006
374 | 665.9 | -0.6 | 64 | 3522 | -6.5 | 192.8 | ///./ | 511.1 | 331.2 | 81.8 | 3.8 | 37.4 | 273.2 | 3.52 | 47568 | 12 | 248 | ////./ | ////./ | ////./ | -112.9116 | 43.5986 | 3522 | 2026 | 0.0066667 | 0.006
375 | 665.5 | -0.6 | 65 | 3526 | -6.4 | 192.7 | ///./ | 511.8 | 331.1 | 82.7 | 3.8 | 37.4 | 273.1 | 3.54 | 47569 | 12.1 | 249 | ////./ | ////./ | ////./ | -112.9114 | 43.5986 | 3526 | 2030 | 0 | 0.0057143
376 | 665.1 | -0.6 | 65 | 3531 | -6.3 | 192.7 | ///./ | 512.6 | 331.1 | 83.6 | 3.8 | 37.4 | 273.1 | 3.57 | 47570 | 12.1 | 249 | ////./ | ////./ | ////./ | -112.9113 | 43.5986 | 3531 | 2035 | 0 | 0.0057143
377 | 664.7 | -0.7 | 66 | 3536 | -6.2 | 192.6 | ///./ | 513.3 | 331.1 | 84.4 | 3.8 | 37.4 | 273.1 | 3.6 | 47571 | 12.2 | 249 | ////./ | ////./ | ////./ | -112.9112 | 43.5987 | 3536 | 2040 | 0 | 0.0057143
378 | 664.3 | -0.7 | 67 | 3541 | -6.1 | 192.6 | ///./ | 514 | 331.1 | 85.3 | 3.9 | 37.4 | 273 | 3.63 | 47572 | 12.3 | 249 | ////./ | ////./ | ////./ | -112.911 | 43.5987 | 3541 | 2045 | 0 | 0.006
379 | 663.9 | -0.7 | 67 | 3546 | -6.1 | 192.5 | ///./ | 514.7 | 331 | 85.8 | 3.9 | 37.4 | 273 | 3.64 | 47573 | 12.4 | 249 | ////./ | ////./ | ////./ | -112.9108 | 43.5988 | 3546 | 2050 | 0 | 0.0046667
380 | 663.5 | -0.8 | 67 | 3551 | -6 | 192.4 | ///./ | 515.4 | 331 | 86.2 | 3.9 | 37.4 | 273 | 3.65 | 47574 | 12.5 | 249 | ////./ | ////./ | ////./ | -112.9107 | 43.5988 | 3551 | 2055 | 0 | 0.0033333
381 | 663.1 | -0.8 | 68 | 3556 | -6 | 192.4 | ///./ | 516.1 | 331 | 86.6 | 3.9 | 37.5 | 272.9 | 3.66 | 47575 | 12.6 | 250 | ////./ | ////./ | ////./ | -112.9106 | 43.5988 | 3556 | 2060 | 0.0066667 | 0.002
382 | 662.7 | -0.9 | 68 | 3560 | -6 | 192.3 | ///./ | 516.8 | 331 | 87 | 3.9 | 37.5 | 272.9 | 3.67 | 47576 | 12.6 | 250 | ////./ | ////./ | ////./ | -112.9104 | 43.5988 | 3560 | 2064 | 0.0071429 | 0.0021429
383 | 662.3 | -0.9 | 68 | 3565 | -6 | 192.2 | ///./ | 517.5 | 331 | 87.5 | 3.9 | 37.5 | 272.9 | 3.68 | 47577 | 12.7 | 250 | ////./ | ////./ | ////./ | -112.9103 | 43.5989 | 3565 | 2069 | 0.0071429 | 0.0021429
384 | 661.9 | -0.9 | 69 | 3570 | -6 | 192.1 | ///./ | 518.1 | 330.9 | 87.9 | 3.9 | 37.5 | 272.8 | 3.68 | 47578 | 12.8 | 250 | ////./ | ////./ | ////./ | -112.9101 | 43.5989 | 3570 | 2074 | 0 | 0.0014286
385 | 661.5 | -1 | 69 | 3575 | -5.9 | 192.1 | ///./ | 518.8 | 330.9 | 88.3 | 3.9 | 37.5 | 272.8 | 3.69 | 47579 | 12.9 | 250 | ////./ | ////./ | ////./ | -112.91 | 43.599 | 3575 | 2079 | 0 | 0.0013333
386 | 661.1 | -1 | 69 | 3580 | -5.9 | 192 | ///./ | 519.5 | 330.9 | 88.7 | 3.9 | 37.5 | 272.7 | 3.7 | 47580 | 13 | 250 | ////./ | ////./ | ////./ | -112.9098 | 43.599 | 3580 | 2084 | 0 | 0.0013333
387 | 660.7 | -1.1 | 70 | 3585 | -5.9 | 191.9 | ///./ | 520.2 | 330.9 | 89.1 | 3.9 | 37.5 | 272.7 | 3.71 | 47581 | 13.1 | 251 | ////./ | ////./ | ////./ | -112.9097 | 43.599 | 3585 | 2089 | 0 | 0.002
388 | 660.3 | -1.1 | 70 | 3590 | -5.9 | 191.9 | ///./ | 520.9 | 330.8 | 89.5 | 3.9 | 37.5 | 272.7 | 3.71 | 47582 | 13.1 | 251 | ////./ | ////./ | ////./ | -112.9095 | 43.5991 | 3590 | 2094 | 0 | 0.0013333
389 | 659.9 | -1.2 | 70 | 3595 | -5.9 | 191.8 | ///./ | 521.6 | 330.8 | 89.9 | 3.9 | 37.5 | 272.6 | 3.72 | 47583 | 13.2 | 251 | ////./ | ////./ | ////./ | -112.9094 | 43.5991 | 3595 | 2099 | 0 | 0.0013333
390 | 659.5 | -1.2 | 70 | 3599 | -5.8 | 191.7 | ///./ | 522.3 | 330.8 | 90.3 | 3.9 | 37.5 | 272.6 | 3.73 | 47584 | 13.3 | 251 | ////./ | ////./ | ////./ | -112.9092 | 43.5991 | 3599 | 2103 | 0 | 0.0014286
391 | 659.1 | -1.2 | 71 | 3604 | -5.8 | 191.7 | ///./ | 523 | 330.7 | 90.7 | 3.9 | 37.5 | 272.5 | 3.74 | 47585 | 13.3 | 251 | ////./ | ////./ | ////./ | -112.909 | 43.5992 | 3604 | 2108 | 0 | 0.0021429
392 | 658.7 | -1.3 | 71 | 3609 | -5.8 | 191.6 | ///./ | 523.7 | 330.7 | 91 | 3.9 | 37.5 | 272.5 | 3.74 | 47586 | 13.3 | 251 | ////./ | ////./ | ////./ | -112.9089 | 43.5992 | 3609 | 2113 | 0 | 0.0014286
393 | 658.3 | -1.3 | 71 | 3614 | -5.8 | 191.5 | ///./ | 524.3 | 330.7 | 91.2 | 3.9 | 37.5 | 272.4 | 3.74 | 47587 | 13.3 | 251 | ////./ | ////./ | ////./ | -112.9087 | 43.5993 | 3614 | 2118 | 0 | 0.00066667
394 | 657.9 | -1.4 | 71 | 3618 | -5.9 | 191.4 | ///./ | 525 | 330.7 | 91.4 | 3.9 | 37.5 | 272.4 | 3.74 | 47588 | 13.3 | 251 | ////./ | ////./ | ////./ | -112.9086 | 43.5993 | 3618 | 2122 | 0 | 0
395 | 657.5 | -1.4 | 71 | 3623 | -5.9 | 191.4 | ///./ | 525.7 | 330.7 | 91.7 | 3.9 | 37.5 | 272.4 | 3.74 | 47589 | 13.3 | 251 | ////./ | ////./ | ////./ | -112.9084 | 43.5994 | 3623 | 2127 | 0 | 0
396 | 657.1 | -1.4 | 72 | 3628 | -5.9 | 191.3 | ///./ | 526.4 | 330.6 | 91.9 | 3.9 | 37.6 | 272.3 | 3.74 | 47590 | 13.3 | 251 | ////./ | ////./ | ////./ | -112.9083 | 43.5994 | 3628 | 2132 | 0.0071429 | 0
397 | 656.7 | -1.5 | 72 | 3633 | -5.9 | 191.2 | ///./ | 527 | 330.6 | 92.1 | 3.9 | 37.6 | 272.3 | 3.74 | 47591 | 13.3 | 251 | ////./ | ////./ | ////./ | -112.9081 | 43.5994 | 3633 | 2137 | 0.0066667 | 0
398 | 656.3 | -1.5 | 72 | 3637 | -5.9 | 191.1 | ///./ | 527.7 | 330.6 | 92.3 | 3.9 | 37.6 | 272.3 | 3.74 | 47592 | 13.3 | 251 | ////./ | ////./ | ////./ | -112.908 | 43.5995 | 3637 | 2141 | 0.0071429 | 0
399 | 655.9 | -1.5 | 72 | 3642 | -5.9 | 191 | ///./ | 528.4 | 330.6 | 92.5 | 3.9 | 37.6 | 272.2 | 3.74 | 47593 | 13.3 | 251 | ////./ | ////./ | ////./ | -112.9078 | 43.5995 | 3642 | 2146 | 0 | 0
400 | 655.5 | -1.6 | 72 | 3647 | -5.9 | 191 | ///./ | 529 | 330.6 | 92.7 | 3.9 | 37.6 | 272.2 | 3.75 | 47594 | 13.3 | 251 | ////./ | ////./ | ////./ | -112.9076 | 43.5996 | 3647 | 2151 | 0 | 0.00071429
401 | 655.1 | -1.6 | 72 | 3652 | -5.9 | 190.9 | ///./ | 529.7 | 330.5 | 93 | 3.9 | 37.6 | 272.2 | 3.75 | 47595 | 13.3 | 251 | ////./ | ////./ | ////./ | -112.9075 | 43.5996 | 3652 | 2156 | 0 | 0.00066667
402 | 654.7 | -1.6 | 73 | 3657 | -5.9 | 190.8 | ///./ | 530.4 | 330.5 | 93.2 | 3.9 | 37.7 | 272.1 | 3.75 | 47596 | 13.3 | 251 | ////./ | ////./ | ////./ | -112.9073 | 43.5997 | 3657 | 2161 | 0.0066667 | 0.00066667
403 | 654.4 | -1.7 | 73 | 3661 | -5.9 | 190.7 | ///./ | 531 | 330.5 | 93.4 | 3.9 | 37.7 | 272.1 | 3.75 | 47597 | 13.3 | 251 | ////./ | ////./ | ////./ | -112.9072 | 43.5997 | 3661 | 2165 | 0.0071429 | 0
404 | 654 | -1.7 | 73 | 3666 | -5.9 | 190.6 | ///./ | 531.7 | 330.5 | 93.6 | 3.9 | 37.7 | 272.1 | 3.75 | 47598 | 13.3 | 251 | ////./ | ////./ | ////./ | -112.907 | 43.5997 | 3666 | 2170 | 0.0071429 | 0
405 | 653.6 | -1.7 | 73 | 3671 | -5.9 | 190.5 | ///./ | 532.4 | 330.5 | 93.6 | 3.9 | 37.7 | 272.1 | 3.75 | 47599 | 13.3 | 251 | ////./ | ////./ | ////./ | -112.9069 | 43.5998 | 3671 | 2175 | 0 | 0
406 | 653.2 | -1.7 | 73 | 3676 | -5.9 | 190.5 | ///./ | 533 | 330.4 | 93.6 | 3.9 | 37.7 | 272 | 3.74 | 47600 | 13.3 | 251 | ////./ | ////./ | ////./ | -112.9067 | 43.5998 | 3676 | 2180 | 0 | -0.00066667
407 | 652.8 | -1.8 | 73 | 3680 | -6 | 190.4 | ///./ | 533.7 | 330.4 | 93.6 | 3.9 | 37.7 | 272 | 3.73 | 47601 | 13.3 | 251 | ////./ | ////./ | ////./ | -112.9065 | 43.5999 | 3680 | 2184 | 0 | -0.0014286
408 | 652.4 | -1.8 | 73 | 3685 | -6 | 190.3 | ///./ | 534.3 | 330.4 | 93.6 | 3.9 | 37.8 | 272 | 3.73 | 47602 | 13.3 | 251 | ////./ | ////./ | ////./ | -112.9064 | 43.5999 | 3685 | 2189 | 0.0071429 | -0.0014286
409 | 652 | -1.8 | 73 | 3690 | -6 | 190.2 | ///./ | 535 | 330.4 | 93.6 | 3.9 | 37.8 | 272 | 3.73 | 47603 | 13.3 | 251 | ////./ | ////./ | ////./ | -112.9062 | 43.6 | 3690 | 2194 | 0.0071429 | -0.00071429
410 | 651.6 | -1.8 | 73 | 3695 | -6 | 190.1 | ///./ | 535.6 | 330.4 | 93.6 | 3.9 | 37.9 | 271.9 | 3.73 | 47604 | 13.3 | 251 | ////./ | ////./ | ////./ | -112.9061 | 43.6 | 3695 | 2199 | 0.013333 | 0
411 | 651.2 | -1.8 | 73 | 3699 | -6 | 189.9 | ///./ | 536.3 | 330.4 | 93.6 | 3.9 | 37.9 | 271.9 | 3.73 | 47605 | 13.3 | 251 | ////./ | ////./ | ////./ | -112.9059 | 43.6 | 3699 | 2203 | 0.0071429 | 0
412 | 650.8 | -1.8 | 73 | 3704 | -6 | 189.8 | ///./ | 536.9 | 330.4 | 93.6 | 3.9 | 37.9 | 271.9 | 3.72 | 47606 | 13.3 | 251 | ////./ | ////./ | ////./ | -112.9058 | 43.6001 | 3704 | 2208 | 0.0071429 | -0.00071429
413 | 650.4 | -1.9 | 73 | 3709 | -6 | 189.7 | ///./ | 537.6 | 330.4 | 93.6 | 3.9 | 38 | 271.9 | 3.72 | 47607 | 13.3 | 251 | ////./ | ////./ | ////./ | -112.9056 | 43.6001 | 3709 | 2213 | 0.0071429 | -0.00071429
414 | 650.1 | -1.9 | 73 | 3714 | -6.1 | 189.6 | ///./ | 538.2 | 330.4 | 93.6 | 3.9 | 38 | 271.9 | 3.72 | 47608 | 13.3 | 251 | ////./ | ////./ | ////./ | -112.9055 | 43.6002 | 3714 | 2218 | 0.0066667 | -0.00066667
415 | 649.7 | -1.9 | 73 | 3719 | -6.1 | 189.5 | ///./ | 538.9 | 330.4 | 93.6 | 3.9 | 38.1 | 271.9 | 3.72 | 47609 | 13.3 | 251 | ////./ | ////./ | ////./ | -112.9053 | 43.6002 | 3719 | 2223 | 0.013333 | 0
416 | 649.3 | -1.9 | 73 | 3723 | -6.1 | 189.4 | ///./ | 539.5 | 330.4 | 93.5 | 3.9 | 38.1 | 271.9 | 3.72 | 47610 | 13.3 | 251 | ////./ | ////./ | ////./ | -112.9051 | 43.6003 | 3723 | 2227 | 0.0071429 | 0
417 | 648.9 | -1.9 | 73 | 3728 | -6.1 | 189.3 | ///./ | 540.2 | 330.3 | 93.5 | 3.9 | 38.1 | 271.9 | 3.71 | 47611 | 13.3 | 251 | ////./ | ////./ | ////./ | -112.905 | 43.6003 | 3728 | 2232 | 0.0071429 | -0.00071429
418 | 648.5 | -1.9 | 73 | 3733 | -6.1 | 189.2 | ///./ | 540.8 | 330.3 | 93.5 | 3.9 | 38.2 | 271.8 | 3.71 | 47612 | 13.3 | 251 | ////./ | ////./ | ////./ | -112.9048 | 43.6003 | 3733 | 2237 | 0.0071429 | -0.00071429
419 | 648.1 | -1.9 | 72 | 3738 | -6.2 | 189.1 | ///./ | 541.4 | 330.3 | 93 | 3.8 | 38.2 | 271.8 | 3.69 | 47613 | 13.3 | 251 | ////./ | ////./ | ////./ | -112.9047 | 43.6004 | 3738 | 2242 | 0.0066667 | -0.002
420 | 647.7 | -1.9 | 72 | 3742 | -6.3 | 189 | ///./ | 542 | 330.3 | 92.3 | 3.8 | 38.3 | 271.8 | 3.67 | 47614 | 13.3 | 251 | ////./ | ////./ | ////./ | -112.9045 | 43.6004 | 3742 | 2246 | 0.014286 | -0.0028571
421 | 647.3 | -1.9 | 71 | 3747 | -6.4 | 188.8 | ///./ | 542.6 | 330.3 | 91.6 | 3.8 | 38.4 | 271.9 | 3.65 | 47615 | 13.4 | 251 | ////./ | ////./ | ////./ | -112.9044 | 43.6005 | 3747 | 2251 | 0.014286 | -0.0042857
422 | 647 | -1.9 | 71 | 3752 | -6.4 | 188.6 | ///./ | 543.2 | 330.4 | 90.9 | 3.8 | 38.4 | 271.9 | 3.63 | 47616 | 13.4 | 251 | ////./ | ////./ | ////./ | -112.9042 | 43.6005 | 3752 | 2256 | 0.014286 | -0.0042857
423 | 646.6 | -1.8 | 70 | 3757 | -6.5 | 188.5 | ///./ | 543.8 | 330.4 | 90.2 | 3.7 | 38.5 | 271.9 | 3.61 | 47617 | 13.4 | 251 | ////./ | ////./ | ////./ | -112.904 | 43.6006 | 3757 | 2261 | 0.013333 | -0.004
424 | 646.2 | -1.8 | 70 | 3761 | -6.6 | 188.3 | ///./ | 544.4 | 330.4 | 89.6 | 3.7 | 38.6 | 271.9 | 3.6 | 47618 | 13.4 | 251 | ////./ | ////./ | ////./ | -112.9039 | 43.6006 | 3761 | 2265 | 0.014286 | -0.0035714
425 | 645.8 | -1.8 | 69 | 3766 | -6.6 | 188.2 | ///./ | 545 | 330.4 | 88.9 | 3.7 | 38.7 | 272 | 3.58 | 47619 | 13.4 | 251 | ////./ | ////./ | ////./ | -112.9037 | 43.6006 | 3766 | 2270 | 0.021429 | -0.0035714
426 | 645.4 | -1.8 | 69 | 3771 | -6.7 | 188 | ///./ | 545.6 | 330.4 | 88.2 | 3.7 | 38.8 | 272 | 3.56 | 47620 | 13.4 | 251 | ////./ | ////./ | ////./ | -112.9035 | 43.6007 | 3771 | 2275 | 0.021429 | -0.0035714
427 | 645 | -1.7 | 68 | 3775 | -6.8 | 187.9 | ///./ | 546.1 | 330.5 | 87.5 | 3.7 | 38.9 | 272 | 3.54 | 47621 | 13.4 | 251 | ////./ | ////./ | ////./ | -112.9034 | 43.6007 | 3775 | 2279 | 0.021429 | -0.0042857
428 | 644.7 | -1.7 | 68 | 3780 | -6.9 | 187.7 | ///./ | 546.7 | 330.5 | 86.8 | 3.6 | 39 | 272 | 3.52 | 47622 | 13.4 | 251 | ////./ | ////./ | ////./ | -112.9032 | 43.6007 | 3780 | 2284 | 0.021429 | -0.0042857
429 | 644.3 | -1.7 | 67 | 3785 | -6.9 | 187.6 | ///./ | 547.3 | 330.5 | 86.1 | 3.6 | 39 | 272.1 | 3.51 | 47623 | 13.4 | 251 | ////./ | ////./ | ////./ | -112.903 | 43.6008 | 3785 | 2289 | 0.014286 | -0.0035714
430 | 643.9 | -1.6 | 67 | 3789 | -7 | 187.4 | ///./ | 547.8 | 330.5 | 85.4 | 3.6 | 39.1 | 272.1 | 3.49 | 47624 | 13.4 | 252 | ////./ | ////./ | ////./ | -112.9029 | 43.6008 | 3789 | 2293 | 0.014286 | -0.0035714
431 | 643.6 | -1.6 | 66 | 3794 | -7.1 | 187.3 | ///./ | 548.4 | 330.5 | 84.7 | 3.6 | 39.2 | 272.1 | 3.47 | 47625 | 13.5 | 252 | ////./ | ////./ | ////./ | -112.9027 | 43.6008 | 3794 | 2298 | 0.014286 | -0.0035714
432 | 643.2 | -1.6 | 65 | 3798 | -7.2 | 187.1 | ///./ | 549 | 330.5 | 84 | 3.6 | 39.3 | 272.1 | 3.45 | 47626 | 13.6 | 252 | ////./ | ////./ | ////./ | -112.9025 | 43.6009 | 3798 | 2302 | 0.023077 | -0.0046154
433 | 642.8 | -1.6 | 65 | 3803 | -7.2 | 187 | ///./ | 549.6 | 330.6 | 83.6 | 3.6 | 39.4 | 272.2 | 3.44 | 47627 | 13.6 | 253 | ////./ | ////./ | ////./ | -112.9023 | 43.6009 | 3803 | 2307 | 0.021429 | -0.0035714
434 | 642.4 | -1.6 | 65 | 3808 | -7.3 | 186.9 | ///./ | 550.2 | 330.5 | 83.4 | 3.5 | 39.4 | 272.1 | 3.43 | 47628 | 13.7 | 253 | ////./ | ////./ | ////./ | -112.9022 | 43.6009 | 3808 | 2312 | 0.014286 | -0.0028571
435 | 642.1 | -1.6 | 65 | 3812 | -7.3 | 186.8 | ///./ | 550.8 | 330.5 | 83.1 | 3.5 | 39.4 | 272.1 | 3.42 | 47629 | 13.8 | 253 | ////./ | ////./ | ////./ | -112.902 | 43.6009 | 3812 | 2316 | 0.0071429 | -0.0021429
436 | 641.7 | -1.6 | 65 | 3817 | -7.4 | 186.7 | ///./ | 551.4 | 330.5 | 82.9 | 3.5 | 39.5 | 272.1 | 3.41 | 47630 | 13.9 | 254 | ////./ | ////./ | ////./ | -112.9018 | 43.601 | 3817 | 2321 | 0.0071429 | -0.0021429
437 | 641.3 | -1.6 | 64 | 3821 | -7.4 | 186.5 | ///./ | 552 | 330.5 | 82.7 | 3.5 | 39.5 | 272.1 | 3.39 | 47631 | 14 | 254 | ////./ | ////./ | ////./ | -112.9016 | 43.601 | 3821 | 2325 | 0.0076923 | -0.0030769
438 | 641 | -1.6 | 64 | 3826 | -7.5 | 186.4 | ///./ | 552.7 | 330.5 | 82.4 | 3.5 | 39.5 | 272.1 | 3.38 | 47632 | 14.1 | 255 | ////./ | ////./ | ////./ | -112.9015 | 43.601 | 3826 | 2330 | 0.0071429 | -0.0028571
439 | 640.6 | -1.7 | 64 | 3831 | -7.5 | 186.3 | ///./ | 553.3 | 330.5 | 82.2 | 3.5 | 39.6 | 272 | 3.37 | 47633 | 14.1 | 255 | ////./ | ////./ | ////./ | -112.9013 | 43.6011 | 3831 | 2335 | 0.0071429 | -0.0028571
440 | 640.2 | -1.7 | 64 | 3835 | -7.6 | 186.2 | ///./ | 553.9 | 330.5 | 82 | 3.4 | 39.6 | 272 | 3.36 | 47634 | 14.2 | 255 | ////./ | ////./ | ////./ | -112.9011 | 43.6011 | 3835 | 2339 | 0.0071429 | -0.0021429
441 | 639.8 | -1.7 | 64 | 3840 | -7.6 | 186.1 | ///./ | 554.5 | 330.5 | 81.7 | 3.4 | 39.6 | 272 | 3.35 | 47635 | 14.3 | 256 | ////./ | ////./ | ////./ | -112.9009 | 43.6011 | 3840 | 2344 | 0.0071429 | -0.0021429
442 | 639.5 | -1.7 | 63 | 3844 | -7.7 | 186 | ///./ | 555.1 | 330.5 | 81.5 | 3.4 | 39.7 | 272 | 3.33 | 47636 | 14.4 | 256 | ////./ | ////./ | ////./ | -112.9008 | 43.6011 | 3844 | 2348 | 0.0076923 | -0.0030769
443 | 639.1 | -1.7 | 63 | 3849 | -7.7 | 185.9 | ///./ | 555.8 | 330.5 | 81.3 | 3.4 | 39.7 | 272 | 3.32 | 47637 | 14.5 | 256 | ////./ | ////./ | ////./ | -112.9006 | 43.6012 | 3849 | 2353 | 0.0071429 | -0.0028571
444 | 638.7 | -1.7 | 63 | 3854 | -7.8 | 185.8 | ///./ | 556.4 | 330.4 | 81 | 3.4 | 39.7 | 272 | 3.31 | 47638 | 14.6 | 257 | ////./ | ////./ | ////./ | -112.9004 | 43.6012 | 3854 | 2358 | 0.0071429 | -0.0028571
445 | 638.4 | -1.8 | 63 | 3858 | -7.8 | 185.7 | ///./ | 557 | 330.4 | 80.8 | 3.4 | 39.8 | 271.9 | 3.3 | 47639 | 14.7 | 257 | ////./ | ////./ | ////./ | -112.9002 | 43.6012 | 3858 | 2362 | 0.0071429 | -0.0021429
446 | 638 | -1.8 | 63 | 3863 | -7.8 | 185.6 | ///./ | 557.6 | 330.4 | 81 | 3.4 | 39.8 | 271.9 | 3.3 | 47640 | 14.7 | 257 | ////./ | ////./ | ////./ | -112.9001 | 43.6013 | 3863 | 2367 | 0.0071429 | -0.0014286
447 | 637.6 | -1.8 | 63 | 3867 | -7.8 | 185.6 | ///./ | 558.3 | 330.4 | 81.1 | 3.4 | 39.8 | 271.9 | 3.3 | 47641 | 14.8 | 258 | ////./ | ////./ | ////./ | -112.8999 | 43.6013 | 3867 | 2371 | 0.0076923 | -0.00076923
448 | 637.3 | -1.8 | 63 | 3872 | -7.9 | 185.5 | ///./ | 558.9 | 330.4 | 81.3 | 3.4 | 39.8 | 271.9 | 3.3 | 47642 | 14.9 | 258 | ////./ | ////./ | ////./ | -112.8997 | 43.6013 | 3872 | 2376 | 0 | 0
449 | 636.9 | -1.9 | 63 | 3877 | -7.9 | 185.4 | ///./ | 559.6 | 330.4 | 81.5 | 3.4 | 39.8 | 271.8 | 3.3 | 47643 | 15 | 258 | ////./ | ////./ | ////./ | -112.8995 | 43.6014 | 3877 | 2381 | 0 | 0
450 | 636.5 | -1.9 | 64 | 3881 | -7.9 | 185.3 | ///./ | 560.2 | 330.3 | 81.7 | 3.4 | 39.8 | 271.8 | 3.3 | 47644 | 15.1 | 259 | ////./ | ////./ | ////./ | -112.8994 | 43.6014 | 3881 | 2385 | 0 | 0
451 | 636.2 | -1.9 | 64 | 3886 | -7.9 | 185.3 | ///./ | 560.9 | 330.3 | 81.8 | 3.4 | 39.9 | 271.8 | 3.3 | 47645 | 15.1 | 259 | ////./ | ////./ | ////./ | -112.8992 | 43.6014 | 3886 | 2390 | 0.0071429 | 0
452 | 635.8 | -2 | 64 | 3890 | -7.9 | 185.2 | ///./ | 561.5 | 330.3 | 82 | 3.4 | 39.9 | 271.7 | 3.3 | 47646 | 15.1 | 259 | ////./ | ////./ | ////./ | -112.899 | 43.6014 | 3890 | 2394 | 0.0076923 | 0
453 | 635.4 | -2 | 64 | 3895 | -7.9 | 185.1 | ///./ | 562.2 | 330.3 | 82.2 | 3.4 | 39.9 | 271.7 | 3.3 | 47647 | 15.1 | 259 | ////./ | ////./ | ////./ | -112.8988 | 43.6015 | 3895 | 2399 | 0.0071429 | 0
454 | 635.1 | -2 | 64 | 3900 | -7.9 | 185 | ///./ | 562.8 | 330.3 | 82.3 | 3.4 | 39.9 | 271.7 | 3.3 | 47648 | 15.1 | 259 | ////./ | ////./ | ////./ | -112.8987 | 43.6015 | 3900 | 2404 | 0 | 0
455 | 634.7 | -2.1 | 64 | 3904 | -7.9 | 185 | ///./ | 563.5 | 330.2 | 82.5 | 3.4 | 39.9 | 271.6 | 3.3 | 47649 | 15.1 | 259 | ////./ | ////./ | ////./ | -112.8985 | 43.6015 | 3904 | 2408 | 0 | 0
456 | 634.3 | -2.1 | 64 | 3909 | -7.9 | 184.9 | ///./ | 564.1 | 330.2 | 82.7 | 3.4 | 39.9 | 271.6 | 3.3 | 47650 | 15.1 | 259 | ////./ | ////./ | ////./ | -112.8983 | 43.6016 | 3909 | 2413 | 0 | 0
457 | 634 | -2.1 | 64 | 3913 | -7.9 | 184.8 | ///./ | 564.7 | 330.2 | 82.8 | 3.4 | 39.9 | 271.6 | 3.3 | 47651 | 15.1 | 259 | ////./ | ////./ | ////./ | -112.8981 | 43.6016 | 3913 | 2417 | 0 | 0
458 | 633.6 | -2.2 | 65 | 3917 | -7.9 | 184.7 | ///./ | 565.3 | 330.2 | 83 | 3.4 | 39.9 | 271.5 | 3.3 | 47652 | 15.1 | 259 | ////./ | ////./ | ////./ | -112.898 | 43.6016 | 3917 | 2421 | 0 | 0
459 | 633.3 | -2.2 | 65 | 3922 | -7.9 | 184.7 | ///./ | 565.9 | 330.2 | 83.1 | 3.4 | 40 | 271.5 | 3.3 | 47653 | 15.1 | 259 | ////./ | ////./ | ////./ | -112.8978 | 43.6016 | 3922 | 2426 | 0.0076923 | 0
460 | 632.9 | -2.2 | 65 | 3926 | -7.9 | 184.6 | ///./ | 566.5 | 330.2 | 83.1 | 3.4 | 40 | 271.5 | 3.3 | 47654 | 15.1 | 259 | ////./ | ////./ | ////./ | -112.8976 | 43.6017 | 3926 | 2430 | 0.0076923 | 0
461 | 632.6 | -2.2 | 65 | 3931 | -7.9 | 184.5 | ///./ | 567.1 | 330.2 | 83.2 | 3.4 | 40 | 271.5 | 3.31 | 47655 | 15.1 | 259 | ////./ | ////./ | ////./ | -112.8974 | 43.6017 | 3931 | 2435 | 0.0071429 | 0.00071429
462 | 632.2 | -2.2 | 65 | 3935 | -7.9 | 184.4 | ///./ | 567.7 | 330.2 | 83.2 | 3.4 | 40.1 | 271.5 | 3.31 | 47656 | 15.1 | 259 | ////./ | ////./ | ////./ | -112.8972 | 43.6017 | 3935 | 2439 | 0.0076923 | 0.00076923
463 | 631.9 | -2.2 | 65 | 3939 | -7.9 | 184.3 | ///./ | 568.3 | 330.2 | 83.3 | 3.4 | 40.1 | 271.5 | 3.31 | 47657 | 15.1 | 259 | ////./ | ////./ | ////./ | -112.897 | 43.6018 | 3939 | 2443 | 0.0076923 | 0.00076923
464 | 631.5 | -2.2 | 65 | 3944 | -7.9 | 184.2 | ///./ | 568.9 | 330.2 | 83.3 | 3.4 | 40.2 | 271.5 | 3.32 | 47658 | 15.1 | 259 | ////./ | ////./ | ////./ | -112.8969 | 43.6018 | 3944 | 2448 | 0.015385 | 0.00076923
465 | 631.2 | -2.2 | 65 | 3948 | -7.9 | 184.1 | ///./ | 569.5 | 330.2 | 83.4 | 3.4 | 40.2 | 271.5 | 3.32 | 47659 | 15.1 | 259 | ////./ | ////./ | ////./ | -112.8967 | 43.6018 | 3948 | 2452 | 0.0076923 | 0.00076923
466 | 630.8 | -2.2 | 65 | 3952 | -7.9 | 184 | ///./ | 570.1 | 330.2 | 83.4 | 3.4 | 40.3 | 271.5 | 3.32 | 47660 | 15.1 | 259 | ////./ | ////./ | ////./ | -112.8965 | 43.6019 | 3952 | 2456 | 0.015385 | 0.00076923
467 | 630.5 | -2.2 | 65 | 3957 | -7.9 | 183.9 | ///./ | 570.7 | 330.2 | 83.5 | 3.4 | 40.3 | 271.5 | 3.33 | 47661 | 15.1 | 259 | ////./ | ////./ | ////./ | -112.8963 | 43.6019 | 3957 | 2461 | 0.0076923 | 0.00076923
468 | 630.2 | -2.2 | 65 | 3961 | -7.9 | 183.8 | ///./ | 571.3 | 330.2 | 83.5 | 3.4 | 40.4 | 271.5 | 3.33 | 47662 | 15.1 | 259 | ////./ | ////./ | ////./ | -112.8962 | 43.6019 | 3961 | 2465 | 0.015385 | 0.00076923
469 | 629.8 | -2.2 | 65 | 3966 | -7.9 | 183.7 | ///./ | 571.9 | 330.2 | 83.5 | 3.4 | 40.4 | 271.5 | 3.34 | 47663 | 15.1 | 259 | ////./ | ////./ | ////./ | -112.896 | 43.6019 | 3966 | 2470 | 0.0071429 | 0.0014286
470 | 629.5 | -2.2 | 65 | 3970 | -7.9 | 183.6 | ///./ | 572.4 | 330.2 | 83.6 | 3.4 | 40.5 | 271.5 | 3.34 | 47664 | 15.1 | 259 | ////./ | ////./ | ////./ | -112.8958 | 43.602 | 3970 | 2474 | 0.015385 | 0.00076923
471 | 629.1 | -2.2 | 65 | 3974 | -7.9 | 183.5 | ///./ | 573 | 330.2 | 83.6 | 3.4 | 40.5 | 271.5 | 3.34 | 47665 | 15.1 | 259 | ////./ | ////./ | ////./ | -112.8956 | 43.602 | 3974 | 2478 | 0.0076923 | 0.00076923
472 | 628.8 | -2.2 | 65 | 3979 | -7.9 | 183.4 | ///./ | 573.6 | 330.2 | 83.7 | 3.4 | 40.6 | 271.5 | 3.35 | 47666 | 15.1 | 259 | ////./ | ////./ | ////./ | -112.8954 | 43.602 | 3979 | 2483 | 0.015385 | 0.00076923
473 | 628.4 | -2.2 | 65 | 3983 | -7.8 | 183.3 | ///./ | 574.2 | 330.2 | 83.8 | 3.4 | 40.6 | 271.5 | 3.35 | 47667 | 15.1 | 259 | ////./ | ////./ | ////./ | -112.8952 | 43.6021 | 3983 | 2487 | 0.0076923 | 0.00076923
474 | 628.1 | -2.2 | 65 | 3987 | -7.8 | 183.2 | ///./ | 574.8 | 330.1 | 83.9 | 3.4 | 40.7 | 271.5 | 3.36 | 47668 | 15.1 | 259 | ////./ | ////./ | ////./ | -112.8951 | 43.6021 | 3987 | 2491 | 0.015385 | 0.0015385
475 | 627.7 | -2.2 | 65 | 3992 | -7.8 | 183.1 | ///./ | 575.4 | 330.1 | 83.9 | 3.4 | 40.7 | 271.5 | 3.36 | 47669 | 15.1 | 259 | ////./ | ////./ | ////./ | -112.8949 | 43.6021 | 3992 | 2496 | 0.0076923 | 0.00076923
476 | 627.4 | -2.2 | 65 | 3996 | -7.8 | 183 | ///./ | 576 | 330.1 | 84 | 3.4 | 40.8 | 271.5 | 3.37 | 47670 | 15.1 | 259 | ////./ | ////./ | ////./ | -112.8947 | 43.6022 | 3996 | 2500 | 0.015385 | 0.0015385
477 | 627 | -2.2 | 65 | 4001 | -7.8 | 182.9 | ///./ | 576.6 | 330.1 | 84.1 | 3.4 | 40.8 | 271.5 | 3.37 | 47671 | 15.1 | 259 | ////./ | ////./ | ////./ | -112.8945 | 43.6022 | 4001 | 2505 | 0.0071429 | 0.00071429
478 | 626.7 | -2.2 | 65 | 4005 | -7.8 | 182.8 | ///./ | 577.2 | 330.1 | 84.2 | 3.4 | 40.9 | 271.5 | 3.37 | 47672 | 15.1 | 259 | ////./ | ////./ | ////./ | -112.8943 | 43.6022 | 4005 | 2509 | 0.015385 | 0.00076923
479 | 626.4 | -2.2 | 66 | 4009 | -7.8 | 182.7 | ///./ | 577.8 | 330.1 | 84.3 | 3.4 | 40.9 | 271.5 | 3.38 | 47673 | 15.1 | 259 | ////./ | ////./ | ////./ | -112.8942 | 43.6022 | 4009 | 2513 | 0.0076923 | 0.00076923
480 | 626 | -2.2 | 66 | 4014 | -7.8 | 182.6 | ///./ | 578.4 | 330.1 | 84.4 | 3.4 | 41 | 271.5 | 3.38 | 47674 | 15.1 | 259 | ////./ | ////./ | ////./ | -112.894 | 43.6023 | 4014 | 2518 | 0.015385 | 0.00076923
481 | 625.7 | -2.2 | 66 | 4018 | -7.8 | 182.5 | ///./ | 579 | 330.1 | 84.4 | 3.4 | 41 | 271.5 | 3.39 | 47675 | 15.1 | 259 | ////./ | ////./ | ////./ | -112.8938 | 43.6023 | 4018 | 2522 | 0.0076923 | 0.0015385
482 | 625.3 | -2.2 | 66 | 4022 | -7.7 | 182.5 | ///./ | 579.6 | 330.1 | 84.5 | 3.4 | 41.1 | 271.5 | 3.39 | 47676 | 15.1 | 259 | ////./ | ////./ | ////./ | -112.8936 | 43.6023 | 4022 | 2526 | 0.015385 | 0.00076923
483 | 625 | -2.2 | 66 | 4027 | -7.7 | 182.4 | ///./ | 580.1 | 330.1 | 84.6 | 3.4 | 41.1 | 271.5 | 3.4 | 47677 | 15.1 | 259 | ////./ | ////./ | ////./ | -112.8934 | 43.6024 | 4027 | 2531 | 0.0076923 | 0.0015385
484 | 624.6 | -2.2 | 66 | 4031 | -7.7 | 182.3 | ///./ | 580.7 | 330.1 | 84.7 | 3.4 | 41.2 | 271.5 | 3.4 | 47678 | 15.1 | 259 | ////./ | ////./ | ////./ | -112.8932 | 43.6024 | 4031 | 2535 | 0.015385 | 0.00076923
485 | 624.3 | -2.2 | 66 | 4036 | -7.7 | 182.2 | ///./ | 581.3 | 330.1 | 84.8 | 3.4 | 41.2 | 271.5 | 3.41 | 47679 | 15.1 | 259 | ////./ | ////./ | ////./ | -112.8931 | 43.6024 | 4036 | 2540 | 0.0071429 | 0.0014286
486 | 623.9 | -2.2 | 66 | 4040 | -7.7 | 182.1 | ///./ | 581.9 | 330.1 | 84.7 | 3.4 | 41.3 | 271.5 | 3.41 | 47680 | 15.1 | 259 | ////./ | ////./ | ////./ | -112.8929 | 43.6024 | 4040 | 2544 | 0.015385 | 0.00076923
487 | 623.6 | -2.3 | 66 | 4044 | -7.7 | 182 | ///./ | 582.5 | 330.1 | 84.7 | 3.4 | 41.3 | 271.4 | 3.4 | 47681 | 15.1 | 259 | ////./ | ////./ | ////./ | -112.8927 | 43.6025 | 4044 | 2548 | 0.0076923 | 0
488 | 623.2 | -2.3 | 66 | 4049 | -7.8 | 181.9 | ///./ | 583.1 | 330.1 | 84.7 | 3.4 | 41.3 | 271.4 | 3.4 | 47682 | 15.1 | 259 | ////./ | ////./ | ////./ | -112.8925 | 43.6025 | 4049 | 2553 | 0.0076923 | -0.00076923
489 | 622.9 | -2.3 | 66 | 4053 | -7.8 | 181.8 | ///./ | 583.8 | 330.1 | 84.6 | 3.4 | 41.3 | 271.4 | 3.39 | 47683 | 15.1 | 259 | ////./ | ////./ | ////./ | -112.8923 | 43.6025 | 4053 | 2557 | 0 | -0.0015385
490 | 622.5 | -2.3 | 66 | 4058 | -7.8 | 181.7 | ///./ | 584.4 | 330.1 | 84.6 | 3.4 | 41.3 | 271.4 | 3.39 | 47684 | 15.1 | 259 | ////./ | ////./ | ////./ | -112.8921 | 43.6025 | 4058 | 2562 | 0 | -0.00071429
491 | 622.2 | -2.4 | 66 | 4062 | -7.9 | 181.6 | ///./ | 585 | 330.1 | 84.6 | 3.4 | 41.4 | 271.3 | 3.38 | 47685 | 15.1 | 259 | ////./ | ////./ | ////./ | -112.8919 | 43.6025 | 4062 | 2566 | 0.0076923 | -0.0015385
492 | 621.8 | -2.4 | 66 | 4067 | -7.9 | 181.6 | ///./ | 585.6 | 330.1 | 84.5 | 3.4 | 41.4 | 271.3 | 3.37 | 47686 | 15.1 | 259 | ////./ | ////./ | ////./ | -112.8917 | 43.6026 | 4067 | 2571 | 0.0071429 | -0.0014286
493 | 621.5 | -2.4 | 66 | 4071 | -7.9 | 181.5 | ///./ | 586.2 | 330 | 84.5 | 3.4 | 41.4 | 271.3 | 3.37 | 47687 | 15.1 | 259 | ////./ | ////./ | ////./ | -112.8915 | 43.6026 | 4071 | 2575 | 0.0076923 | -0.0015385
494 | 621.1 | -2.4 | 66 | 4076 | -7.9 | 181.4 | ///./ | 586.8 | 330 | 84.5 | 3.4 | 41.4 | 271.3 | 3.36 | 47688 | 15.1 | 259 | ////./ | ////./ | ////./ | -112.8913 | 43.6026 | 4076 | 2580 | 0 | -0.0014286
495 | 620.8 | -2.4 | 66 | 4080 | -8 | 181.3 | ///./ | 587.5 | 330 | 84.4 | 3.3 | 41.5 | 271.3 | 3.36 | 47689 | 15.1 | 259 | ////./ | ////./ | ////./ | -112.8911 | 43.6026 | 4080 | 2584 | 0.0076923 | -0.00076923
496 | 620.4 | -2.5 | 66 | 4085 | -8 | 181.2 | ///./ | 588.1 | 330 | 84.4 | 3.3 | 41.5 | 271.2 | 3.35 | 47690 | 15.1 | 259 | ////./ | ////./ | ////./ | -112.8909 | 43.6026 | 4085 | 2589 | 0.0071429 | -0.0014286
497 | 620.1 | -2.5 | 66 | 4089 | -8 | 181.1 | ///./ | 588.7 | 330 | 84.4 | 3.3 | 41.5 | 271.2 | 3.35 | 47691 | 15.1 | 259 | ////./ | ////./ | ////./ | -112.8907 | 43.6027 | 4089 | 2593 | 0.0076923 | -0.00076923
498 | 619.7 | -2.5 | 65 | 4093 | -8.1 | 181 | ///./ | 589.3 | 330 | 84.3 | 3.3 | 41.5 | 271.2 | 3.34 | 47692 | 15.1 | 259 | ////./ | ////./ | ////./ | -112.8905 | 43.6027 | 4093 | 2597 | 0 | -0.0015385
499 | 619.4 | -2.5 | 65 | 4098 | -8.1 | 181 | ///./ | 589.9 | 330 | 84.3 | 3.3 | 41.6 | 271.2 | 3.34 | 47693 | 15.1 | 259 | ////./ | ////./ | ////./ | -112.8903 | 43.6027 | 4098 | 2602 | 0.0076923 | -0.00076923
500 | 619.1 | -2.6 | 65 | 4102 | -8.1 | 180.9 | ///./ | 590.5 | 329.9 | 84.2 | 3.3 | 41.6 | 271.1 | 3.33 | 47694 | 15.1 | 259 | ////./ | ////./ | ////./ | -112.8901 | 43.6027 | 4102 | 2606 | 0.0076923 | -0.0015385
501 | 618.7 | -2.6 | 65 | 4107 | -8.2 | 180.8 | ///./ | 591.2 | 329.9 | 84.1 | 3.3 | 41.6 | 271.1 | 3.32 | 47695 | 15.1 | 259 | ////./ | ////./ | ////./ | -112.8898 | 43.6027 | 4107 | 2611 | 0.0071429 | -0.0014286
502 | 618.4 | -2.6 | 65 | 4111 | -8.2 | 180.7 | ///./ | 591.8 | 329.9 | 84 | 3.3 | 41.6 | 271.1 | 3.3 | 47696 | 15.1 | 259 | ////./ | ////./ | ////./ | -112.8897 | 43.6028 | 4111 | 2615 | 0 | -0.0030769
503 | 618 | -2.7 | 65 | 4116 | -8.3 | 180.6 | ///./ | 592.4 | 329.9 | 83.9 | 3.3 | 41.6 | 271 | 3.29 | 47697 | 15.1 | 259 | ////./ | ////./ | ////./ | -112.8894 | 43.6028 | 4116 | 2620 | 0 | -0.0028571
504 | 617.7 | -2.7 | 65 | 4120 | -8.3 | 180.5 | ///./ | 593 | 329.9 | 83.8 | 3.3 | 41.6 | 271 | 3.28 | 47698 | 15.1 | 259 | ////./ | ////./ | ////./ | -112.8892 | 43.6028 | 4120 | 2624 | 0 | -0.0030769
505 | 617.3 | -2.7 | 65 | 4125 | -8.4 | 180.5 | ///./ | 593.6 | 329.8 | 83.7 | 3.2 | 41.6 | 270.9 | 3.27 | 47699 | 15.1 | 259 | ////./ | ////./ | ////./ | -112.889 | 43.6028 | 4125 | 2629 | 0 | -0.0021429
506 | 617 | -2.8 | 65 | 4129 | -8.4 | 180.4 | ///./ | 594.3 | 329.8 | 83.5 | 3.2 | 41.6 | 270.9 | 3.26 | 47700 | 15.1 | 259 | ////./ | ////./ | ////./ | -112.8888 | 43.6028 | 4129 | 2633 | 0 | -0.0023077
507 | 616.6 | -2.8 | 65 | 4134 | -8.5 | 180.3 | ///./ | 594.9 | 329.8 | 83.4 | 3.2 | 41.7 | 270.9 | 3.25 | 47701 | 15.1 | 259 | ////./ | ////./ | ////./ | -112.8886 | 43.6029 | 4134 | 2638 | 0.0071429 | -0.0021429
508 | 616.3 | -2.8 | 65 | 4138 | -8.5 | 180.2 | ///./ | 595.5 | 329.8 | 83.3 | 3.2 | 41.7 | 270.8 | 3.24 | 47702 | 15.1 | 259 | ////./ | ////./ | ////./ | -112.8884 | 43.6029 | 4138 | 2642 | 0.0076923 | -0.0023077
509 | 615.9 | -2.9 | 65 | 4143 | -8.6 | 180.1 | ///./ | 596.1 | 329.7 | 83.2 | 3.2 | 41.7 | 270.8 | 3.23 | 47703 | 15.1 | 259 | ////./ | ////./ | ////./ | -112.8882 | 43.6029 | 4143 | 2647 | 0.0071429 | -0.0021429
510 | 615.6 | -2.9 | 64 | 4147 | -8.6 | 180.1 | ///./ | 596.8 | 329.7 | 83.1 | 3.2 | 41.7 | 270.8 | 3.22 | 47704 | 15.1 | 259 | ////./ | ////./ | ////./ | -112.888 | 43.6029 | 4147 | 2651 | 0 | -0.0023077
511 | 615.2 | -2.9 | 64 | 4152 | -8.7 | 180 | ///./ | 597.4 | 329.7 | 83 | 3.2 | 41.7 | 270.7 | 3.2 | 47705 | 15.3 | 259 | ////./ | ////./ | ////./ | -112.8878 | 43.6029 | 4152 | 2656 | 0 | -0.0028571
512 | 614.9 | -3 | 64 | 4156 | -8.7 | 179.9 | ///./ | 598 | 329.7 | 82.9 | 3.2 | 41.7 | 270.7 | 3.19 | 47706 | 15.5 | 260 | ////./ | ////./ | ////./ | -112.8876 | 43.6029 | 4156 | 2660 | 0 | -0.0030769
513 | 614.5 | -3 | 64 | 4160 | -8.8 | 179.8 | ///./ | 598.6 | 329.7 | 82.9 | 3.1 | 41.7 | 270.7 | 3.18 | 47707 | 15.6 | 260 | ////./ | ////./ | ////./ | -112.8874 | 43.603 | 4160 | 2664 | 0 | -0.0030769
514 | 614.2 | -3.1 | 64 | 4165 | -8.8 | 179.7 | ///./ | 599.2 | 329.6 | 82.8 | 3.1 | 41.7 | 270.6 | 3.17 | 47708 | 15.8 | 260 | ////./ | ////./ | ////./ | -112.8872 | 43.603 | 4165 | 2669 | 0 | -0.0023077
515 | 613.8 | -3.1 | 64 | 4169 | -8.9 | 179.7 | ///./ | 599.9 | 329.6 | 82.7 | 3.1 | 41.7 | 270.6 | 3.17 | 47709 | 16 | 261 | ////./ | ////./ | ////./ | -112.887 | 43.603 | 4169 | 2673 | 0 | -0.0015385
516 | 613.5 | -3.1 | 64 | 4174 | -8.9 | 179.6 | ///./ | 600.5 | 329.6 | 82.7 | 3.1 | 41.7 | 270.5 | 3.16 | 47710 | 16.1 | 261 | ////./ | ////./ | ////./ | -112.8868 | 43.603 | 4174 | 2678 | 0 | -0.0014286
517 | 613.1 | -3.2 | 64 | 4178 | -9 | 179.5 | ///./ | 601.1 | 329.6 | 82.6 | 3.1 | 41.8 | 270.5 | 3.15 | 47711 | 16.3 | 261 | ////./ | ////./ | ////./ | -112.8866 | 43.603 | 4178 | 2682 | 0.0076923 | -0.0015385
518 | 612.8 | -3.2 | 64 | 4183 | -9 | 179.4 | ///./ | 601.8 | 329.6 | 82.6 | 3.1 | 41.8 | 270.5 | 3.14 | 47712 | 16.5 | 262 | ////./ | ////./ | ////./ | -112.8864 | 43.6031 | 4183 | 2687 | 0.0071429 | -0.0021429
519 | 612.4 | -3.2 | 64 | 4188 | -9.1 | 179.3 | ///./ | 602.4 | 329.5 | 82.5 | 3.1 | 41.8 | 270.4 | 3.13 | 47713 | 16.7 | 262 | ////./ | ////./ | ////./ | -112.8862 | 43.6031 | 4188 | 2692 | 0.0071429 | -0.0021429
520 | 612.1 | -3.3 | 64 | 4192 | -9.1 | 179.3 | ///./ | 603 | 329.5 | 82.4 | 3.1 | 41.8 | 270.4 | 3.12 | 47714 | 16.8 | 263 | ////./ | ////./ | ////./ | -112.886 | 43.6031 | 4192 | 2696 | 0 | -0.0021429
521 | 611.7 | -3.3 | 64 | 4197 | -9.1 | 179.2 | ///./ | 603.7 | 329.5 | 82.4 | 3.1 | 41.8 | 270.4 | 3.11 | 47715 | 17 | 263 | ////./ | ////./ | ////./ | -112.8858 | 43.6031 | 4197 | 2701 | 0 | -0.0021429
522 | 611.4 | -3.3 | 64 | 4201 | -9.2 | 179.1 | ///./ | 604.3 | 329.5 | 82.3 | 3 | 41.8 | 270.3 | 3.1 | 47716 | 17.2 | 263 | ////./ | ////./ | ////./ | -112.8855 | 43.6031 | 4201 | 2705 | 0 | -0.0023077
523 | 611 | -3.4 | 64 | 4206 | -9.2 | 179 | ///./ | 604.9 | 329.4 | 82.3 | 3 | 41.8 | 270.3 | 3.09 | 47717 | 17.4 | 264 | ////./ | ////./ | ////./ | -112.8853 | 43.6031 | 4206 | 2710 | 0 | -0.0021429
524 | 610.7 | -3.4 | 64 | 4210 | -9.3 | 178.9 | ///./ | 605.6 | 329.4 | 82.2 | 3 | 41.8 | 270.2 | 3.08 | 47718 | 17.6 | 264 | ////./ | ////./ | ////./ | -112.8851 | 43.6031 | 4210 | 2714 | 0 | -0.0023077
525 | 610.3 | -3.4 | 64 | 4215 | -9.3 | 178.9 | ///./ | 606.2 | 329.4 | 82.2 | 3 | 41.8 | 270.2 | 3.07 | 47719 | 17.7 | 264 | ////./ | ////./ | ////./ | -112.8849 | 43.6031 | 4215 | 2719 | 0 | -0.0021429
526 | 610 | -3.5 | 64 | 4219 | -9.4 | 178.8 | ///./ | 606.9 | 329.4 | 82.2 | 3 | 41.8 | 270.2 | 3.07 | 47720 | 17.9 | 264 | ////./ | ////./ | ////./ | -112.8847 | 43.6031 | 4219 | 2723 | 0 | -0.0015385
527 | 609.6 | -3.5 | 64 | 4224 | -9.4 | 178.7 | ///./ | 607.5 | 329.4 | 82.2 | 3 | 41.8 | 270.1 | 3.06 | 47721 | 18.1 | 265 | ////./ | ////./ | ////./ | -112.8845 | 43.6031 | 4224 | 2728 | 0 | -0.0014286
528 | 609.3 | -3.6 | 64 | 4228 | -9.4 | 178.6 | ///./ | 608.1 | 329.3 | 82.2 | 3 | 41.8 | 270.1 | 3.05 | 47722 | 18.3 | 265 | ////./ | ////./ | ////./ | -112.8843 | 43.6031 | 4228 | 2732 | 0 | -0.0015385
529 | 608.9 | -3.6 | 64 | 4233 | -9.5 | 178.6 | ///./ | 608.8 | 329.3 | 82.2 | 3 | 41.9 | 270 | 3.04 | 47723 | 18.5 | 265 | ////./ | ////./ | ////./ | -112.8841 | 43.6031 | 4233 | 2737 | 0.0071429 | -0.0021429
530 | 608.6 | -3.7 | 64 | 4238 | -9.5 | 178.5 | ///./ | 609.4 | 329.3 | 82.2 | 3 | 41.9 | 270 | 3.03 | 47724 | 18.6 | 266 | ////./ | ////./ | ////./ | -112.8839 | 43.6031 | 4238 | 2742 | 0.0071429 | -0.0021429
531 | 608.2 | -3.7 | 64 | 4242 | -9.6 | 178.4 | ///./ | 610.1 | 329.3 | 82.2 | 3 | 41.9 | 270 | 3.03 | 47725 | 18.6 | 266 | ////./ | ////./ | ////./ | -112.8836 | 43.6032 | 4242 | 2746 | 0.0071429 | -0.0014286
532 | 607.9 | -3.7 | 64 | 4247 | -9.6 | 178.4 | ///./ | 610.7 | 329.2 | 82.2 | 2.9 | 41.9 | 269.9 | 3.02 | 47726 | 18.6 | 266 | ////./ | ////./ | ////./ | -112.8834 | 43.6032 | 4247 | 2751 | 0 | -0.0014286
533 | 607.5 | -3.8 | 64 | 4251 | -9.6 | 178.3 | ///./ | 611.3 | 329.2 | 82.2 | 2.9 | 41.9 | 269.9 | 3.01 | 47727 | 18.6 | 266 | ////./ | ////./ | ////./ | -112.8832 | 43.6032 | 4251 | 2755 | 0 | -0.0015385
534 | 607.2 | -3.8 | 64 | 4256 | -9.7 | 178.2 | ///./ | 612 | 329.2 | 82.2 | 2.9 | 41.9 | 269.8 | 3 | 47728 | 18.6 | 266 | ////./ | ////./ | ////./ | -112.883 | 43.6032 | 4256 | 2760 | 0 | -0.0021429
535 | 606.8 | -3.9 | 64 | 4260 | -9.7 | 178.1 | ///./ | 612.6 | 329.2 | 82.2 | 2.9 | 41.9 | 269.8 | 2.99 | 47729 | 18.6 | 266 | ////./ | ////./ | ////./ | -112.8828 | 43.6032 | 4260 | 2764 | 0 | -0.0023077
536 | 606.5 | -3.9 | 64 | 4265 | -9.8 | 178.1 | ///./ | 613.3 | 329.1 | 82.2 | 2.9 | 41.9 | 269.7 | 2.99 | 47730 | 18.6 | 266 | ////./ | ////./ | ////./ | -112.8826 | 43.6032 | 4265 | 2769 | 0 | -0.0014286
537 | 606.1 | -3.9 | 64 | 4269 | -9.8 | 178 | ///./ | 613.9 | 329.1 | 82.2 | 2.9 | 41.9 | 269.7 | 2.98 | 47731 | 18.6 | 266 | ////./ | ////./ | ////./ | -112.8824 | 43.6032 | 4269 | 2773 | 0 | -0.0015385
538 | 605.8 | -4 | 64 | 4274 | -9.8 | 177.9 | ///./ | 614.6 | 329.1 | 82.2 | 2.9 | 41.9 | 269.7 | 2.97 | 47732 | 18.6 | 266 | ////./ | ////./ | ////./ | -112.8822 | 43.6032 | 4274 | 2778 | 0 | -0.0014286
539 | 605.4 | -4 | 63 | 4279 | -9.9 | 177.8 | ///./ | 615.2 | 329.1 | 82.2 | 2.9 | 41.9 | 269.6 | 2.96 | 47733 | 18.7 | 266 | ////./ | ////./ | ////./ | -112.882 | 43.6032 | 4279 | 2783 | 0 | -0.0021429
540 | 605.1 | -4 | 63 | 4283 | -9.9 | 177.8 | ///./ | 615.8 | 329 | 82.2 | 2.9 | 41.9 | 269.6 | 2.96 | 47734 | 18.7 | 266 | ////./ | ////./ | ////./ | -112.8817 | 43.6032 | 4283 | 2787 | 0 | -0.0014286
541 | 604.7 | -4.1 | 63 | 4288 | -9.9 | 177.7 | ///./ | 616.5 | 329 | 82.1 | 2.9 | 41.9 | 269.6 | 2.95 | 47735 | 18.7 | 266 | ////./ | ////./ | ////./ | -112.8815 | 43.6032 | 4288 | 2792 | 0 | -0.0014286
542 | 604.4 | -4.1 | 63 | 4292 | -10 | 177.6 | ///./ | 617.1 | 329 | 82.1 | 2.9 | 42 | 269.5 | 2.95 | 47736 | 18.7 | 266 | ////./ | ////./ | ////./ | -112.8813 | 43.6033 | 4292 | 2796 | 0.0076923 | -0.00076923
543 | 604 | -4.1 | 63 | 4297 | -10 | 177.5 | ///./ | 617.7 | 329 | 82.1 | 2.9 | 42 | 269.5 | 2.94 | 47737 | 18.7 | 266 | ////./ | ////./ | ////./ | -112.8811 | 43.6033 | 4297 | 2801 | 0.0071429 | -0.0014286
544 | 603.7 | -4.1 | 63 | 4301 | -10 | 177.4 | ///./ | 618.3 | 329 | 82 | 2.8 | 42 | 269.5 | 2.94 | 47738 | 18.7 | 266 | ////./ | ////./ | ////./ | -112.8809 | 43.6033 | 4301 | 2805 | 0.0076923 | -0.00076923
545 | 603.3 | -4.2 | 63 | 4306 | -10.1 | 177.3 | ///./ | 619 | 329 | 82 | 2.8 | 42 | 269.5 | 2.93 | 47739 | 18.7 | 266 | ////./ | ////./ | ////./ | -112.8807 | 43.6033 | 4306 | 2810 | 0 | -0.0014286
546 | 603 | -4.2 | 63 | 4310 | -10.1 | 177.2 | ///./ | 619.6 | 328.9 | 82 | 2.8 | 42.1 | 269.4 | 2.93 | 47740 | 18.7 | 266 | ////./ | ////./ | ////./ | -112.8805 | 43.6033 | 4310 | 2814 | 0.0076923 | -0.00076923
547 | 602.6 | -4.2 | 63 | 4315 | -10.1 | 177.2 | ///./ | 620.2 | 328.9 | 81.9 | 2.8 | 42.1 | 269.4 | 2.92 | 47741 | 18.7 | 266 | ////./ | ////./ | ////./ | -112.8803 | 43.6033 | 4315 | 2819 | 0.0071429 | -0.0014286
548 | 602.3 | -4.2 | 63 | 4319 | -10.1 | 177.1 | ///./ | 620.9 | 328.9 | 81.9 | 2.8 | 42.1 | 269.4 | 2.92 | 47742 | 18.7 | 266 | ////./ | ////./ | ////./ | -112.8801 | 43.6033 | 4319 | 2823 | 0.0076923 | -0.00076923
549 | 602 | -4.3 | 63 | 4324 | -10.2 | 177 | ///./ | 621.5 | 328.9 | 81.9 | 2.8 | 42.1 | 269.4 | 2.91 | 47743 | 18.7 | 266 | ////./ | ////./ | ////./ | -112.8799 | 43.6033 | 4324 | 2828 | 0 | -0.0014286
550 | 601.6 | -4.3 | 63 | 4329 | -10.2 | 176.9 | ///./ | 622.1 | 328.9 | 81.8 | 2.8 | 42.1 | 269.3 | 2.9 | 47744 | 18.7 | 266 | ////./ | ////./ | ////./ | -112.8796 | 43.6033 | 4329 | 2833 | 0 | -0.0014286
551 | 601.3 | -4.3 | 63 | 4333 | -10.2 | 176.8 | ///./ | 622.8 | 328.9 | 81.8 | 2.8 | 42.2 | 269.3 | 2.9 | 47745 | 18.7 | 266 | ////./ | ////./ | ////./ | -112.8794 | 43.6033 | 4333 | 2837 | 0.0071429 | -0.0014286
552 | 600.9 | -4.3 | 63 | 4338 | -10.3 | 176.7 | ///./ | 623.4 | 328.9 | 81.6 | 2.8 | 42.2 | 269.3 | 2.89 | 47746 | 18.7 | 266 | ////./ | ////./ | ////./ | -112.8792 | 43.6033 | 4338 | 2842 | 0.0071429 | -0.0014286
553 | 600.6 | -4.4 | 62 | 4342 | -10.4 | 176.6 | ///./ | 624 | 328.8 | 80.8 | 2.8 | 42.2 | 269.3 | 2.86 | 47747 | 18.7 | 266 | ////./ | ////./ | ////./ | -112.879 | 43.6033 | 4342 | 2846 | 0.0076923 | -0.0030769
554 | 600.2 | -4.4 | 62 | 4346 | -10.6 | 176.5 | ///./ | 624.5 | 328.8 | 79.9 | 2.7 | 42.3 | 269.3 | 2.83 | 47748 | 18.7 | 266 | ////./ | ////./ | ////./ | -112.8787 | 43.6034 | 4346 | 2850 | 0.0076923 | -0.0053846
555 | 599.9 | -4.3 | 61 | 4351 | -10.7 | 176.3 | ///./ | 625.1 | 328.9 | 79.1 | 2.7 | 42.3 | 269.3 | 2.8 | 47749 | 18.7 | 266 | ////./ | ////./ | ////./ | -112.8785 | 43.6034 | 4351 | 2855 | 0.0076923 | -0.0069231
556 | 599.6 | -4.3 | 60 | 4355 | -10.8 | 176.2 | ///./ | 625.6 | 328.9 | 78.3 | 2.7 | 42.4 | 269.3 | 2.78 | 47750 | 18.7 | 266 | ////./ | ////./ | ////./ | -112.8782 | 43.6034 | 4355 | 2859 | 0.015385 | -0.0061538
557 | 599.2 | -4.3 | 60 | 4360 | -10.9 | 176.1 | ///./ | 626.2 | 328.9 | 77.5 | 2.6 | 42.5 | 269.3 | 2.75 | 47751 | 18.7 | 266 | ////./ | ////./ | ////./ | -112.878 | 43.6034 | 4360 | 2864 | 0.014286 | -0.0057143
558 | 598.9 | -4.3 | 59 | 4364 | -11 | 175.9 | ///./ | 626.8 | 328.9 | 76.7 | 2.6 | 42.5 | 269.3 | 2.73 | 47752 | 18.7 | 266 | ////./ | ////./ | ////./ | -112.8778 | 43.6034 | 4364 | 2868 | 0.015385 | -0.0053846
559 | 598.5 | -4.3 | 59 | 4369 | -11.2 | 175.8 | ///./ | 627.3 | 328.9 | 75.9 | 2.6 | 42.6 | 269.3 | 2.7 | 47753 | 18.7 | 266 | ////./ | ////./ | ////./ | -112.8775 | 43.6034 | 4369 | 2873 | 0.014286 | -0.0057143
560 | 598.2 | -4.3 | 58 | 4373 | -11.3 | 175.7 | ///./ | 627.9 | 328.9 | 75.1 | 2.6 | 42.6 | 269.3 | 2.68 | 47754 | 18.7 | 266 | ////./ | ////./ | ////./ | -112.8773 | 43.6034 | 4373 | 2877 | 0.0076923 | -0.0053846
561 | 597.9 | -4.3 | 57 | 4378 | -11.4 | 175.5 | ///./ | 628.5 | 328.9 | 74.3 | 2.5 | 42.7 | 269.3 | 2.65 | 47755 | 18.7 | 266 | ////./ | ////./ | ////./ | -112.877 | 43.6034 | 4378 | 2882 | 0.014286 | -0.0057143
562 | 597.5 | -4.3 | 57 | 4382 | -11.5 | 175.4 | ///./ | 629 | 328.9 | 73.5 | 2.5 | 42.8 | 269.3 | 2.63 | 47756 | 18.7 | 266 | ////./ | ////./ | ////./ | -112.8768 | 43.6034 | 4382 | 2886 | 0.015385 | -0.0053846
563 | 597.2 | -4.3 | 56 | 4387 | -11.7 | 175.3 | ///./ | 629.6 | 328.9 | 72.7 | 2.5 | 42.8 | 269.3 | 2.6 | 47757 | 18.7 | 266 | ////./ | ////./ | ////./ | -112.8765 | 43.6035 | 4387 | 2891 | 0.014286 | -0.0057143
564 | 596.9 | -4.3 | 55 | 4391 | -11.8 | 175.1 | ///./ | 630.2 | 328.9 | 71.9 | 2.5 | 42.9 | 269.3 | 2.57 | 47758 | 18.7 | 266 | ////./ | ////./ | ////./ | -112.8763 | 43.6035 | 4391 | 2895 | 0.015385 | -0.0061538
565 | 596.5 | -4.3 | 55 | 4395 | -11.9 | 175 | ///./ | 630.7 | 328.9 | 71.1 | 2.4 | 42.9 | 269.3 | 2.55 | 47759 | 18.7 | 266 | ////./ | ////./ | ////./ | -112.8761 | 43.6035 | 4395 | 2899 | 0.0076923 | -0.0061538
566 | 596.2 | -4.3 | 54 | 4400 | -12.1 | 174.8 | ///./ | 631.3 | 328.9 | 69.9 | 2.4 | 43 | 269.3 | 2.51 | 47760 | 18.7 | 266 | ////./ | ////./ | ////./ | -112.8758 | 43.6035 | 4400 | 2904 | 0.015385 | -0.0069231
567 | 595.8 | -4.3 | 53 | 4404 | -12.3 | 174.7 | ///./ | 631.8 | 328.9 | 68.7 | 2.4 | 43 | 269.3 | 2.47 | 47761 | 18.7 | 266 | ////./ | ////./ | ////./ | -112.8756 | 43.6035 | 4404 | 2908 | 0.0076923 | -0.0076923
568 | 595.5 | -4.3 | 52 | 4409 | -12.6 | 174.6 | ///./ | 632.4 | 328.9 | 67.6 | 2.3 | 43.1 | 269.3 | 2.43 | 47762 | 18.7 | 266 | ////./ | ////./ | ////./ | -112.8753 | 43.6035 | 4409 | 2913 | 0.014286 | -0.0085714
569 | 595.2 | -4.3 | 51 | 4413 | -12.8 | 174.4 | ///./ | 633 | 328.9 | 66.4 | 2.3 | 43.1 | 269.3 | 2.38 | 47763 | 18.7 | 266 | ////./ | ////./ | ////./ | -112.8751 | 43.6035 | 4413 | 2917 | 0.0076923 | -0.01
570 | 594.8 | -4.3 | 50 | 4418 | -13 | 174.3 | ///./ | 633.5 | 328.9 | 65.3 | 2.2 | 43.2 | 269.2 | 2.34 | 47764 | 18.7 | 266 | ////./ | ////./ | ////./ | -112.8749 | 43.6035 | 4418 | 2922 | 0.014286 | -0.0092857
571 | 594.5 | -4.3 | 49 | 4422 | -13.2 | 174.1 | ///./ | 634.1 | 328.9 | 64.1 | 2.2 | 43.2 | 269.2 | 2.3 | 47765 | 18.7 | 266 | ////./ | ////./ | ////./ | -112.8746 | 43.6035 | 4422 | 2926 | 0.0076923 | -0.01
572 | 594.2 | -4.3 | 49 | 4427 | -13.5 | 174 | ///./ | 634.6 | 328.9 | 62.9 | 2.2 | 43.3 | 269.2 | 2.26 | 47766 | 18.7 | 266 | ////./ | ////./ | ////./ | -112.8744 | 43.6035 | 4427 | 2931 | 0.014286 | -0.0085714
573 | 593.8 | -4.3 | 48 | 4431 | -13.7 | 173.9 | ///./ | 635.2 | 328.9 | 61.8 | 2.1 | 43.3 | 269.2 | 2.22 | 47767 | 18.7 | 266 | ////./ | ////./ | ////./ | -112.8741 | 43.6036 | 4431 | 2935 | 0.0076923 | -0.0092308
574 | 593.5 | -4.3 | 47 | 4435 | -13.9 | 173.7 | ///./ | 635.8 | 328.9 | 60.6 | 2.1 | 43.3 | 269.2 | 2.18 | 47768 | 18.7 | 266 | ////./ | ////./ | ////./ | -112.8739 | 43.6036 | 4435 | 2939 | 0.0076923 | -0.0092308
575 | 593.2 | -4.3 | 46 | 4440 | -14.2 | 173.6 | ///./ | 636.3 | 328.9 | 59.5 | 2 | 43.4 | 269.2 | 2.13 | 47769 | 18.7 | 266 | ////./ | ////./ | ////./ | -112.8737 | 43.6036 | 4440 | 2944 | 0.0076923 | -0.01
576 | 592.8 | -4.3 | 45 | 4444 | -14.4 | 173.5 | ///./ | 636.9 | 328.9 | 58.3 | 2 | 43.4 | 269.2 | 2.09 | 47770 | 18.7 | 266 | ////./ | ////./ | ////./ | -112.8734 | 43.6036 | 4444 | 2948 | 0.0076923 | -0.01
577 | 592.5 | -4.3 | 44 | 4449 | -14.7 | 173.3 | ///./ | 637.5 | 328.9 | 57.1 | 2 | 43.5 | 269.2 | 2.05 | 47771 | 18.7 | 266 | ////./ | ////./ | ////./ | -112.8732 | 43.6036 | 4449 | 2953 | 0.014286 | -0.0092857
578 | 592.2 | -4.3 | 43 | 4453 | -14.9 | 173.2 | ///./ | 638 | 328.9 | 56 | 1.9 | 43.5 | 269.1 | 2.01 | 47772 | 18.7 | 266 | ////./ | ////./ | ////./ | -112.8729 | 43.6036 | 4453 | 2957 | 0.0076923 | -0.0092308
579 | 591.8 | -4.3 | 43 | 4458 | -15 | 173.1 | ///./ | 638.6 | 328.9 | 55.5 | 1.9 | 43.6 | 269.1 | 1.99 | 47773 | 18.7 | 266 | ////./ | ////./ | ////./ | -112.8727 | 43.6036 | 4458 | 2962 | 0.014286 | -0.0071429
580 | 591.5 | -4.4 | 43 | 4462 | -15.1 | 173 | ///./ | 639.2 | 328.8 | 55.2 | 1.9 | 43.6 | 269.1 | 1.98 | 47774 | 18.7 | 266 | ////./ | ////./ | ////./ | -112.8725 | 43.6036 | 4462 | 2966 | 0.0076923 | -0.0053846
581 | 591.2 | -4.4 | 42 | 4466 | -15.2 | 172.9 | ///./ | 639.8 | 328.8 | 55 | 1.9 | 43.6 | 269.1 | 1.97 | 47775 | 18.7 | 266 | ////./ | ////./ | ////./ | -112.8722 | 43.6037 | 4466 | 2970 | 0.0076923 | -0.0030769
582 | 590.9 | -4.4 | 42 | 4470 | -15.3 | 172.8 | ///./ | 640.4 | 328.8 | 54.8 | 1.9 | 43.6 | 269 | 1.95 | 47776 | 18.7 | 266 | ////./ | ////./ | ////./ | -112.8719 | 43.6037 | 4470 | 2974 | 0 | -0.0033333
583 | 590.6 | -4.5 | 42 | 4475 | -15.4 | 172.7 | ///./ | 641 | 328.8 | 54.5 | 1.8 | 43.6 | 269 | 1.94 | 47777 | 18.7 | 266 | ////./ | ////./ | ////./ | -112.8717 | 43.6037 | 4475 | 2979 | 0 | -0.0030769
584 | 590.2 | -4.5 | 42 | 4479 | -15.5 | 172.7 | ///./ | 641.5 | 328.7 | 54.3 | 1.8 | 43.6 | 268.9 | 1.93 | 47778 | 18.7 | 266 | ////./ | ////./ | ////./ | -112.8714 | 43.6037 | 4479 | 2983 | 0 | -0.0030769
585 | 589.9 | -4.6 | 42 | 4483 | -15.6 | 172.6 | ///./ | 642.1 | 328.7 | 54.1 | 1.8 | 43.6 | 268.9 | 1.91 | 47779 | 18.7 | 266 | ////./ | ////./ | ////./ | -112.8712 | 43.6037 | 4483 | 2987 | 0 | -0.0030769
586 | 589.6 | -4.6 | 41 | 4487 | -15.6 | 172.5 | ///./ | 642.7 | 328.7 | 53.8 | 1.8 | 43.6 | 268.9 | 1.9 | 47780 | 18.7 | 266 | ////./ | ////./ | ////./ | -112.8709 | 43.6037 | 4487 | 2991 | 0 | -0.0033333
587 | 589.3 | -4.6 | 41 | 4491 | -15.7 | 172.5 | ///./ | 643.3 | 328.7 | 53.6 | 1.8 | 43.6 | 268.8 | 1.89 | 47781 | 18.7 | 266 | ////./ | ////./ | ////./ | -112.8707 | 43.6037 | 4491 | 2995 | 0 | -0.0033333
588 | 589 | -4.7 | 41 | 4496 | -15.8 | 172.4 | ///./ | 643.9 | 328.6 | 53.3 | 1.8 | 43.6 | 268.8 | 1.87 | 47782 | 18.7 | 266 | ////./ | ////./ | ////./ | -112.8704 | 43.6038 | 4496 | 3000 | 0 | -0.0030769
589 | 588.7 | -4.7 | 41 | 4500 | -15.9 | 172.3 | ///./ | 644.4 | 328.6 | 53.1 | 1.8 | 43.6 | 268.7 | 1.86 | 47783 | 18.7 | 266 | ////./ | ////./ | ////./ | -112.8702 | 43.6038 | 4500 | 3004 | 0 | -0.0030769
590 | 588.4 | -4.8 | 41 | 4504 | -16 | 172.2 | ///./ | 645 | 328.6 | 52.9 | 1.7 | 43.6 | 268.7 | 1.85 | 47784 | 18.7 | 266 | ////./ | ////./ | ////./ | -112.8699 | 43.6038 | 4504 | 3008 | 0 | -0.0030769
591 | 588.1 | -4.8 | 41 | 4508 | -16.1 | 172.2 | ///./ | 645.6 | 328.6 | 52.6 | 1.7 | 43.6 | 268.6 | 1.83 | 47785 | 18.7 | 266 | ////./ | ////./ | ////./ | -112.8697 | 43.6038 | 4508 | 3012 | 0 | -0.0033333
592 | 587.7 | -4.8 | 41 | 4512 | -16.1 | 172.1 | ///./ | 646.2 | 328.5 | 52.6 | 1.7 | 43.6 | 268.6 | 1.83 | 47786 | 18.8 | 266 | ////./ | ////./ | ////./ | -112.8694 | 43.6038 | 4512 | 3016 | 0 | -0.0025
593 | 587.4 | -4.9 | 41 | 4516 | -16.1 | 172 | ///./ | 646.8 | 328.5 | 53 | 1.7 | 43.6 | 268.6 | 1.84 | 47787 | 18.8 | 266 | ////./ | ////./ | ////./ | -112.8692 | 43.6038 | 4516 | 3020 | 0 | -0.00083333
594 | 587.1 | -4.9 | 41 | 4521 | -16 | 172 | ///./ | 647.4 | 328.5 | 53.4 | 1.7 | 43.6 | 268.5 | 1.84 | 47788 | 18.9 | 266 | ////./ | ////./ | ////./ | -112.8689 | 43.6039 | 4521 | 3025 | 0 | 0.00076923
595 | 586.8 | -5 | 41 | 4525 | -16 | 171.9 | ///./ | 648 | 328.5 | 53.7 | 1.7 | 43.6 | 268.5 | 1.85 | 47789 | 18.9 | 266 | ////./ | ////./ | ////./ | -112.8687 | 43.6039 | 4525 | 3029 | 0 | 0.0015385
596 | 586.5 | -5 | 42 | 4529 | -16 | 171.9 | ///./ | 648.6 | 328.5 | 54.1 | 1.8 | 43.6 | 268.5 | 1.86 | 47790 | 19 | 266 | ////./ | ////./ | ////./ | -112.8684 | 43.6039 | 4529 | 3033 | 0 | 0.0015385
597 | 586.2 | -5 | 42 | 4533 | -15.9 | 171.8 | ///./ | 649.2 | 328.4 | 54.5 | 1.8 | 43.6 | 268.4 | 1.87 | 47791 | 19 | 266 | ////./ | ////./ | ////./ | -112.8682 | 43.6039 | 4533 | 3037 | 0 | 0.0025
598 | 585.9 | -5.1 | 42 | 4537 | -15.9 | 171.8 | ///./ | 649.8 | 328.4 | 54.8 | 1.8 | 43.6 | 268.4 | 1.88 | 47792 | 19.1 | 266 | ////./ | ////./ | ////./ | -112.8679 | 43.6039 | 4537 | 3041 | 0 | 0.0025
599 | 585.6 | -5.1 | 42 | 4541 | -15.8 | 171.7 | ///./ | 650.4 | 328.4 | 55.2 | 1.8 | 43.6 | 268.3 | 1.88 | 47793 | 19.1 | 266 | ////./ | ////./ | ////./ | -112.8677 | 43.6039 | 4541 | 3045 | 0 | 0.0016667
600 | 585.2 | -5.2 | 43 | 4546 | -15.8 | 171.7 | ///./ | 651 | 328.4 | 55.6 | 1.8 | 43.6 | 268.3 | 1.89 | 47794 | 19.2 | 265 | ////./ | ////./ | ////./ | -112.8674 | 43.6039 | 4546 | 3050 | 0 | 0.0015385
601 | 584.9 | -5.2 | 43 | 4550 | -15.7 | 171.6 | ///./ | 651.6 | 328.3 | 55.9 | 1.8 | 43.6 | 268.3 | 1.9 | 47795 | 19.3 | 265 | ////./ | ////./ | ////./ | -112.8672 | 43.604 | 4550 | 3054 | 0 | 0.0015385
602 | 584.6 | -5.2 | 43 | 4554 | -15.7 | 171.6 | ///./ | 652.3 | 328.3 | 56.3 | 1.8 | 43.6 | 268.2 | 1.91 | 47796 | 19.3 | 265 | ////./ | ////./ | ////./ | -112.8669 | 43.604 | 4554 | 3058 | 0 | 0.0023077
603 | 584.3 | -5.3 | 44 | 4558 | -15.7 | 171.5 | ///./ | 652.9 | 328.3 | 56.7 | 1.8 | 43.6 | 268.2 | 1.91 | 47797 | 19.4 | 265 | ////./ | ////./ | ////./ | -112.8667 | 43.604 | 4558 | 3062 | 0 | 0.0016667
604 | 584 | -5.3 | 44 | 4562 | -15.6 | 171.5 | ///./ | 653.5 | 328.3 | 57 | 1.8 | 43.6 | 268.2 | 1.92 | 47798 | 19.4 | 265 | ////./ | ////./ | ////./ | -112.8664 | 43.604 | 4562 | 3066 | 0 | 0.0016667
605 | 583.7 | -5.3 | 44 | 4566 | -15.6 | 171.4 | ///./ | 654.1 | 328.2 | 57.4 | 1.8 | 43.6 | 268.1 | 1.93 | 47799 | 19.5 | 265 | ////./ | ////./ | ////./ | -112.8662 | 43.604 | 4566 | 3070 | 0 | 0.0016667
606 | 583.4 | -5.4 | 44 | 4571 | -15.6 | 171.4 | ///./ | 654.7 | 328.2 | 57.7 | 1.8 | 43.6 | 268.1 | 1.93 | 47800 | 19.5 | 265 | ////./ | ////./ | ////./ | -112.8659 | 43.6041 | 4571 | 3075 | 0 | 0.0015385
607 | 583.1 | -5.4 | 45 | 4575 | -15.5 | 171.3 | ///./ | 655.3 | 328.2 | 57.9 | 1.8 | 43.7 | 268.1 | 1.94 | 47801 | 19.6 | 265 | ////./ | ////./ | ////./ | -112.8657 | 43.6041 | 4575 | 3079 | 0.0076923 | 0.0015385
608 | 582.8 | -5.4 | 45 | 4579 | -15.5 | 171.2 | ///./ | 655.9 | 328.2 | 58.2 | 1.8 | 43.7 | 268 | 1.94 | 47802 | 19.6 | 265 | ////./ | ////./ | ////./ | -112.8654 | 43.6041 | 4579 | 3083 | 0.0076923 | 0.00076923
609 | 582.4 | -5.5 | 45 | 4583 | -15.5 | 171.2 | ///./ | 656.5 | 328.2 | 58.4 | 1.8 | 43.7 | 268 | 1.95 | 47803 | 19.7 | 265 | ////./ | ////./ | ////./ | -112.8652 | 43.6041 | 4583 | 3087 | 0.0083333 | 0.0016667
610 | 582.1 | -5.5 | 45 | 4587 | -15.5 | 171.1 | ///./ | 657.1 | 328.1 | 58.6 | 1.8 | 43.7 | 268 | 1.95 | 47804 | 19.7 | 265 | ////./ | ////./ | ////./ | -112.8649 | 43.6041 | 4587 | 3091 | 0 | 0.00083333
611 | 581.8 | -5.5 | 45 | 4592 | -15.5 | 171.1 | ///./ | 657.7 | 328.1 | 58.9 | 1.8 | 43.7 | 267.9 | 1.96 | 47805 | 19.8 | 265 | ////./ | ////./ | ////./ | -112.8647 | 43.6041 | 4592 | 3096 | 0 | 0.0015385
612 | 581.5 | -5.6 | 45 | 4596 | -15.4 | 171 | ///./ | 658.3 | 328.1 | 59.1 | 1.8 | 43.7 | 267.9 | 1.96 | 47806 | 20 | 265 | ////./ | ////./ | ////./ | -112.8644 | 43.6041 | 4596 | 3100 | 0 | 0.00076923
613 | 581.2 | -5.6 | 46 | 4600 | -15.4 | 170.9 | ///./ | 658.9 | 328.1 | 59.4 | 1.8 | 43.7 | 267.9 | 1.96 | 47807 | 20.1 | 265 | ////./ | ////./ | ////./ | -112.8641 | 43.6042 | 4600 | 3104 | 0 | 0.00076923
614 | 580.9 | -5.6 | 46 | 4605 | -15.4 | 170.9 | ///./ | 659.5 | 328.1 | 59.6 | 1.8 | 43.7 | 267.8 | 1.97 | 47808 | 20.2 | 265 | ////./ | ////./ | ////./ | -112.8639 | 43.6042 | 4605 | 3109 | 0 | 0.00076923
615 | 580.5 | -5.7 | 46 | 4609 | -15.4 | 170.8 | ///./ | 660.1 | 328 | 59.9 | 1.8 | 43.8 | 267.8 | 1.97 | 47809 | 20.3 | 265 | ////./ | ////./ | ////./ | -112.8636 | 43.6042 | 4609 | 3113 | 0.0076923 | 0.00076923
616 | 580.2 | -5.7 | 46 | 4613 | -15.4 | 170.8 | ///./ | 660.7 | 328 | 60.1 | 1.8 | 43.8 | 267.8 | 1.98 | 47810 | 20.4 | 265 | ////./ | ////./ | ////./ | -112.8634 | 43.6042 | 4613 | 3117 | 0.0076923 | 0.0015385
617 | 579.9 | -5.7 | 46 | 4618 | -15.3 | 170.7 | ///./ | 661.4 | 328 | 60.3 | 1.8 | 43.8 | 267.7 | 1.98 | 47811 | 20.5 | 265 | ////./ | ////./ | ////./ | -112.8631 | 43.6042 | 4618 | 3122 | 0.0076923 | 0.00076923
618 | 579.6 | -5.8 | 46 | 4622 | -15.3 | 170.6 | ///./ | 662 | 328 | 60.6 | 1.8 | 43.8 | 267.7 | 1.98 | 47812 | 20.6 | 265 | ////./ | ////./ | ////./ | -112.8629 | 43.6042 | 4622 | 3126 | 0 | 0.00076923
619 | 579.3 | -5.8 | 46 | 4626 | -15.4 | 170.5 | ///./ | 662.6 | 328 | 60.3 | 1.8 | 43.8 | 267.7 | 1.97 | 47813 | 20.7 | 265 | ////./ | ////./ | ////./ | -112.8626 | 43.6043 | 4626 | 3130 | 0 | -0.00076923
620 | 578.9 | -5.8 | 46 | 4631 | -15.5 | 170.4 | ///./ | 663.2 | 328 | 60 | 1.8 | 43.8 | 267.7 | 1.96 | 47814 | 20.8 | 265 | ////./ | ////./ | ////./ | -112.8623 | 43.6043 | 4631 | 3135 | 0 | -0.0015385
621 | 578.6 | -5.8 | 46 | 4635 | -15.6 | 170.4 | ///./ | 663.8 | 327.9 | 59.7 | 1.8 | 43.9 | 267.6 | 1.95 | 47815 | 20.9 | 265 | ////./ | ////./ | ////./ | -112.8621 | 43.6043 | 4635 | 3139 | 0.0076923 | -0.0023077
622 | 578.3 | -5.8 | 46 | 4639 | -15.6 | 170.3 | ///./ | 664.3 | 327.9 | 59.4 | 1.8 | 43.9 | 267.6 | 1.94 | 47816 | 21 | 265 | ////./ | ////./ | ////./ | -112.8618 | 43.6043 | 4639 | 3143 | 0.0076923 | -0.0023077
623 | 578 | -5.9 | 45 | 4644 | -15.7 | 170.2 | ///./ | 664.9 | 327.9 | 59.1 | 1.8 | 43.9 | 267.6 | 1.92 | 47817 | 21.1 | 265 | ////./ | ////./ | ////./ | -112.8616 | 43.6043 | 4644 | 3148 | 0.0076923 | -0.0030769
624 | 577.7 | -5.9 | 45 | 4648 | -15.8 | 170.1 | ///./ | 665.5 | 327.9 | 58.8 | 1.8 | 43.9 | 267.6 | 1.91 | 47818 | 21.2 | 265 | ////./ | ////./ | ////./ | -112.8613 | 43.6043 | 4648 | 3152 | 0 | -0.0030769
625 | 577.3 | -5.9 | 45 | 4652 | -15.9 | 170 | ///./ | 666.1 | 327.9 | 58.5 | 1.8 | 44 | 267.6 | 1.9 | 47819 | 21.4 | 265 | ////./ | ////./ | ////./ | -112.8611 | 43.6043 | 4652 | 3156 | 0.0076923 | -0.0030769
626 | 577 | -5.9 | 45 | 4657 | -16 | 169.9 | ///./ | 666.7 | 327.9 | 58.2 | 1.8 | 44 | 267.5 | 1.89 | 47820 | 21.5 | 265 | ////./ | ////./ | ////./ | -112.8608 | 43.6044 | 4657 | 3161 | 0.0076923 | -0.0023077
627 | 576.7 | -5.9 | 44 | 4661 | -16 | 169.8 | ///./ | 667.3 | 327.9 | 57.9 | 1.7 | 44 | 267.5 | 1.88 | 47821 | 21.6 | 265 | ////./ | ////./ | ////./ | -112.8605 | 43.6044 | 4661 | 3165 | 0.0076923 | -0.0023077
628 | 576.4 | -5.9 | 44 | 4665 | -16.1 | 169.7 | ///./ | 667.9 | 327.9 | 57.6 | 1.7 | 44.1 | 267.5 | 1.87 | 47822 | 21.7 | 265 | ////./ | ////./ | ////./ | -112.8603 | 43.6044 | 4665 | 3169 | 0.0076923 | -0.0023077
629 | 576.1 | -6 | 44 | 4670 | -16.2 | 169.6 | ///./ | 668.5 | 327.9 | 57.3 | 1.7 | 44.1 | 267.5 | 1.86 | 47823 | 21.8 | 265 | ////./ | ////./ | ////./ | -112.86 | 43.6044 | 4670 | 3174 | 0.0076923 | -0.0023077
630 | 575.7 | -6 | 44 | 4674 | -16.3 | 169.5 | ///./ | 669.1 | 327.8 | 57 | 1.7 | 44.1 | 267.5 | 1.85 | 47824 | 21.9 | 265 | ////./ | ////./ | ////./ | -112.8598 | 43.6044 | 4674 | 3178 | 0.0076923 | -0.0023077
631 | 575.4 | -6 | 44 | 4678 | -16.3 | 169.4 | ///./ | 669.6 | 327.8 | 56.7 | 1.7 | 44.2 | 267.4 | 1.83 | 47825 | 21.9 | 265 | ////./ | ////./ | ////./ | -112.8595 | 43.6044 | 4678 | 3182 | 0.0076923 | -0.0030769
632 | 575.1 | -6 | 43 | 4683 | -16.5 | 169.3 | ///./ | 670.2 | 327.8 | 56 | 1.7 | 44.2 | 267.4 | 1.81 | 47826 | 21.9 | 265 | ////./ | ////./ | ////./ | -112.8593 | 43.6045 | 4683 | 3187 | 0.0076923 | -0.0038462
633 | 574.8 | -6 | 42 | 4687 | -16.8 | 169.2 | ///./ | 670.8 | 327.8 | 54.9 | 1.6 | 44.2 | 267.4 | 1.77 | 47827 | 21.9 | 265 | ////./ | ////./ | ////./ | -112.859 | 43.6045 | 4687 | 3191 | 0.0076923 | -0.0061538
634 | 574.5 | -6 | 41 | 4691 | -17 | 169.1 | ///./ | 671.3 | 327.8 | 53.9 | 1.6 | 44.2 | 267.4 | 1.74 | 47828 | 21.9 | 265 | ////./ | ////./ | ////./ | -112.8587 | 43.6045 | 4691 | 3195 | 0 | -0.0069231
635 | 574.2 | -6.1 | 41 | 4696 | -17.2 | 168.9 | ///./ | 671.9 | 327.8 | 52.9 | 1.6 | 44.3 | 267.4 | 1.71 | 47829 | 21.9 | 265 | ////./ | ////./ | ////./ | -112.8585 | 43.6045 | 4696 | 3200 | 0.0076923 | -0.0076923
636 | 573.8 | -6.1 | 40 | 4700 | -17.5 | 168.8 | ///./ | 672.4 | 327.8 | 51.9 | 1.5 | 44.3 | 267.4 | 1.67 | 47830 | 21.9 | 265 | ////./ | ////./ | ////./ | -112.8582 | 43.6045 | 4700 | 3204 | 0.0076923 | -0.0076923
637 | 573.5 | -6.1 | 39 | 4704 | -17.7 | 168.7 | ///./ | 673 | 327.8 | 50.9 | 1.5 | 44.4 | 267.3 | 1.64 | 47831 | 21.9 | 265 | ////./ | ////./ | ////./ | -112.858 | 43.6045 | 4704 | 3208 | 0.015385 | -0.0076923
638 | 573.2 | -6.1 | 38 | 4709 | -17.9 | 168.6 | ///./ | 673.5 | 327.8 | 49.9 | 1.5 | 44.4 | 267.3 | 1.61 | 47832 | 21.9 | 265 | ////./ | ////./ | ////./ | -112.8577 | 43.6046 | 4709 | 3213 | 0.0076923 | -0.0076923
639 | 572.9 | -6.1 | 37 | 4713 | -18.2 | 168.4 | ///./ | 674.1 | 327.8 | 48.9 | 1.5 | 44.4 | 267.3 | 1.58 | 47833 | 21.9 | 265 | ////./ | ////./ | ////./ | -112.8574 | 43.6046 | 4713 | 3217 | 0.0076923 | -0.0069231
640 | 572.6 | -6.1 | 37 | 4717 | -18.4 | 168.3 | ///./ | 674.7 | 327.8 | 47.9 | 1.4 | 44.5 | 267.3 | 1.54 | 47834 | 21.9 | 265 | ////./ | ////./ | ////./ | -112.8572 | 43.6046 | 4717 | 3221 | 0.0076923 | -0.0076923
641 | 572.2 | -6.1 | 36 | 4722 | -18.7 | 168.2 | ///./ | 675.2 | 327.8 | 46.9 | 1.4 | 44.5 | 267.3 | 1.51 | 47835 | 21.9 | 265 | ////./ | ////./ | ////./ | -112.8569 | 43.6046 | 4722 | 3226 | 0.0076923 | -0.0076923
642 | 571.9 | -6.1 | 35 | 4726 | -19 | 168 | ///./ | 675.8 | 327.8 | 45.9 | 1.4 | 44.6 | 267.3 | 1.48 | 47836 | 21.9 | 265 | ////./ | ////./ | ////./ | -112.8567 | 43.6046 | 4726 | 3230 | 0.015385 | -0.0076923
643 | 571.6 | -6.1 | 34 | 4730 | -19.2 | 167.9 | ///./ | 676.3 | 327.8 | 44.9 | 1.3 | 44.6 | 267.3 | 1.44 | 47837 | 21.9 | 265 | ////./ | ////./ | ////./ | -112.8564 | 43.6046 | 4730 | 3234 | 0.0076923 | -0.0076923
644 | 571.3 | -6.1 | 34 | 4735 | -19.5 | 167.8 | ///./ | 676.9 | 327.8 | 43.8 | 1.3 | 44.6 | 267.2 | 1.41 | 47838 | 21.9 | 265 | ////./ | ////./ | ////./ | -112.8561 | 43.6047 | 4735 | 3239 | 0.0076923 | -0.0076923
645 | 571 | -6.1 | 33 | 4739 | -19.7 | 167.7 | ///./ | 677.4 | 327.7 | 43 | 1.3 | 44.7 | 267.2 | 1.38 | 47839 | 21.9 | 265 | ////./ | ////./ | ////./ | -112.8558 | 43.6047 | 4739 | 3243 | 0.0076923 | -0.0076923
646 | 570.7 | -6.2 | 33 | 4743 | -19.8 | 167.6 | ///./ | 678 | 327.7 | 42.6 | 1.3 | 44.7 | 267.2 | 1.37 | 47840 | 21.9 | 265 | ////./ | ////./ | ////./ | -112.8556 | 43.6047 | 4743 | 3247 | 0.0076923 | -0.0053846
647 | 570.3 | -6.2 | 32 | 4748 | -19.9 | 167.5 | ///./ | 678.6 | 327.7 | 42.3 | 1.2 | 44.8 | 267.2 | 1.36 | 47841 | 21.9 | 265 | ////./ | ////./ | ////./ | -112.8553 | 43.6047 | 4748 | 3252 | 0.015385 | -0.0038462
648 | 570 | -6.2 | 32 | 4752 | -20.1 | 167.4 | ///./ | 679.2 | 327.7 | 41.9 | 1.2 | 44.8 | 267.2 | 1.35 | 47842 | 21.9 | 265 | ////./ | ////./ | ////./ | -112.855 | 43.6047 | 4752 | 3256 | 0.0076923 | -0.0023077
649 | 569.7 | -6.2 | 32 | 4756 | -20.2 | 167.3 | ///./ | 679.8 | 327.7 | 41.6 | 1.2 | 44.8 | 267.1 | 1.33 | 47843 | 21.9 | 265 | ////./ | ////./ | ////./ | -112.8547 | 43.6048 | 4756 | 3260 | 0.0076923 | -0.0030769
650 | 569.4 | -6.2 | 32 | 4761 | -20.3 | 167.2 | ///./ | 680.4 | 327.7 | 41.3 | 1.2 | 44.8 | 267.1 | 1.32 | 47844 | 21.9 | 265 | ////./ | ////./ | ////./ | -112.8544 | 43.6048 | 4761 | 3265 | 0 | -0.0030769
651 | 569.1 | -6.3 | 31 | 4765 | -20.4 | 167.1 | ///./ | 681 | 327.7 | 40.9 | 1.2 | 44.8 | 267.1 | 1.31 | 47845 | 21.9 | 265 | ////./ | ////./ | ////./ | -112.8542 | 43.6048 | 4765 | 3269 | 0 | -0.0030769
652 | 568.8 | -6.3 | 31 | 4769 | -20.5 | 167 | ///./ | 681.6 | 327.7 | 40.6 | 1.2 | 44.9 | 267.1 | 1.3 | 47846 | 21.9 | 265 | ////./ | ////./ | ////./ | -112.8539 | 43.6048 | 4769 | 3273 | 0.0076923 | -0.0023077
653 | 568.4 | -6.3 | 31 | 4774 | -20.6 | 166.9 | ///./ | 682.2 | 327.6 | 40.2 | 1.2 | 44.9 | 267 | 1.28 | 47847 | 21.9 | 265 | ////./ | ////./ | ////./ | -112.8536 | 43.6048 | 4774 | 3278 | 0.0076923 | -0.0030769
654 | 568.1 | -6.4 | 31 | 4778 | -20.8 | 166.8 | ///./ | 682.8 | 327.6 | 39.9 | 1.2 | 44.9 | 267 | 1.27 | 47848 | 21.9 | 265 | ////./ | ////./ | ////./ | -112.8533 | 43.6049 | 4778 | 3282 | 0.0076923 | -0.0030769
655 | 567.8 | -6.4 | 30 | 4782 | -20.9 | 166.8 | ///./ | 683.4 | 327.6 | 39.5 | 1.1 | 44.9 | 267 | 1.26 | 47849 | 21.9 | 265 | ////./ | ////./ | ////./ | -112.853 | 43.6049 | 4782 | 3286 | 0 | -0.0030769
656 | 567.5 | -6.4 | 30 | 4787 | -21 | 166.7 | ///./ | 684 | 327.6 | 39.2 | 1.1 | 44.9 | 266.9 | 1.24 | 47850 | 21.9 | 265 | ////./ | ////./ | ////./ | -112.8527 | 43.6049 | 4787 | 3291 | 0 | -0.0030769
657 | 567.2 | -6.4 | 30 | 4791 | -21.1 | 166.6 | ///./ | 684.6 | 327.6 | 38.9 | 1.1 | 45 | 266.9 | 1.23 | 47851 | 21.9 | 265 | ////./ | ////./ | ////./ | -112.8525 | 43.6049 | 4791 | 3295 | 0.0076923 | -0.0030769
658 | 566.9 | -6.5 | 29 | 4796 | -21.3 | 166.5 | ///./ | 685.2 | 327.6 | 38.5 | 1.1 | 45 | 266.9 | 1.22 | 47852 | 21.9 | 265 | ////./ | ////./ | ////./ | -112.8522 | 43.605 | 4796 | 3300 | 0.0071429 | -0.0028571
659 | 566.5 | -6.5 | 29 | 4800 | -21.3 | 166.4 | ///./ | 685.8 | 327.5 | 38.5 | 1.1 | 45 | 266.9 | 1.22 | 47853 | 21.9 | 265 | ////./ | ////./ | ////./ | -112.8519 | 43.605 | 4800 | 3304 | 0.0076923 | -0.0015385
660 | 566.2 | -6.5 | 30 | 4804 | -21.2 | 166.3 | ///./ | 686.4 | 327.5 | 38.8 | 1.1 | 45 | 266.8 | 1.22 | 47854 | 21.9 | 265 | ////./ | ////./ | ////./ | -112.8516 | 43.605 | 4804 | 3308 | 0 | -0.00076923
661 | 565.9 | -6.5 | 30 | 4809 | -21.2 | 166.3 | ///./ | 687 | 327.5 | 39.1 | 1.1 | 45 | 266.8 | 1.23 | 47855 | 21.9 | 265 | ////./ | ////./ | ////./ | -112.8513 | 43.605 | 4809 | 3313 | 0 | 0.00076923
662 | 565.6 | -6.6 | 30 | 4813 | -21.1 | 166.2 | ///./ | 687.6 | 327.5 | 39.4 | 1.1 | 45 | 266.8 | 1.24 | 47856 | 21.9 | 265 | ////./ | ////./ | ////./ | -112.851 | 43.605 | 4813 | 3317 | 0 | 0.0015385
663 | 565.3 | -6.6 | 30 | 4817 | -21.1 | 166.2 | ///./ | 688.3 | 327.5 | 39.6 | 1.1 | 45.1 | 266.8 | 1.24 | 47857 | 21.9 | 265 | ////./ | ////./ | ////./ | -112.8508 | 43.6051 | 4817 | 3321 | 0.0076923 | 0.0015385
664 | 565 | -6.6 | 31 | 4822 | -21 | 166.1 | ///./ | 688.9 | 327.5 | 39.9 | 1.1 | 45.1 | 266.7 | 1.25 | 47858 | 21.9 | 265 | ////./ | ////./ | ////./ | -112.8505 | 43.6051 | 4822 | 3326 | 0.0076923 | 0.0015385
665 | 564.7 | -6.7 | 31 | 4826 | -21 | 166 | ///./ | 689.5 | 327.4 | 40.2 | 1.1 | 45.1 | 266.7 | 1.26 | 47859 | 21.9 | 265 | ////./ | ////./ | ////./ | -112.8502 | 43.6051 | 4826 | 3330 | 0.0076923 | 0.0015385
666 | 564.3 | -6.7 | 31 | 4830 | -20.9 | 166 | ///./ | 690.1 | 327.4 | 40.5 | 1.1 | 45.1 | 266.7 | 1.26 | 47860 | 21.9 | 265 | ////./ | ////./ | ////./ | -112.8499 | 43.6051 | 4830 | 3334 | 0 | 0.0015385
667 | 564 | -6.7 | 31 | 4835 | -20.9 | 165.9 | ///./ | 690.7 | 327.4 | 40.8 | 1.1 | 45.1 | 266.6 | 1.27 | 47861 | 21.9 | 265 | ////./ | ////./ | ////./ | -112.8496 | 43.6052 | 4835 | 3339 | 0 | 0.0015385
668 | 563.7 | -6.8 | 31 | 4839 | -20.8 | 165.9 | ///./ | 691.4 | 327.4 | 41.1 | 1.2 | 45.1 | 266.6 | 1.27 | 47862 | 21.9 | 265 | ////./ | ////./ | ////./ | -112.8493 | 43.6052 | 4839 | 3343 | 0 | 0.00076923
669 | 563.4 | -6.8 | 32 | 4843 | -20.8 | 165.8 | ///./ | 692 | 327.4 | 41.4 | 1.2 | 45.1 | 266.6 | 1.28 | 47863 | 21.9 | 265 | ////./ | ////./ | ////./ | -112.8491 | 43.6052 | 4843 | 3347 | 0 | 0.0015385
670 | 563.1 | -6.8 | 32 | 4848 | -20.7 | 165.7 | ///./ | 692.6 | 327.3 | 41.6 | 1.2 | 45.1 | 266.5 | 1.29 | 47864 | 21.9 | 265 | ////./ | ////./ | ////./ | -112.8488 | 43.6052 | 4848 | 3352 | 0 | 0.0015385
671 | 562.8 | -6.9 | 32 | 4852 | -20.7 | 165.7 | ///./ | 693.2 | 327.3 | 41.9 | 1.2 | 45.2 | 266.5 | 1.29 | 47865 | 21.9 | 265 | ////./ | ////./ | ////./ | -112.8485 | 43.6052 | 4852 | 3356 | 0.0076923 | 0.0015385
672 | 562.5 | -6.9 | 32 | 4856 | -20.7 | 165.6 | ///./ | 693.9 | 327.3 | 42 | 1.2 | 45.2 | 266.5 | 1.29 | 47866 | 22 | 265 | ////./ | ////./ | ////./ | -112.8482 | 43.6052 | 4856 | 3360 | 0.0076923 | 0.00076923
673 | 562.1 | -6.9 | 32 | 4861 | -20.7 | 165.5 | ///./ | 694.5 | 327.3 | 42 | 1.2 | 45.2 | 266.4 | 1.29 | 47867 | 22 | 265 | ////./ | ////./ | ////./ | -112.8479 | 43.6053 | 4861 | 3365 | 0.0076923 | 0
674 | 561.8 | -6.9 | 32 | 4865 | -20.8 | 165.5 | ///./ | 695.1 | 327.3 | 41.9 | 1.2 | 45.2 | 266.4 | 1.29 | 47868 | 22 | 265 | ////./ | ////./ | ////./ | -112.8476 | 43.6053 | 4865 | 3369 | 0 | 0
675 | 561.5 | -7 | 32 | 4870 | -20.8 | 165.4 | ///./ | 695.7 | 327.3 | 41.8 | 1.2 | 45.2 | 266.4 | 1.28 | 47869 | 22.1 | 265 | ////./ | ////./ | ////./ | -112.8474 | 43.6053 | 4870 | 3374 | 0 | -0.00071429
676 | 561.2 | -7 | 32 | 4874 | -20.8 | 165.3 | ///./ | 696.3 | 327.2 | 41.7 | 1.2 | 45.3 | 266.4 | 1.28 | 47870 | 22.1 | 265 | ////./ | ////./ | ////./ | -112.8471 | 43.6053 | 4874 | 3378 | 0.0076923 | -0.00076923
677 | 560.9 | -7 | 32 | 4878 | -20.9 | 165.2 | ///./ | 696.9 | 327.2 | 41.6 | 1.1 | 45.3 | 266.4 | 1.28 | 47871 | 22.2 | 265 | ////./ | ////./ | ////./ | -112.8468 | 43.6054 | 4878 | 3382 | 0.0076923 | -0.00076923
678 | 560.6 | -7 | 32 | 4883 | -20.9 | 165.1 | ///./ | 697.5 | 327.2 | 41.6 | 1.1 | 45.3 | 266.4 | 1.27 | 47872 | 22.2 | 265 | ////./ | ////./ | ////./ | -112.8465 | 43.6054 | 4883 | 3387 | 0.0076923 | -0.00076923
679 | 560.2 | -7 | 32 | 4887 | -20.9 | 165 | ///./ | 698.1 | 327.2 | 41.5 | 1.1 | 45.4 | 266.3 | 1.27 | 47873 | 22.2 | 265 | ////./ | ////./ | ////./ | -112.8462 | 43.6054 | 4887 | 3391 | 0.0076923 | -0.00076923
680 | 559.9 | -7 | 32 | 4892 | -21 | 164.9 | ///./ | 698.7 | 327.2 | 41.4 | 1.1 | 45.4 | 266.3 | 1.27 | 47874 | 22.3 | 265 | ////./ | ////./ | ////./ | -112.8459 | 43.6054 | 4892 | 3396 | 0.0071429 | -0.00071429
681 | 559.6 | -7.1 | 32 | 4896 | -21 | 164.9 | ///./ | 699.3 | 327.2 | 41.3 | 1.1 | 45.4 | 266.3 | 1.26 | 47875 | 22.3 | 265 | ////./ | ////./ | ////./ | -112.8456 | 43.6054 | 4896 | 3400 | 0.0076923 | -0.00076923
682 | 559.3 | -7.1 | 32 | 4901 | -21 | 164.8 | ///./ | 700 | 327.2 | 41.3 | 1.1 | 45.5 | 266.3 | 1.26 | 47876 | 22.4 | 265 | ////./ | ////./ | ////./ | -112.8454 | 43.6054 | 4901 | 3405 | 0.0071429 | -0.00071429
683 | 559 | -7.1 | 31 | 4905 | -21.1 | 164.7 | ///./ | 700.6 | 327.2 | 41.2 | 1.1 | 45.5 | 266.3 | 1.26 | 47877 | 22.4 | 265 | ////./ | ////./ | ////./ | -112.8451 | 43.6054 | 4905 | 3409 | 0.0076923 | -0.00076923
684 | 558.6 | -7.1 | 31 | 4910 | -21.1 | 164.6 | ///./ | 701.2 | 327.2 | 41.1 | 1.1 | 45.5 | 266.3 | 1.25 | 47878 | 22.4 | 265 | ////./ | ////./ | ////./ | -112.8448 | 43.6054 | 4910 | 3414 | 0.0071429 | -0.00071429
685 | 558.3 | -7.1 | 31 | 4914 | -21.2 | 164.5 | ///./ | 701.8 | 327.2 | 40.9 | 1.1 | 45.6 | 266.2 | 1.25 | 47879 | 22.5 | 265 | ////./ | ////./ | ////./ | -112.8445 | 43.6055 | 4914 | 3418 | 0.0076923 | -0.00076923
686 | 558 | -7.1 | 31 | 4918 | -21.3 | 164.4 | ///./ | 702.4 | 327.1 | 40.6 | 1.1 | 45.6 | 266.2 | 1.23 | 47880 | 22.5 | 265 | ////./ | ////./ | ////./ | -112.8442 | 43.6055 | 4918 | 3422 | 0.0076923 | -0.0023077
687 | 557.7 | -7.1 | 31 | 4923 | -21.4 | 164.3 | ///./ | 703 | 327.1 | 40.2 | 1.1 | 45.6 | 266.2 | 1.22 | 47881 | 22.6 | 265 | ////./ | ////./ | ////./ | -112.8439 | 43.6055 | 4923 | 3427 | 0.0076923 | -0.0023077
688 | 557.4 | -7.1 | 30 | 4927 | -21.5 | 164.2 | ///./ | 703.6 | 327.1 | 39.8 | 1.1 | 45.7 | 266.2 | 1.21 | 47882 | 22.6 | 265 | ////./ | ////./ | ////./ | -112.8436 | 43.6055 | 4927 | 3431 | 0.0076923 | -0.0030769
689 | 557 | -7.1 | 30 | 4932 | -21.6 | 164.1 | ///./ | 704.2 | 327.1 | 39.5 | 1.1 | 45.8 | 266.2 | 1.2 | 47883 | 22.6 | 265 | ////./ | ////./ | ////./ | -112.8434 | 43.6055 | 4932 | 3436 | 0.014286 | -0.0021429
690 | 556.7 | -7.1 | 30 | 4936 | -21.7 | 164 | ///./ | 704.8 | 327.2 | 39.1 | 1.1 | 45.8 | 266.2 | 1.19 | 47884 | 22.7 | 265 | ////./ | ////./ | ////./ | -112.8431 | 43.6055 | 4936 | 3440 | 0.015385 | -0.0023077
691 | 556.4 | -7.1 | 30 | 4941 | -21.8 | 163.9 | ///./ | 705.3 | 327.2 | 38.8 | 1.1 | 45.9 | 266.2 | 1.19 | 47885 | 22.7 | 265 | ////./ | ////./ | ////./ | -112.8428 | 43.6055 | 4941 | 3445 | 0.014286 | -0.0014286
692 | 556.1 | -7.1 | 29 | 4945 | -21.9 | 163.7 | ///./ | 705.9 | 327.2 | 38.4 | 1.1 | 46 | 266.3 | 1.18 | 47886 | 22.6 | 265 | ////./ | ////./ | ////./ | -112.8425 | 43.6056 | 4945 | 3449 | 0.015385 | -0.0015385
693 | 555.8 | -7.1 | 29 | 4950 | -22 | 163.6 | ///./ | 706.5 | 327.2 | 38.1 | 1 | 46 | 266.3 | 1.17 | 47887 | 22.6 | 265 | ////./ | ////./ | ////./ | -112.8422 | 43.6056 | 4950 | 3454 | 0.014286 | -0.0014286
694 | 555.5 | -7.1 | 29 | 4954 | -22.1 | 163.5 | ///./ | 707.1 | 327.2 | 37.7 | 1 | 46.1 | 266.3 | 1.16 | 47888 | 22.6 | 265 | ////./ | ////./ | ////./ | -112.8419 | 43.6056 | 4954 | 3458 | 0.015385 | -0.0023077
695 | 555.1 | -7 | 29 | 4958 | -22.1 | 163.4 | ///./ | 707.7 | 327.2 | 37.4 | 1 | 46.2 | 266.3 | 1.15 | 47889 | 22.5 | 265 | ////./ | ////./ | ////./ | -112.8417 | 43.6056 | 4958 | 3462 | 0.015385 | -0.0023077
696 | 554.8 | -7 | 28 | 4963 | -22.2 | 163.3 | ///./ | 708.3 | 327.2 | 37 | 1 | 46.2 | 266.3 | 1.14 | 47890 | 22.5 | 265 | ////./ | ////./ | ////./ | -112.8414 | 43.6056 | 4963 | 3467 | 0.015385 | -0.0023077
697 | 554.5 | -7 | 28 | 4967 | -22.3 | 163.2 | ///./ | 708.8 | 327.2 | 36.6 | 1 | 46.3 | 266.3 | 1.13 | 47891 | 22.5 | 265 | ////./ | ////./ | ////./ | -112.8411 | 43.6056 | 4967 | 3471 | 0.015385 | -0.0023077
698 | 554.2 | -7 | 28 | 4972 | -22.5 | 163 | ///./ | 709.4 | 327.2 | 36.2 | 1 | 46.4 | 266.3 | 1.12 | 47892 | 22.4 | 265 | ////./ | ////./ | ////./ | -112.8408 | 43.6056 | 4972 | 3476 | 0.014286 | -0.0021429
699 | 553.9 | -7 | 27 | 4976 | -22.6 | 162.9 | ///./ | 710 | 327.2 | 35.7 | 1 | 46.4 | 266.3 | 1.11 | 47893 | 22.4 | 265 | ////./ | ////./ | ////./ | -112.8405 | 43.6056 | 4976 | 3480 | 0.015385 | -0.0023077
700 | 553.6 | -7 | 27 | 4981 | -22.8 | 162.8 | ///./ | 710.6 | 327.2 | 35.2 | 1 | 46.5 | 266.3 | 1.09 | 47894 | 22.4 | 265 | ////./ | ////./ | ////./ | -112.8402 | 43.6057 | 4981 | 3485 | 0.014286 | -0.0028571
701 | 553.2 | -7 | 26 | 4985 | -22.9 | 162.7 | ///./ | 711.2 | 327.2 | 34.6 | 1 | 46.6 | 266.3 | 1.08 | 47895 | 22.3 | 265 | ////./ | ////./ | ////./ | -112.8399 | 43.6057 | 4985 | 3489 | 0.015385 | -0.0030769
702 | 552.9 | -7 | 26 | 4990 | -23.1 | 162.6 | ///./ | 711.8 | 327.2 | 34.1 | 0.9 | 46.6 | 266.3 | 1.06 | 47896 | 22.3 | 265 | ////./ | ////./ | ////./ | -112.8397 | 43.6057 | 4990 | 3494 | 0.014286 | -0.0035714
703 | 552.6 | -7 | 26 | 4994 | -23.3 | 162.5 | ///./ | 712.4 | 327.2 | 33.6 | 0.9 | 46.6 | 266.3 | 1.04 | 47897 | 22.3 | 265 | ////./ | ////./ | ////./ | -112.8394 | 43.6057 | 4994 | 3498 | 0.0076923 | -0.0038462
704 | 552.3 | -7 | 25 | 4998 | -23.5 | 162.4 | ///./ | 712.9 | 327.2 | 33.1 | 0.9 | 46.7 | 266.3 | 1.03 | 47898 | 22.2 | 265 | ////./ | ////./ | ////./ | -112.8391 | 43.6057 | 4998 | 3502 | 0.0076923 | -0.0038462
705 | 552 | -7 | 25 | 5002 | -23.6 | 162.3 | ///./ | 713.4 | 327.2 | 32.6 | 0.9 | 46.7 | 266.3 | 1.01 | 47899 | 22.2 | 265 | ////./ | ////./ | ////./ | -112.8389 | 43.6057 | 5002 | 3506 | 0.0083333 | -0.0041667
706 | 551.7 | -7 | 25 | 5006 | -23.8 | 162.2 | ///./ | 714 | 327.2 | 32.1 | 0.9 | 46.8 | 266.3 | 1 | 47900 | 22.2 | 266 | ////./ | ////./ | ////./ | -112.8387 | 43.6058 | 5006 | 3510 | 0.016667 | -0.0033333
707 | 551.5 | -7 | 24 | 5010 | -24 | 162.1 | ///./ | 714.5 | 327.2 | 31.6 | 0.9 | 46.8 | 266.3 | 0.98 | 47901 | 22.1 | 266 | ////./ | ////./ | ////./ | -112.8384 | 43.6058 | 5010 | 3514 | 0.0083333 | -0.0041667
708 | 551.2 | -7 | 24 | 5015 | -24.2 | 162 | ///./ | 715.1 | 327.2 | 31.1 | 0.9 | 46.8 | 266.3 | 0.96 | 47902 | 22.1 | 266 | ////./ | ////./ | ////./ | -112.8382 | 43.6058 | 5015 | 3519 | 0.0076923 | -0.0038462
709 | 550.9 | -7 | 23 | 5019 | -24.4 | 161.9 | ///./ | 715.6 | 327.2 | 30.5 | 0.8 | 46.9 | 266.3 | 0.95 | 47903 | 22.1 | 266 | ////./ | ////./ | ////./ | -112.8379 | 43.6058 | 5019 | 3523 | 0.0076923 | -0.0038462
710 | 550.6 | -7.1 | 23 | 5023 | -24.6 | 161.8 | ///./ | 716.2 | 327.2 | 30 | 0.8 | 46.9 | 266.2 | 0.93 | 47904 | 22 | 266 | ////./ | ////./ | ////./ | -112.8377 | 43.6058 | 5023 | 3527 | 0.0076923 | -0.0038462
711 | 550.3 | -7.1 | 23 | 5027 | -24.8 | 161.7 | ///./ | 716.7 | 327.2 | 29.5 | 0.8 | 47 | 266.2 | 0.92 | 47905 | 21.9 | 266 | ////./ | ////./ | ////./ | -112.8374 | 43.6058 | 5027 | 3531 | 0.016667 | -0.0033333
712 | 550 | -7.1 | 22 | 5031 | -24.9 | 161.6 | ///./ | 717.3 | 327.2 | 29.2 | 0.8 | 47 | 266.2 | 0.91 | 47906 | 21.8 | 266 | ////./ | ////./ | ////./ | -112.8372 | 43.6059 | 5031 | 3535 | 0.0083333 | -0.0033333
713 | 549.7 | -7.1 | 22 | 5035 | -25 | 161.5 | ///./ | 717.8 | 327.2 | 28.9 | 0.8 | 47 | 266.2 | 0.9 | 47907 | 21.6 | 266 | ////./ | ////./ | ////./ | -112.8369 | 43.6059 | 5035 | 3539 | 0.0083333 | -0.0025
714 | 549.4 | -7.1 | 22 | 5039 | -25.1 | 161.4 | ///./ | 718.4 | 327.2 | 28.6 | 0.8 | 47.1 | 266.2 | 0.89 | 47908 | 21.5 | 266 | ////./ | ////./ | ////./ | -112.8367 | 43.6059 | 5039 | 3543 | 0.0083333 | -0.0025
715 | 549.1 | -7.1 | 22 | 5044 | -25.3 | 161.3 | ///./ | 719 | 327.2 | 28.3 | 0.8 | 47.1 | 266.2 | 0.88 | 47909 | 21.3 | 266 | ////./ | ////./ | ////./ | -112.8364 | 43.6059 | 5044 | 3548 | 0.0076923 | -0.0023077
716 | 548.8 | -7.1 | 21 | 5048 | -25.4 | 161.2 | ///./ | 719.5 | 327.2 | 28.1 | 0.8 | 47.1 | 266.2 | 0.87 | 47910 | 21.2 | 266 | ////./ | ////./ | ////./ | -112.8362 | 43.6059 | 5048 | 3552 | 0.0076923 | -0.0023077
717 | 548.5 | -7.1 | 21 | 5052 | -25.5 | 161.1 | ///./ | 720.1 | 327.1 | 27.8 | 0.8 | 47.2 | 266.2 | 0.86 | 47911 | 21.1 | 266 | ////./ | ////./ | ////./ | -112.836 | 43.6059 | 5052 | 3556 | 0.0076923 | -0.0023077
718 | 548.2 | -7.2 | 21 | 5056 | -25.6 | 161 | ///./ | 720.7 | 327.1 | 27.5 | 0.7 | 47.2 | 266.1 | 0.85 | 47912 | 20.9 | 266 | ////./ | ////./ | ////./ | -112.8357 | 43.6059 | 5056 | 3560 | 0.0083333 | -0.0025
719 | 548 | -7.2 | 21 | 5060 | -25.8 | 161 | ///./ | 721.2 | 327.1 | 27.2 | 0.7 | 47.2 | 266.1 | 0.84 | 47913 | 20.8 | 266 | ////./ | ////./ | ////./ | -112.8355 | 43.606 | 5060 | 3564 | 0.0083333 | -0.0025
720 | 547.7 | -7.2 | 21 | 5064 | -25.9 | 160.9 | ///./ | 721.8 | 327.1 | 26.9 | 0.7 | 47.2 | 266.1 | 0.83 | 47914 | 20.6 | 266 | ////./ | ////./ | ////./ | -112.8352 | 43.606 | 5064 | 3568 | 0 | -0.0025
721 | 547.4 | -7.2 | 20 | 5068 | -26 | 160.8 | ///./ | 722.4 | 327.1 | 26.7 | 0.7 | 47.3 | 266.1 | 0.82 | 47915 | 20.5 | 266 | ////./ | ////./ | ////./ | -112.835 | 43.606 | 5068 | 3572 | 0.0083333 | -0.0025
722 | 547.1 | -7.2 | 20 | 5072 | -26.1 | 160.7 | ///./ | 722.9 | 327.1 | 26.4 | 0.7 | 47.3 | 266.1 | 0.81 | 47916 | 20.4 | 266 | ////./ | ////./ | ////./ | -112.8347 | 43.606 | 5072 | 3576 | 0.0083333 | -0.0025
723 | 546.8 | -7.2 | 20 | 5077 | -26.3 | 160.6 | ///./ | 723.5 | 327.1 | 26.1 | 0.7 | 47.3 | 266 | 0.8 | 47917 | 20.2 | 266 | ////./ | ////./ | ////./ | -112.8345 | 43.606 | 5077 | 3581 | 0.0076923 | -0.0023077
724 | 546.5 | -7.2 | 20 | 5081 | -26.4 | 160.5 | ///./ | 724 | 327.1 | 25.8 | 0.7 | 47.4 | 266 | 0.79 | 47918 | 20.1 | 266 | ////./ | ////./ | ////./ | -112.8342 | 43.6061 | 5081 | 3585 | 0.0076923 | -0.0023077
725 | 546.2 | -7.3 | 19 | 5085 | -26.5 | 160.4 | ///./ | 724.6 | 327.1 | 25.5 | 0.7 | 47.4 | 266 | 0.79 | 47919 | 19.9 | 266 | ////./ | ////./ | ////./ | -112.834 | 43.6061 | 5085 | 3589 | 0.0076923 | -0.0015385
726 | 545.9 | -7.3 | 19 | 5089 | -26.7 | 160.4 | ///./ | 725.2 | 327.1 | 25.3 | 0.7 | 47.4 | 266 | 0.78 | 47920 | 19.8 | 266 | ////./ | ////./ | ////./ | -112.8337 | 43.6061 | 5089 | 3593 | 0.0083333 | -0.0016667
727 | 545.6 | -7.3 | 19 | 5093 | -26.8 | 160.3 | ///./ | 725.7 | 327.1 | 25 | 0.7 | 47.5 | 266 | 0.77 | 47921 | 19.7 | 266 | ////./ | ////./ | ////./ | -112.8335 | 43.6061 | 5093 | 3597 | 0.0083333 | -0.0016667
728 | 545.3 | -7.3 | 19 | 5097 | -26.9 | 160.2 | ///./ | 726.3 | 327.1 | 24.8 | 0.7 | 47.5 | 266 | 0.76 | 47922 | 19.5 | 266 | ////./ | ////./ | ////./ | -112.8333 | 43.6061 | 5097 | 3601 | 0.0083333 | -0.0025
729 | 545.1 | -7.3 | 19 | 5101 | -27 | 160.1 | ///./ | 726.8 | 327.1 | 24.5 | 0.7 | 47.6 | 266 | 0.75 | 47923 | 19.4 | 266 | ////./ | ////./ | ////./ | -112.833 | 43.6061 | 5101 | 3605 | 0.016667 | -0.0025
730 | 544.8 | -7.3 | 18 | 5106 | -27.1 | 160 | ///./ | 727.4 | 327.1 | 24.2 | 0.7 | 47.6 | 266 | 0.75 | 47924 | 19.2 | 266 | ////./ | ////./ | ////./ | -112.8328 | 43.6061 | 5106 | 3610 | 0.0076923 | -0.0015385
731 | 544.5 | -7.3 | 18 | 5110 | -27.2 | 159.9 | ///./ | 727.9 | 327.1 | 24 | 0.6 | 47.7 | 266 | 0.74 | 47925 | 19.2 | 266 | ////./ | ////./ | ////./ | -112.8325 | 43.6062 | 5110 | 3614 | 0.015385 | -0.0015385
732 | 544.2 | -7.3 | 18 | 5114 | -27.3 | 159.8 | ///./ | 728.5 | 327.1 | 23.7 | 0.6 | 47.7 | 266 | 0.73 | 47926 | 19.2 | 266 | ////./ | ////./ | ////./ | -112.8323 | 43.6062 | 5114 | 3618 | 0.0076923 | -0.0015385
733 | 543.9 | -7.3 | 18 | 5118 | -27.5 | 159.7 | ///./ | 729.1 | 327.1 | 23.4 | 0.6 | 47.8 | 266 | 0.72 | 47927 | 19.2 | 266 | ////./ | ////./ | ////./ | -112.832 | 43.6062 | 5118 | 3622 | 0.016667 | -0.0025
734 | 543.6 | -7.3 | 18 | 5122 | -27.6 | 159.6 | ///./ | 729.6 | 327.1 | 23.2 | 0.6 | 47.8 | 266 | 0.72 | 47928 | 19.2 | 266 | ////./ | ////./ | ////./ | -112.8318 | 43.6062 | 5122 | 3626 | 0.0083333 | -0.0016667
735 | 543.3 | -7.3 | 17 | 5126 | -27.7 | 159.5 | ///./ | 730.2 | 327.1 | 22.9 | 0.6 | 47.9 | 266 | 0.71 | 47929 | 19.2 | 266 | ////./ | ////./ | ////./ | -112.8315 | 43.6062 | 5126 | 3630 | 0.016667 | -0.0016667
736 | 543 | -7.3 | 17 | 5130 | -27.8 | 159.4 | ///./ | 730.7 | 327.1 | 22.6 | 0.6 | 47.9 | 266 | 0.7 | 47930 | 19.2 | 266 | ////./ | ////./ | ////./ | -112.8313 | 43.6063 | 5130 | 3634 | 0.0083333 | -0.0016667
737 | 542.7 | -7.3 | 17 | 5134 | -27.9 | 159.3 | ///./ | 731.3 | 327.1 | 22.4 | 0.6 | 48 | 266 | 0.69 | 47931 | 19.2 | 266 | ////./ | ////./ | ////./ | -112.8311 | 43.6063 | 5134 | 3638 | 0.016667 | -0.0025
738 | 542.5 | -7.3 | 17 | 5139 | -28.1 | 159.2 | ///./ | 731.8 | 327.1 | 22.1 | 0.6 | 48 | 266 | 0.69 | 47932 | 19.2 | 266 | ////./ | ////./ | ////./ | -112.8308 | 43.6063 | 5139 | 3643 | 0.0076923 | -0.0015385
739 | 542.2 | -7.2 | 17 | 5143 | -28.3 | 159.1 | ///./ | 732.4 | 327.1 | 21.7 | 0.6 | 48.1 | 266 | 0.67 | 47933 | 19.2 | 266 | ////./ | ////./ | ////./ | -112.8306 | 43.6063 | 5143 | 3647 | 0.015385 | -0.0023077
740 | 541.9 | -7.2 | 16 | 5147 | -28.5 | 159 | ///./ | 732.9 | 327.1 | 21.2 | 0.6 | 48.1 | 266 | 0.66 | 47934 | 19.2 | 266 | ////./ | ////./ | ////./ | -112.8303 | 43.6063 | 5147 | 3651 | 0.0076923 | -0.0023077
741 | 541.6 | -7.2 | 16 | 5151 | -28.7 | 158.9 | ///./ | 733.4 | 327.1 | 20.8 | 0.6 | 48.2 | 266 | 0.65 | 47935 | 19.2 | 266 | ////./ | ////./ | ////./ | -112.8301 | 43.6063 | 5151 | 3655 | 0.016667 | -0.0033333
742 | 541.3 | -7.2 | 16 | 5155 | -28.9 | 158.8 | ///./ | 734 | 327.1 | 20.3 | 0.5 | 48.2 | 266 | 0.63 | 47936 | 19.2 | 266 | ////./ | ////./ | ////./ | -112.8299 | 43.6063 | 5155 | 3659 | 0.0083333 | -0.0033333
743 | 541 | -7.3 | 15 | 5159 | -29.2 | 158.7 | ///./ | 734.5 | 327.1 | 19.9 | 0.5 | 48.3 | 266 | 0.62 | 47937 | 19.2 | 266 | ////./ | ////./ | ////./ | -112.8297 | 43.6063 | 5159 | 3663 | 0.016667 | -0.0033333
744 | 540.8 | -7.3 | 15 | 5163 | -29.4 | 158.6 | ///./ | 735.1 | 327.1 | 19.5 | 0.5 | 48.3 | 266 | 0.6 | 47938 | 19.2 | 266 | ////./ | ////./ | ////./ | -112.8294 | 43.6063 | 5163 | 3667 | 0.0083333 | -0.0041667
745 | 540.5 | -7.3 | 15 | 5167 | -29.6 | 158.5 | ///./ | 735.6 | 327.1 | 19 | 0.5 | 48.4 | 266 | 0.59 | 47939 | 19.2 | 266 | ////./ | ////./ | ////./ | -112.8292 | 43.6063 | 5167 | 3671 | 0.016667 | -0.0033333
746 | 540.2 | -7.3 | 14 | 5171 | -29.9 | 158.4 | ///./ | 736.1 | 327.1 | 18.6 | 0.5 | 48.4 | 266 | 0.58 | 47940 | 19.2 | 266 | ////./ | ////./ | ////./ | -112.8289 | 43.6063 | 5171 | 3675 | 0.0083333 | -0.0033333
747 | 539.9 | -7.3 | 14 | 5175 | -30.1 | 158.3 | ///./ | 736.7 | 327.1 | 18.1 | 0.5 | 48.5 | 266 | 0.56 | 47941 | 19.2 | 266 | ////./ | ////./ | ////./ | -112.8287 | 43.6064 | 5175 | 3679 | 0.016667 | -0.0033333
748 | 539.6 | -7.3 | 14 | 5179 | -30.4 | 158.2 | ///./ | 737.2 | 327.1 | 17.7 | 0.5 | 48.5 | 266 | 0.55 | 47942 | 19.2 | 266 | ////./ | ////./ | ////./ | -112.8285 | 43.6064 | 5179 | 3683 | 0.0083333 | -0.0033333
749 | 539.3 | -7.3 | 13 | 5183 | -30.7 | 158.1 | ///./ | 737.8 | 327.1 | 17.3 | 0.5 | 48.6 | 266 | 0.54 | 47943 | 19.2 | 266 | ////./ | ////./ | ////./ | -112.8282 | 43.6064 | 5183 | 3687 | 0.016667 | -0.0033333
750 | 539.1 | -7.3 | 13 | 5188 | -30.9 | 158 | ///./ | 738.3 | 327.1 | 16.8 | 0.5 | 48.6 | 266 | 0.52 | 47944 | 19.2 | 266 | ////./ | ////./ | ////./ | -112.828 | 43.6064 | 5188 | 3692 | 0.0076923 | -0.0030769
751 | 538.8 | -7.3 | 12 | 5192 | -31.2 | 157.9 | ///./ | 738.9 | 327.1 | 16.4 | 0.4 | 48.7 | 266 | 0.51 | 47945 | 19.3 | 266 | ////./ | ////./ | ////./ | -112.8278 | 43.6064 | 5192 | 3696 | 0.015385 | -0.0030769
752 | 538.5 | -7.3 | 12 | 5196 | -31.4 | 157.8 | ///./ | 739.4 | 327.1 | 16.1 | 0.4 | 48.7 | 266 | 0.5 | 47946 | 19.3 | 266 | ////./ | ////./ | ////./ | -112.8275 | 43.6064 | 5196 | 3700 | 0.0076923 | -0.0030769
753 | 538.2 | -7.3 | 12 | 5200 | -31.6 | 157.7 | ///./ | 740 | 327.1 | 15.8 | 0.4 | 48.7 | 265.9 | 0.49 | 47947 | 19.4 | 266 | ////./ | ////./ | ////./ | -112.8273 | 43.6064 | 5200 | 3704 | 0.0083333 | -0.0025
754 | 537.9 | -7.3 | 12 | 5204 | -31.8 | 157.6 | ///./ | 740.5 | 327 | 15.5 | 0.4 | 48.7 | 265.9 | 0.48 | 47948 | 19.4 | 266 | ////./ | ////./ | ////./ | -112.8271 | 43.6064 | 5204 | 3708 | 0 | -0.0025
755 | 537.6 | -7.3 | 12 | 5208 | -32 | 157.6 | ///./ | 741.1 | 327 | 15.2 | 0.4 | 48.7 | 265.9 | 0.47 | 47949 | 19.4 | 266 | ////./ | ////./ | ////./ | -112.8268 | 43.6064 | 5208 | 3712 | 0 | -0.0025
756 | 537.4 | -7.4 | 11 | 5212 | -32.3 | 157.5 | ///./ | 741.7 | 327 | 14.9 | 0.4 | 48.8 | 265.8 | 0.46 | 47950 | 19.5 | 266 | ////./ | ////./ | ////./ | -112.8266 | 43.6064 | 5212 | 3716 | 0.0083333 | -0.0025
757 | 537.1 | -7.4 | 11 | 5216 | -32.5 | 157.4 | ///./ | 742.2 | 327 | 14.6 | 0.4 | 48.8 | 265.8 | 0.45 | 47951 | 19.5 | 266 | ////./ | ////./ | ////./ | -112.8264 | 43.6065 | 5216 | 3720 | 0.0083333 | -0.0025
758 | 536.8 | -7.4 | 11 | 5220 | -32.7 | 157.3 | ///./ | 742.8 | 327 | 14.3 | 0.4 | 48.8 | 265.8 | 0.44 | 47952 | 19.6 | 266 | ////./ | ////./ | ////./ | -112.8261 | 43.6065 | 5220 | 3724 | 0.0083333 | -0.0025
759 | 536.5 | -7.5 | 11 | 5224 | -32.9 | 157.3 | ///./ | 743.4 | 326.9 | 14.1 | 0.4 | 48.8 | 265.7 | 0.43 | 47953 | 19.6 | 266 | ////./ | ////./ | ////./ | -112.8259 | 43.6065 | 5224 | 3728 | 0 | -0.0025
760 | 536.2 | -7.5 | 11 | 5228 | -33.2 | 157.2 | ///./ | 743.9 | 326.9 | 13.8 | 0.4 | 48.8 | 265.7 | 0.42 | 47954 | 19.6 | 266 | ////./ | ////./ | ////./ | -112.8256 | 43.6065 | 5228 | 3732 | 0 | -0.0025
761 | 536 | -7.5 | 10 | 5232 | -33.4 | 157.1 | ///./ | 744.5 | 326.9 | 13.5 | 0.4 | 48.8 | 265.7 | 0.41 | 47955 | 19.7 | 266 | ////./ | ////./ | ////./ | -112.8254 | 43.6065 | 5232 | 3736 | 0 | -0.0025
762 | 535.7 | -7.6 | 10 | 5237 | -33.7 | 157 | ///./ | 745.1 | 326.9 | 13.2 | 0.3 | 48.8 | 265.6 | 0.4 | 47956 | 19.7 | 266 | ////./ | ////./ | ////./ | -112.8252 | 43.6065 | 5237 | 3741 | 0 | -0.0023077
763 | 535.4 | -7.6 | 10 | 5241 | -33.9 | 157 | ///./ | 745.6 | 326.9 | 12.9 | 0.3 | 48.8 | 265.6 | 0.39 | 47957 | 19.7 | 266 | ////./ | ////./ | ////./ | -112.8249 | 43.6065 | 5241 | 3745 | 0 | -0.0023077
764 | 535.1 | -7.6 | 10 | 5245 | -34.1 | 156.9 | ///./ | 746.2 | 326.8 | 12.6 | 0.3 | 48.8 | 265.6 | 0.38 | 47958 | 19.8 | 266 | ////./ | ////./ | ////./ | -112.8247 | 43.6065 | 5245 | 3749 | 0 | -0.0023077
765 | 534.8 | -7.7 | 9 | 5249 | -34.4 | 156.8 | ///./ | 746.8 | 326.8 | 12.3 | 0.3 | 48.8 | 265.5 | 0.38 | 47959 | 19.8 | 266 | ////./ | ////./ | ////./ | -112.8245 | 43.6065 | 5249 | 3753 | 0 | -0.0016667
766 | 534.5 | -7.7 | 9 | 5253 | -34.5 | 156.8 | ///./ | 747.3 | 326.8 | 12.2 | 0.3 | 48.9 | 265.5 | 0.37 | 47960 | 19.9 | 266 | ////./ | ////./ | ////./ | -112.8242 | 43.6065 | 5253 | 3757 | 0.0083333 | -0.0016667
767 | 534.3 | -7.7 | 9 | 5257 | -34.7 | 156.7 | ///./ | 747.9 | 326.8 | 12.1 | 0.3 | 48.9 | 265.5 | 0.36 | 47961 | 19.9 | 266 | ////./ | ////./ | ////./ | -112.824 | 43.6065 | 5257 | 3761 | 0.0083333 | -0.0016667
768 | 534 | -7.8 | 9 | 5261 | -34.9 | 156.6 | ///./ | 748.5 | 326.8 | 11.9 | 0.3 | 48.9 | 265.4 | 0.36 | 47962 | 19.9 | 266 | ////./ | ////./ | ////./ | -112.8238 | 43.6065 | 5261 | 3765 | 0.0083333 | -0.0016667
769 | 533.7 | -7.8 | 9 | 5265 | -35 | 156.6 | ///./ | 749.1 | 326.7 | 11.8 | 0.3 | 48.9 | 265.4 | 0.35 | 47963 | 20 | 266 | ////./ | ////./ | ////./ | -112.8235 | 43.6066 | 5265 | 3769 | 0 | -0.0016667
770 | 533.4 | -7.8 | 9 | 5269 | -35.2 | 156.5 | ///./ | 749.6 | 326.7 | 11.6 | 0.3 | 48.9 | 265.4 | 0.35 | 47964 | 20 | 266 | ////./ | ////./ | ////./ | -112.8233 | 43.6066 | 5269 | 3773 | 0 | -0.00083333
771 | 533.1 | -7.9 | 9 | 5273 | -35.3 | 156.4 | ///./ | 750.2 | 326.7 | 11.5 | 0.3 | 48.9 | 265.3 | 0.34 | 47965 | 20 | 266 | ////./ | ////./ | ////./ | -112.823 | 43.6066 | 5273 | 3777 | 0 | -0.0016667
772 | 532.8 | -7.9 | 9 | 5278 | -35.5 | 156.3 | ///./ | 750.9 | 326.7 | 11.3 | 0.3 | 48.9 | 265.3 | 0.34 | 47966 | 20 | 266 | ////./ | ////./ | ////./ | -112.8228 | 43.6066 | 5278 | 3782 | 0 | -0.00076923
773 | 532.5 | -8 | 8 | 5282 | -35.6 | 156.3 | ///./ | 751.5 | 326.6 | 11.2 | 0.3 | 48.9 | 265.3 | 0.33 | 47967 | 20 | 266 | ////./ | ////./ | ////./ | -112.8225 | 43.6066 | 5282 | 3786 | 0 | -0.0015385
774 | 532.3 | -8 | 8 | 5286 | -35.8 | 156.2 | ///./ | 752.1 | 326.6 | 11 | 0.3 | 48.9 | 265.2 | 0.33 | 47968 | 20 | 266 | ////./ | ////./ | ////./ | -112.8223 | 43.6066 | 5286 | 3790 | 0 | -0.00076923
775 | 532 | -8 | 8 | 5291 | -36 | 156.1 | ///./ | 752.7 | 326.6 | 10.9 | 0.3 | 48.9 | 265.2 | 0.32 | 47969 | 20 | 266 | ////./ | ////./ | ////./ | -112.8221 | 43.6066 | 5291 | 3795 | 0 | -0.0015385
776 | 531.7 | -8.1 | 8 | 5295 | -36.1 | 156.1 | ///./ | 753.3 | 326.6 | 10.7 | 0.3 | 48.9 | 265.1 | 0.32 | 47970 | 20.1 | 266 | ////./ | ////./ | ////./ | -112.8218 | 43.6066 | 5295 | 3799 | 0 | -0.00076923
777 | 531.4 | -8.1 | 8 | 5299 | -36.3 | 156 | ///./ | 753.9 | 326.5 | 10.6 | 0.3 | 48.9 | 265.1 | 0.31 | 47971 | 20.1 | 266 | ////./ | ////./ | ////./ | -112.8216 | 43.6066 | 5299 | 3803 | 0 | -0.0015385
778 | 531.1 | -8.1 | 8 | 5303 | -36.4 | 155.9 | ///./ | 754.5 | 326.5 | 10.4 | 0.3 | 48.9 | 265.1 | 0.31 | 47972 | 20.1 | 266 | ////./ | ////./ | ////./ | -112.8213 | 43.6067 | 5303 | 3807 | 0 | -0.00083333
779 | 530.8 | -8.2 | 8 | 5308 | -36.6 | 155.9 | ///./ | 755.1 | 326.5 | 10.4 | 0.3 | 48.9 | 265 | 0.3 | 47973 | 20.1 | 266 | ////./ | ////./ | ////./ | -112.821 | 43.6067 | 5308 | 3812 | 0 | -0.0015385
780 | 530.5 | -8.2 | 8 | 5312 | -36.7 | 155.8 | ///./ | 755.7 | 326.5 | 10.3 | 0.3 | 48.9 | 265 | 0.3 | 47974 | 20.1 | 266 | ////./ | ////./ | ////./ | -112.8208 | 43.6067 | 5312 | 3816 | 0 | -0.00076923
781 | 530.2 | -8.2 | 8 | 5316 | -36.8 | 155.7 | ///./ | 756.3 | 326.5 | 10.2 | 0.3 | 49 | 265 | 0.3 | 47975 | 20.1 | 266 | ////./ | ////./ | ////./ | -112.8206 | 43.6067 | 5316 | 3820 | 0.0076923 | -0.00076923
782 | 529.9 | -8.3 | 8 | 5320 | -36.9 | 155.6 | ///./ | 756.9 | 326.5 | 10.1 | 0.3 | 49 | 264.9 | 0.29 | 47976 | 20.1 | 266 | ////./ | ////./ | ////./ | -112.8203 | 43.6067 | 5320 | 3824 | 0.0083333 | -0.00083333
783 | 529.6 | -8.3 | 8 | 5325 | -37 | 155.6 | ///./ | 757.5 | 326.4 | 10 | 0.2 | 49 | 264.9 | 0.29 | 47977 | 20.1 | 267 | ////./ | ////./ | ////./ | -112.8201 | 43.6067 | 5325 | 3829 | 0.0076923 | -0.00076923
784 | 529.3 | -8.3 | 8 | 5329 | -37.1 | 155.5 | ///./ | 758.1 | 326.4 | 9.9 | 0.2 | 49 | 264.9 | 0.29 | 47978 | 20.1 | 267 | ////./ | ////./ | ////./ | -112.8198 | 43.6067 | 5329 | 3833 | 0 | -0.00076923
785 | 529 | -8.3 | 7 | 5333 | -37.2 | 155.4 | ///./ | 758.7 | 326.4 | 9.8 | 0.2 | 49 | 264.9 | 0.28 | 47979 | 20.1 | 267 | ////./ | ////./ | ////./ | -112.8196 | 43.6067 | 5333 | 3837 | 0 | -0.00076923
786 | 528.7 | -8.4 | 7 | 5338 | -37.3 | 155.4 | ///./ | 759.3 | 326.4 | 9.7 | 0.2 | 49 | 264.8 | 0.28 | 47980 | 20.1 | 267 | ////./ | ////./ | ////./ | -112.8193 | 43.6067 | 5338 | 3842 | 0 | -0.00076923
787 | 528.5 | -8.4 | 7 | 5342 | -37.4 | 155.3 | ///./ | 759.9 | 326.4 | 9.6 | 0.2 | 49.1 | 264.8 | 0.28 | 47981 | 20.1 | 267 | ////./ | ////./ | ////./ | -112.8191 | 43.6067 | 5342 | 3846 | 0.0076923 | -0.00076923
788 | 528.2 | -8.4 | 7 | 5346 | -37.6 | 155.2 | ///./ | 760.5 | 326.3 | 9.5 | 0.2 | 49.1 | 264.8 | 0.28 | 47982 | 20.1 | 267 | ////./ | ////./ | ////./ | -112.8188 | 43.6067 | 5346 | 3850 | 0.0076923 | 0
789 | 527.9 | -8.5 | 7 | 5350 | -37.7 | 155.1 | ///./ | 761.1 | 326.3 | 9.4 | 0.2 | 49.1 | 264.7 | 0.27 | 47983 | 20.1 | 267 | ////./ | ////./ | ////./ | -112.8186 | 43.6068 | 5350 | 3854 | 0.0083333 | -0.00083333
790 | 527.6 | -8.5 | 7 | 5355 | -37.8 | 155.1 | ///./ | 761.7 | 326.3 | 9.4 | 0.2 | 49.1 | 264.7 | 0.27 | 47984 | 20.1 | 267 | ////./ | ////./ | ////./ | -112.8183 | 43.6068 | 5355 | 3859 | 0 | -0.00076923
791 | 527.3 | -8.5 | 7 | 5359 | -37.9 | 155 | ///./ | 762.3 | 326.3 | 9.3 | 0.2 | 49.1 | 264.7 | 0.27 | 47985 | 20.2 | 267 | ////./ | ////./ | ////./ | -112.8181 | 43.6068 | 5359 | 3863 | 0 | -0.00076923
792 | 527 | -8.5 | 7 | 5363 | -38 | 154.9 | ///./ | 762.9 | 326.3 | 9.2 | 0.2 | 49.1 | 264.7 | 0.26 | 47986 | 20.2 | 266 | ////./ | ////./ | ////./ | -112.8178 | 43.6068 | 5363 | 3867 | 0 | -0.00076923
793 | 526.7 | -8.6 | 7 | 5367 | -38.1 | 154.9 | ///./ | 763.5 | 326.3 | 9.2 | 0.2 | 49.2 | 264.6 | 0.26 | 47987 | 20.2 | 266 | ////./ | ////./ | ////./ | -112.8176 | 43.6068 | 5367 | 3871 | 0.0083333 | -0.00083333
794 | 526.4 | -8.6 | 7 | 5372 | -38.1 | 154.8 | ///./ | 764.1 | 326.2 | 9.1 | 0.2 | 49.2 | 264.6 | 0.26 | 47988 | 20.2 | 266 | ////./ | ////./ | ////./ | -112.8173 | 43.6068 | 5372 | 3876 | 0.0076923 | -0.00076923
795 | 526.1 | -8.6 | 7 | 5376 | -38.2 | 154.7 | ///./ | 764.7 | 326.2 | 9 | 0.2 | 49.2 | 264.6 | 0.26 | 47989 | 20.3 | 266 | ////./ | ////./ | ////./ | -112.8171 | 43.6068 | 5376 | 3880 | 0.0076923 | 0
796 | 525.9 | -8.7 | 7 | 5380 | -38.3 | 154.6 | ///./ | 765.3 | 326.2 | 9 | 0.2 | 49.2 | 264.5 | 0.26 | 47990 | 20.3 | 266 | ////./ | ////./ | ////./ | -112.8168 | 43.6068 | 5380 | 3884 | 0 | 0
797 | 525.6 | -8.7 | 7 | 5384 | -38.4 | 154.6 | ///./ | 765.8 | 326.2 | 8.9 | 0.2 | 49.2 | 264.5 | 0.25 | 47991 | 20.3 | 266 | ////./ | ////./ | ////./ | -112.8166 | 43.6068 | 5384 | 3888 | 0 | -0.00083333
798 | 525.3 | -8.7 | 7 | 5388 | -38.5 | 154.5 | ///./ | 766.4 | 326.2 | 8.9 | 0.2 | 49.2 | 264.5 | 0.25 | 47992 | 20.3 | 266 | ////./ | ////./ | ////./ | -112.8163 | 43.6069 | 5388 | 3892 | 0 | -0.00083333
799 | 525 | -8.8 | 7 | 5392 | -38.6 | 154.4 | ///./ | 767 | 326.1 | 8.8 | 0.2 | 49.2 | 264.4 | 0.25 | 47993 | 20.4 | 266 | ////./ | ////./ | ////./ | -112.8161 | 43.6069 | 5392 | 3896 | 0 | -0.00083333
800 | 524.7 | -8.8 | 7 | 5396 | -38.7 | 154.4 | ///./ | 767.6 | 326.1 | 8.7 | 0.2 | 49.2 | 264.4 | 0.25 | 47994 | 20.4 | 266 | ////./ | ////./ | ////./ | -112.8158 | 43.6069 | 5396 | 3900 | 0 | 0
801 | 524.5 | -8.8 | 7 | 5401 | -38.8 | 154.3 | ///./ | 768.1 | 326.1 | 8.7 | 0.2 | 49.2 | 264.4 | 0.24 | 47995 | 20.4 | 266 | ////./ | ////./ | ////./ | -112.8156 | 43.6069 | 5401 | 3905 | 0 | -0.00076923
802 | 524.2 | -8.8 | 7 | 5405 | -38.8 | 154.3 | ///./ | 768.7 | 326.1 | 8.6 | 0.2 | 49.3 | 264.3 | 0.24 | 47996 | 20.4 | 266 | ////./ | ////./ | ////./ | -112.8153 | 43.6069 | 5405 | 3909 | 0.0076923 | -0.00076923
803 | 523.9 | -8.9 | 6 | 5409 | -38.9 | 154.2 | ///./ | 769.3 | 326.1 | 8.6 | 0.2 | 49.3 | 264.3 | 0.24 | 47997 | 20.5 | 266 | ////./ | ////./ | ////./ | -112.815 | 43.6069 | 5409 | 3913 | 0.0076923 | -0.00076923
804 | 523.6 | -8.9 | 6 | 5413 | -39 | 154.1 | ///./ | 769.9 | 326 | 8.5 | 0.2 | 49.3 | 264.3 | 0.24 | 47998 | 20.5 | 266 | ////./ | ////./ | ////./ | -112.8148 | 43.6069 | 5413 | 3917 | 0.0083333 | 0
805 | 523.4 | -8.9 | 6 | 5417 | -39.1 | 154.1 | ///./ | 770.4 | 326 | 8.5 | 0.2 | 49.3 | 264.2 | 0.24 | 47999 | 20.5 | 266 | ////./ | ////./ | ////./ | -112.8145 | 43.6069 | 5417 | 3921 | 0 | 0
806 | 523.1 | -9 | 6 | 5421 | -39.2 | 154 | ///./ | 771 | 326 | 8.4 | 0.2 | 49.3 | 264.2 | 0.23 | 48000 | 20.5 | 266 | ////./ | ////./ | ////./ | -112.8143 | 43.6069 | 5421 | 3925 | 0 | -0.00083333
807 | 522.8 | -9 | 6 | 5425 | -39.3 | 153.9 | ///./ | 771.6 | 326 | 8.4 | 0.2 | 49.3 | 264.2 | 0.23 | 48001 | 20.6 | 266 | ////./ | ////./ | ////./ | -112.814 | 43.6069 | 5425 | 3929 | 0 | -0.00083333
808 | 522.5 | -9 | 6 | 5429 | -39.3 | 153.9 | ///./ | 772.1 | 326 | 8.3 | 0.2 | 49.3 | 264.2 | 0.23 | 48002 | 20.6 | 266 | ////./ | ////./ | ////./ | -112.8137 | 43.607 | 5429 | 3933 | 0 | -0.00083333
809 | 522.3 | -9 | 6 | 5433 | -39.4 | 153.8 | ///./ | 772.7 | 326 | 8.3 | 0.2 | 49.4 | 264.1 | 0.23 | 48003 | 20.6 | 266 | ////./ | ////./ | ////./ | -112.8135 | 43.607 | 5433 | 3937 | 0.0083333 | 0
810 | 522 | -9.1 | 6 | 5437 | -39.5 | 153.7 | ///./ | 773.3 | 325.9 | 8.2 | 0.2 | 49.4 | 264.1 | 0.23 | 48004 | 20.6 | 266 | ////./ | ////./ | ////./ | -112.8132 | 43.607 | 5437 | 3941 | 0.0083333 | 0
811 | 521.7 | -9.1 | 6 | 5441 | -39.6 | 153.7 | ///./ | 773.9 | 325.9 | 8.2 | 0.2 | 49.4 | 264.1 | 0.23 | 48005 | 20.7 | 266 | ////./ | ////./ | ////./ | -112.813 | 43.607 | 5441 | 3945 | 0.0083333 | 0
812 | 521.4 | -9.1 | 6 | 5445 | -39.6 | 153.6 | ///./ | 774.4 | 325.9 | 8.1 | 0.2 | 49.4 | 264.1 | 0.22 | 48006 | 20.7 | 266 | ////./ | ////./ | ////./ | -112.8127 | 43.607 | 5445 | 3949 | 0 | -0.00083333
813 | 521.2 | -9.1 | 6 | 5449 | -39.7 | 153.5 | ///./ | 775 | 325.9 | 8.1 | 0.2 | 49.4 | 264 | 0.22 | 48007 | 20.7 | 266 | ////./ | ////./ | ////./ | -112.8125 | 43.607 | 5449 | 3953 | 0 | -0.00083333
814 | 520.9 | -9.2 | 6 | 5453 | -39.8 | 153.4 | ///./ | 775.6 | 325.9 | 8 | 0.2 | 49.4 | 264 | 0.22 | 48008 | 20.8 | 266 | ////./ | ////./ | ////./ | -112.8122 | 43.607 | 5453 | 3957 | 0 | -0.00083333
815 | 520.6 | -9.2 | 6 | 5457 | -39.9 | 153.4 | ///./ | 776.1 | 325.9 | 8 | 0.2 | 49.5 | 264 | 0.22 | 48009 | 20.8 | 266 | ////./ | ////./ | ////./ | -112.812 | 43.607 | 5457 | 3961 | 0.0083333 | 0
816 | 520.3 | -9.2 | 6 | 5461 | -39.9 | 153.3 | ///./ | 776.7 | 325.9 | 7.9 | 0.2 | 49.5 | 264 | 0.22 | 48010 | 20.8 | 266 | ////./ | ////./ | ////./ | -112.8117 | 43.6071 | 5461 | 3965 | 0.0083333 | 0
817 | 520.1 | -9.2 | 6 | 5465 | -40 | 153.2 | ///./ | 777.3 | 325.8 | 7.9 | 0.2 | 49.5 | 263.9 | 0.22 | 48011 | 20.8 | 266 | ////./ | ////./ | ////./ | -112.8114 | 43.6071 | 5465 | 3969 | 0.0083333 | 0
818 | 519.8 | -9.3 | 6 | 5470 | -40.1 | 153.2 | ///./ | 777.9 | 325.8 | 7.9 | 0.2 | 49.5 | 263.9 | 0.22 | 48012 | 20.9 | 266 | ////./ | ////./ | ////./ | -112.8112 | 43.6071 | 5470 | 3974 | 0 | 0
819 | 519.5 | -9.3 | 6 | 5474 | -40.1 | 153.1 | ///./ | 778.4 | 325.8 | 7.8 | 0.2 | 49.5 | 263.9 | 0.21 | 48013 | 20.9 | 266 | ////./ | ////./ | ////./ | -112.8109 | 43.6071 | 5474 | 3978 | 0 | -0.00076923
820 | 519.3 | -9.3 | 6 | 5478 | -40.2 | 153 | ///./ | 779 | 325.8 | 7.8 | 0.2 | 49.6 | 263.9 | 0.21 | 48014 | 20.9 | 266 | ////./ | ////./ | ////./ | -112.8107 | 43.6071 | 5478 | 3982 | 0.0076923 | -0.00076923
821 | 519 | -9.3 | 6 | 5482 | -40.2 | 153 | ///./ | 779.6 | 325.8 | 7.8 | 0.2 | 49.6 | 263.8 | 0.21 | 48015 | 21 | 266 | ////./ | ////./ | ////./ | -112.8104 | 43.6071 | 5482 | 3986 | 0.0083333 | -0.00083333
822 | 518.7 | -9.4 | 6 | 5486 | -40.3 | 152.9 | ///./ | 780.1 | 325.8 | 7.7 | 0.2 | 49.6 | 263.8 | 0.21 | 48016 | 21 | 266 | ////./ | ////./ | ////./ | -112.8102 | 43.6071 | 5486 | 3990 | 0.0083333 | 0
823 | 518.4 | -9.4 | 6 | 5490 | -40.3 | 152.8 | ///./ | 780.7 | 325.8 | 7.7 | 0.2 | 49.6 | 263.8 | 0.21 | 48017 | 21 | 266 | ////./ | ////./ | ////./ | -112.8099 | 43.6071 | 5490 | 3994 | 0 | 0
824 | 518.2 | -9.4 | 6 | 5494 | -40.4 | 152.8 | ///./ | 781.3 | 325.7 | 7.7 | 0.2 | 49.6 | 263.8 | 0.21 | 48018 | 21 | 266 | ////./ | ////./ | ////./ | -112.8097 | 43.6071 | 5494 | 3998 | 0 | 0
825 | 517.9 | -9.4 | 6 | 5498 | -40.4 | 152.7 | ///./ | 781.9 | 325.7 | 7.7 | 0.2 | 49.7 | 263.7 | 0.21 | 48019 | 21.1 | 266 | ////./ | ////./ | ////./ | -112.8094 | 43.6071 | 5498 | 4002 | 0.0083333 | 0
826 | 517.6 | -9.5 | 6 | 5502 | -40.5 | 152.6 | ///./ | 782.4 | 325.7 | 7.6 | 0.2 | 49.7 | 263.7 | 0.21 | 48020 | 21.1 | 266 | ////./ | ////./ | ////./ | -112.8091 | 43.6072 | 5502 | 4006 | 0.0083333 | 0
827 | 517.3 | -9.5 | 6 | 5506 | -40.5 | 152.6 | ///./ | 783 | 325.7 | 7.6 | 0.2 | 49.7 | 263.7 | 0.21 | 48021 | 21.1 | 266 | ////./ | ////./ | ////./ | -112.8089 | 43.6072 | 5506 | 4010 | 0.0083333 | 0
828 | 517.1 | -9.5 | 6 | 5510 | -40.6 | 152.5 | ///./ | 783.6 | 325.7 | 7.6 | 0.2 | 49.7 | 263.7 | 0.2 | 48022 | 21.2 | 266 | ////./ | ////./ | ////./ | -112.8086 | 43.6072 | 5510 | 4014 | 0 | -0.00083333
829 | 516.8 | -9.5 | 6 | 5514 | -40.7 | 152.4 | ///./ | 784.2 | 325.7 | 7.5 | 0.2 | 49.7 | 263.7 | 0.2 | 48023 | 21.2 | 266 | ////./ | ////./ | ////./ | -112.8083 | 43.6072 | 5514 | 4018 | 0 | -0.00083333
830 | 516.5 | -9.6 | 6 | 5518 | -40.7 | 152.4 | ///./ | 784.7 | 325.7 | 7.5 | 0.2 | 49.8 | 263.6 | 0.2 | 48024 | 21.2 | 266 | ////./ | ////./ | ////./ | -112.808 | 43.6072 | 5518 | 4022 | 0.0083333 | -0.00083333
831 | 516.2 | -9.6 | 6 | 5523 | -40.8 | 152.3 | ///./ | 785.3 | 325.6 | 7.5 | 0.2 | 49.8 | 263.6 | 0.2 | 48025 | 21.2 | 266 | ////./ | ////./ | ////./ | -112.8077 | 43.6072 | 5523 | 4027 | 0.0076923 | 0
832 | 516 | -9.6 | 6 | 5527 | -40.8 | 152.2 | ///./ | 785.9 | 325.6 | 7.5 | 0.2 | 49.8 | 263.6 | 0.2 | 48026 | 21.2 | 266 | ////./ | ////./ | ////./ | -112.8075 | 43.6073 | 5527 | 4031 | 0.0076923 | 0
833 | 515.7 | -9.6 | 6 | 5531 | -40.9 | 152.2 | ///./ | 786.5 | 325.6 | 7.4 | 0.2 | 49.8 | 263.6 | 0.2 | 48027 | 21.2 | 266 | ////./ | ////./ | ////./ | -112.8072 | 43.6073 | 5531 | 4035 | 0 | 0
834 | 515.4 | -9.7 | 6 | 5535 | -40.9 | 152.1 | ///./ | 787 | 325.6 | 7.4 | 0.2 | 49.8 | 263.5 | 0.2 | 48028 | 21.2 | 266 | ////./ | ////./ | ////./ | -112.8069 | 43.6073 | 5535 | 4039 | 0 | 0
835 | 515.1 | -9.7 | 6 | 5539 | -41 | 152 | ///./ | 787.6 | 325.6 | 7.4 | 0.2 | 49.8 | 263.5 | 0.2 | 48029 | 21.2 | 266 | ////./ | ////./ | ////./ | -112.8066 | 43.6073 | 5539 | 4043 | 0 | 0
836 | 514.9 | -9.7 | 6 | 5543 | -41 | 152 | ///./ | 788.2 | 325.6 | 7.4 | 0.2 | 49.9 | 263.5 | 0.2 | 48030 | 21.2 | 266 | ////./ | ////./ | ////./ | -112.8064 | 43.6073 | 5543 | 4047 | 0.0083333 | 0
837 | 514.6 | -9.7 | 6 | 5547 | -41.1 | 151.9 | ///./ | 788.8 | 325.5 | 7.3 | 0.2 | 49.9 | 263.4 | 0.2 | 48031 | 21.2 | 266 | ////./ | ////./ | ////./ | -112.8061 | 43.6073 | 5547 | 4051 | 0.0083333 | 0
838 | 514.3 | -9.8 | 6 | 5551 | -41.1 | 151.8 | ///./ | 789.4 | 325.5 | 7.3 | 0.2 | 49.9 | 263.4 | 0.19 | 48032 | 21.2 | 266 | ////./ | ////./ | ////./ | -112.8058 | 43.6074 | 5551 | 4055 | 0.0083333 | -0.00083333
839 | 514.1 | -9.8 | 6 | 5555 | -41.2 | 151.8 | ///./ | 789.9 | 325.5 | 7.3 | 0.2 | 49.9 | 263.4 | 0.19 | 48033 | 21.2 | 266 | ////./ | ////./ | ////./ | -112.8055 | 43.6074 | 5555 | 4059 | 0 | -0.00083333
840 | 513.8 | -9.8 | 5 | 5559 | -41.2 | 151.7 | ///./ | 790.5 | 325.5 | 7.3 | 0.2 | 49.9 | 263.4 | 0.19 | 48034 | 21.2 | 266 | ////./ | ////./ | ////./ | -112.8053 | 43.6074 | 5559 | 4063 | 0 | -0.00083333
841 | 513.5 | -9.9 | 5 | 5564 | -41.3 | 151.6 | ///./ | 791.1 | 325.5 | 7.2 | 0.2 | 49.9 | 263.3 | 0.19 | 48035 | 21.2 | 266 | ////./ | ////./ | ////./ | -112.805 | 43.6074 | 5564 | 4068 | 0 | 0
842 | 513.2 | -9.9 | 5 | 5568 | -41.3 | 151.6 | ///./ | 791.7 | 325.5 | 7.2 | 0.2 | 49.9 | 263.3 | 0.19 | 48036 | 21.2 | 266 | ////./ | ////./ | ////./ | -112.8047 | 43.6074 | 5568 | 4072 | 0 | 0
843 | 513 | -9.9 | 5 | 5572 | -41.4 | 151.5 | ///./ | 792.3 | 325.4 | 7.2 | 0.2 | 50 | 263.3 | 0.19 | 48037 | 21.2 | 266 | ////./ | ////./ | ////./ | -112.8044 | 43.6074 | 5572 | 4076 | 0.0076923 | 0
844 | 512.7 | -9.9 | 5 | 5576 | -41.4 | 151.4 | ///./ | 792.8 | 325.4 | 7.2 | 0.2 | 50 | 263.2 | 0.19 | 48038 | 21.2 | 266 | ////./ | ////./ | ////./ | -112.8042 | 43.6075 | 5576 | 4080 | 0.0083333 | 0
845 | 512.4 | -10 | 5 | 5580 | -41.5 | 151.4 | ///./ | 793.4 | 325.4 | 7.1 | 0.2 | 50 | 263.2 | 0.19 | 48039 | 21.2 | 266 | ////./ | ////./ | ////./ | -112.8039 | 43.6075 | 5580 | 4084 | 0.0083333 | 0
846 | 512.1 | -10 | 5 | 5584 | -41.6 | 151.3 | ///./ | 794 | 325.4 | 7.1 | 0.2 | 50 | 263.2 | 0.19 | 48040 | 21.2 | 266 | ////./ | ////./ | ////./ | -112.8036 | 43.6075 | 5584 | 4088 | 0 | 0
847 | 511.9 | -10 | 5 | 5588 | -39.3 | 151.2 | ///./ | 794.6 | 325.4 | 7.1 | 0.1 | 50 | 263.2 | 0.17 | 48041 | 21.2 | 266 | ////./ | ////./ | ////./ | -112.8033 | 43.6075 | 5588 | 4092 | 0 | -0.0016667
848 | 511.6 | -10.1 | 5 | 5592 | -39.4 | 151.2 | ///./ | 795.2 | 325.3 | 7.1 | 0.1 | 50 | 263.1 | 0.17 | 48042 | 21.2 | 266 | ////./ | ////./ | ////./ | -112.803 | 43.6075 | 5592 | 4096 | 0 | -0.0016667
849 | 511.3 | -10.1 | 5 | 5596 | -39.4 | 151.1 | ///./ | 795.7 | 325.3 | 7 | 0.1 | 50 | 263.1 | 0.17 | 48043 | 21.2 | 266 | ////./ | ////./ | ////./ | -112.8028 | 43.6075 | 5596 | 4100 | 0 | -0.0016667
850 | 511.1 | -10.1 | 5 | 5600 | -39.5 | 151.1 | ///./ | 796.3 | 325.3 | 7 | 0.1 | 50 | 263.1 | 0.17 | 48044 | 21.2 | 266 | ////./ | ////./ | ////./ | -112.8025 | 43.6076 | 5600 | 4104 | 0 | 0
851 | 510.8 | -10.2 | 5 | 5604 | -39.5 | 151 | ///./ | 796.9 | 325.3 | 7 | 0.1 | 50.1 | 263 | 0.16 | 48045 | 21.3 | 266 | ////./ | ////./ | ////./ | -112.8022 | 43.6076 | 5604 | 4108 | 0.0083333 | -0.00083333
852 | 510.5 | -10.2 | 5 | 5609 | -39.6 | 150.9 | ///./ | 797.5 | 325.3 | 7 | 0.1 | 50.1 | 263 | 0.16 | 48046 | 21.3 | 266 | ////./ | ////./ | ////./ | -112.8019 | 43.6076 | 5609 | 4113 | 0.0076923 | -0.00076923
853 | 510.2 | -10.2 | 5 | 5613 | -39.7 | 150.9 | ///./ | 798.1 | 325.2 | 6.9 | 0.1 | 50.1 | 263 | 0.16 | 48047 | 21.4 | 266 | ////./ | ////./ | ////./ | -112.8017 | 43.6076 | 5613 | 4117 | 0.0076923 | -0.00076923
854 | 510 | -10.2 | 5 | 5617 | -39.7 | 150.8 | ///./ | 798.6 | 325.2 | 6.9 | 0.1 | 50.1 | 262.9 | 0.16 | 48048 | 21.4 | 265 | ////./ | ////./ | ////./ | -112.8014 | 43.6076 | 5617 | 4121 | 0 | 0
855 | 509.7 | -10.3 | 5 | 5621 | -39.8 | 150.7 | ///./ | 799.2 | 325.2 | 6.9 | 0.1 | 50.1 | 262.9 | 0.16 | 48049 | 21.5 | 265 | ////./ | ////./ | ////./ | -112.8011 | 43.6076 | 5621 | 4125 | 0 | 0
856 | 509.4 | -10.3 | 5 | 5625 | -39.8 | 150.7 | ///./ | 799.8 | 325.2 | 6.9 | 0.1 | 50.1 | 262.9 | 0.16 | 48050 | 21.5 | 265 | ////./ | ////./ | ////./ | -112.8008 | 43.6076 | 5625 | 4129 | 0 | 0
857 | 509.2 | -10.3 | 5 | 5629 | -39.9 | 150.6 | ///./ | 800.4 | 325.2 | 6.8 | 0.1 | 50.1 | 262.8 | 0.16 | 48051 | 21.6 | 265 | ////./ | ////./ | ////./ | -112.8006 | 43.6077 | 5629 | 4133 | 0 | 0
858 | 508.9 | -10.4 | 5 | 5633 | -39.9 | 150.6 | ///./ | 801 | 325.1 | 6.8 | 0.1 | 50.1 | 262.8 | 0.16 | 48052 | 21.6 | 265 | ////./ | ////./ | ////./ | -112.8003 | 43.6077 | 5633 | 4137 | 0 | 0
859 | 508.6 | -10.4 | 5 | 5637 | -40 | 150.5 | ///./ | 801.6 | 325.1 | 6.8 | 0.1 | 50.1 | 262.8 | 0.16 | 48053 | 21.6 | 265 | ////./ | ////./ | ////./ | -112.8 | 43.6077 | 5637 | 4141 | 0 | 0
860 | 508.3 | -10.4 | 5 | 5641 | -40 | 150.4 | ///./ | 802.2 | 325.1 | 6.8 | 0.1 | 50.1 | 262.7 | 0.16 | 48054 | 21.7 | 265 | ////./ | ////./ | ////./ | -112.7997 | 43.6077 | 5641 | 4145 | 0 | 0
861 | 508.1 | -10.5 | 5 | 5646 | -40.1 | 150.4 | ///./ | 802.7 | 325.1 | 6.8 | 0.1 | 50.1 | 262.7 | 0.16 | 48055 | 21.7 | 265 | ////./ | ////./ | ////./ | -112.7994 | 43.6077 | 5646 | 4150 | 0 | 0
862 | 507.8 | -10.5 | 5 | 5650 | -40.2 | 150.3 | ///./ | 803.3 | 325.1 | 6.8 | 0.1 | 50.1 | 262.7 | 0.15 | 48056 | 21.8 | 265 | ////./ | ////./ | ////./ | -112.7992 | 43.6078 | 5650 | 4154 | 0 | -0.00076923
863 | 507.5 | -10.5 | 5 | 5654 | -40.2 | 150.2 | ///./ | 803.9 | 325 | 6.7 | 0.1 | 50.2 | 262.6 | 0.15 | 48057 | 21.8 | 265 | ////./ | ////./ | ////./ | -112.7989 | 43.6078 | 5654 | 4158 | 0.0076923 | -0.00076923
864 | 507.2 | -10.6 | 5 | 5658 | -40.3 | 150.2 | ///./ | 804.5 | 325 | 6.7 | 0.1 | 50.2 | 262.6 | 0.15 | 48058 | 21.9 | 265 | ////./ | ////./ | ////./ | -112.7986 | 43.6078 | 5658 | 4162 | 0.0083333 | -0.00083333
865 | 507 | -10.6 | 5 | 5662 | -40.3 | 150.1 | ///./ | 805.1 | 325 | 6.7 | 0.1 | 50.2 | 262.6 | 0.15 | 48059 | 21.9 | 265 | ////./ | ////./ | ////./ | -112.7983 | 43.6078 | 5662 | 4166 | 0.0083333 | 0
866 | 506.7 | -10.7 | 5 | 5666 | -40.4 | 150.1 | ///./ | 805.7 | 325 | 6.7 | 0.1 | 50.2 | 262.5 | 0.15 | 48060 | 22 | 265 | ////./ | ////./ | ////./ | -112.7981 | 43.6078 | 5666 | 4170 | 0 | 0
867 | 506.4 | -10.7 | 5 | 5671 | -40.4 | 150 | ///./ | 806.3 | 325 | 6.7 | 0.1 | 50.2 | 262.5 | 0.15 | 48061 | 22 | 265 | ////./ | ////./ | ////./ | -112.7978 | 43.6079 | 5671 | 4175 | 0 | 0
868 | 506.1 | -10.7 | 5 | 5675 | -40.5 | 149.9 | ///./ | 806.9 | 324.9 | 6.6 | 0.1 | 50.2 | 262.5 | 0.15 | 48062 | 22.1 | 265 | ////./ | ////./ | ////./ | -112.7975 | 43.6079 | 5675 | 4179 | 0 | 0
869 | 505.9 | -10.8 | 5 | 5679 | -40.5 | 149.9 | ///./ | 807.5 | 324.9 | 6.6 | 0.1 | 50.2 | 262.4 | 0.15 | 48063 | 22.1 | 265 | ////./ | ////./ | ////./ | -112.7972 | 43.6079 | 5679 | 4183 | 0 | 0
870 | 505.6 | -10.8 | 5 | 5683 | -40.6 | 149.8 | ///./ | 808.1 | 324.9 | 6.6 | 0.1 | 50.2 | 262.4 | 0.15 | 48064 | 22.2 | 265 | ////./ | ////./ | ////./ | -112.7969 | 43.6079 | 5683 | 4187 | 0 | 0
871 | 505.3 | -10.8 | 5 | 5687 | -40.6 | 149.8 | ///./ | 808.7 | 324.9 | 6.6 | 0.1 | 50.2 | 262.3 | 0.15 | 48065 | 22.2 | 265 | ////./ | ////./ | ////./ | -112.7967 | 43.6079 | 5687 | 4191 | 0 | 0
872 | 505.1 | -10.9 | 5 | 5691 | -40.7 | 149.7 | ///./ | 809.2 | 324.8 | 6.6 | 0.1 | 50.2 | 262.3 | 0.15 | 48066 | 22.3 | 265 | ////./ | ////./ | ////./ | -112.7964 | 43.608 | 5691 | 4195 | 0 | 0
873 | 504.8 | -10.9 | 5 | 5695 | -40.7 | 149.6 | ///./ | 809.8 | 324.8 | 6.6 | 0.1 | 50.2 | 262.3 | 0.15 | 48067 | 22.4 | 265 | ////./ | ////./ | ////./ | -112.7961 | 43.608 | 5695 | 4199 | 0 | 0
874 | 504.5 | -10.9 | 5 | 5700 | -40.8 | 149.6 | ///./ | 810.4 | 324.8 | 6.6 | 0.1 | 50.2 | 262.2 | 0.15 | 48068 | 22.4 | 265 | ////./ | ////./ | ////./ | -112.7958 | 43.608 | 5700 | 4204 | 0 | 0
875 | 504.2 | -11 | 5 | 5704 | -40.8 | 149.5 | ///./ | 811 | 324.8 | 6.5 | 0.1 | 50.2 | 262.2 | 0.14 | 48069 | 22.5 | 265 | ////./ | ////./ | ////./ | -112.7956 | 43.608 | 5704 | 4208 | 0 | -0.00076923
876 | 504 | -11 | 5 | 5708 | -40.8 | 149.5 | ///./ | 811.6 | 324.7 | 6.5 | 0.1 | 50.2 | 262.2 | 0.14 | 48070 | 22.6 | 265 | ////./ | ////./ | ////./ | -112.7953 | 43.608 | 5708 | 4212 | 0 | -0.00076923
877 | 503.7 | -11.1 | 5 | 5712 | -40.9 | 149.4 | ///./ | 812.2 | 324.7 | 6.5 | 0.1 | 50.2 | 262.1 | 0.14 | 48071 | 22.6 | 265 | ////./ | ////./ | ////./ | -112.795 | 43.6081 | 5712 | 4216 | 0 | -0.00083333
878 | 503.4 | -11.1 | 5 | 5716 | -40.9 | 149.3 | ///./ | 812.8 | 324.7 | 6.5 | 0.1 | 50.2 | 262.1 | 0.14 | 48072 | 22.7 | 265 | ////./ | ////./ | ////./ | -112.7947 | 43.6081 | 5716 | 4220 | 0 | 0
879 | 503.1 | -11.1 | 5 | 5720 | -41 | 149.3 | ///./ | 813.4 | 324.7 | 6.5 | 0.1 | 50.2 | 262 | 0.14 | 48073 | 22.8 | 265 | ////./ | ////./ | ////./ | -112.7944 | 43.6081 | 5720 | 4224 | 0 | 0
880 | 502.9 | -11.2 | 5 | 5724 | -41 | 149.2 | ///./ | 814 | 324.7 | 6.5 | 0.1 | 50.2 | 262 | 0.14 | 48074 | 22.8 | 265 | ////./ | ////./ | ////./ | -112.7942 | 43.6081 | 5724 | 4228 | 0 | 0
881 | 502.6 | -11.2 | 5 | 5729 | -41.1 | 149.2 | ///./ | 814.6 | 324.6 | 6.5 | 0.1 | 50.2 | 262 | 0.14 | 48075 | 22.9 | 265 | ////./ | ////./ | ////./ | -112.7939 | 43.6081 | 5729 | 4233 | 0 | 0
882 | 502.3 | -11.2 | 5 | 5733 | -41.1 | 149.1 | ///./ | 815.2 | 324.6 | 6.5 | 0.1 | 50.3 | 261.9 | 0.14 | 48076 | 22.9 | 265 | ////./ | ////./ | ////./ | -112.7936 | 43.6082 | 5733 | 4237 | 0.0076923 | 0
883 | 502.1 | -11.3 | 5 | 5737 | -41.2 | 149 | ///./ | 815.8 | 324.6 | 6.5 | 0.1 | 50.3 | 261.9 | 0.14 | 48077 | 23 | 264 | ////./ | ////./ | ////./ | -112.7933 | 43.6082 | 5737 | 4241 | 0.0076923 | 0
884 | 501.8 | -11.3 | 5 | 5741 | -41.2 | 149 | ///./ | 816.4 | 324.6 | 6.5 | 0.1 | 50.3 | 261.9 | 0.14 | 48078 | 23.1 | 264 | ////./ | ////./ | ////./ | -112.793 | 43.6082 | 5741 | 4245 | 0.0083333 | 0
885 | 501.5 | -11.4 | 5 | 5745 | -41.2 | 148.9 | ///./ | 817 | 324.5 | 6.4 | 0.1 | 50.3 | 261.8 | 0.14 | 48079 | 23.1 | 264 | ////./ | ////./ | ////./ | -112.7928 | 43.6082 | 5745 | 4249 | 0 | 0
886 | 501.2 | -11.4 | 5 | 5749 | -41.3 | 148.9 | ///./ | 817.6 | 324.5 | 6.4 | 0.1 | 50.3 | 261.8 | 0.14 | 48080 | 23.2 | 264 | ////./ | ////./ | ////./ | -112.7925 | 43.6082 | 5749 | 4253 | 0 | 0
887 | 501 | -11.4 | 5 | 5753 | -41.3 | 148.8 | ///./ | 818.1 | 324.5 | 6.4 | 0.1 | 50.3 | 261.7 | 0.14 | 48081 | 23.3 | 264 | ////./ | ////./ | ////./ | -112.7922 | 43.6083 | 5753 | 4257 | 0 | 0
888 | 500.7 | -11.5 | 5 | 5758 | -41.4 | 148.7 | ///./ | 818.8 | 324.5 | 6.4 | 0.1 | 50.3 | 261.7 | 0.14 | 48082 | 23.3 | 264 | ////./ | ////./ | ////./ | -112.7919 | 43.6083 | 5758 | 4262 | 0 | 0
889 | 500.4 | -11.5 | 5 | 5762 | -41.4 | 148.7 | ///./ | 819.4 | 324.4 | 6.4 | 0.1 | 50.3 | 261.7 | 0.14 | 48083 | 23.4 | 264 | ////./ | ////./ | ////./ | -112.7917 | 43.6083 | 5762 | 4266 | 0 | 0
890 | 500.1 | -11.5 | 5 | 5766 | -41.4 | 148.6 | ///./ | 820 | 324.4 | 6.4 | 0.1 | 50.3 | 261.6 | 0.14 | 48084 | 23.5 | 264 | ////./ | ////./ | ////./ | -112.7914 | 43.6083 | 5766 | 4270 | 0 | 0
891 | 499.9 | -11.6 | 5 | 5770 | -41.5 | 148.6 | ///./ | 820.6 | 324.4 | 6.4 | 0.1 | 50.3 | 261.6 | 0.14 | 48085 | 23.4 | 264 | ////./ | ////./ | ////./ | -112.7911 | 43.6084 | 5770 | 4274 | 0 | 0
892 | 499.6 | -11.6 | 5 | 5775 | -41.5 | 148.5 | ///./ | 821.2 | 324.4 | 6.4 | 0.1 | 50.3 | 261.5 | 0.13 | 48086 | 23.4 | 264 | ////./ | ////./ | ////./ | -112.7908 | 43.6084 | 5775 | 4279 | 0 | -0.00076923
893 | 499.3 | -11.7 | 5 | 5779 | -41.5 | 148.4 | ///./ | 821.8 | 324.3 | 6.4 | 0.1 | 50.3 | 261.5 | 0.13 | 48087 | 23.4 | 264 | ////./ | ////./ | ////./ | -112.7905 | 43.6084 | 5779 | 4283 | 0 | -0.00076923
894 | 499 | -11.7 | 5 | 5783 | -41.6 | 148.4 | ///./ | 822.4 | 324.3 | 6.4 | 0.1 | 50.3 | 261.5 | 0.13 | 48088 | 23.4 | 264 | ////./ | ////./ | ////./ | -112.7903 | 43.6084 | 5783 | 4287 | 0 | -0.00076923
895 | 498.8 | -11.7 | 5 | 5788 | -41.6 | 148.3 | ///./ | 823 | 324.3 | 6.4 | 0.1 | 50.3 | 261.4 | 0.13 | 48089 | 23.3 | 264 | ////./ | ////./ | ////./ | -112.79 | 43.6084 | 5788 | 4292 | 0 | 0
896 | 498.5 | -11.8 | 5 | 5792 | -41.6 | 148.3 | ///./ | 823.6 | 324.3 | 6.4 | 0.1 | 50.3 | 261.4 | 0.13 | 48090 | 23.3 | 264 | ////./ | ////./ | ////./ | -112.7897 | 43.6085 | 5792 | 4296 | 0 | 0
897 | 498.2 | -11.8 | 5 | 5796 | -41.7 | 148.2 | ///./ | 824.2 | 324.3 | 6.4 | 0.1 | 50.3 | 261.4 | 0.13 | 48091 | 23.3 | 264 | ////./ | ////./ | ////./ | -112.7894 | 43.6085 | 5796 | 4300 | 0 | 0
898 | 497.9 | -11.9 | 5 | 5800 | -41.7 | 148.1 | ///./ | 824.8 | 324.2 | 6.4 | 0.1 | 50.3 | 261.3 | 0.13 | 48092 | 23.3 | 264 | ////./ | ////./ | ////./ | -112.7892 | 43.6085 | 5800 | 4304 | 0 | 0
899 | 497.6 | -11.9 | 5 | 5805 | -41.7 | 148.1 | ///./ | 825.4 | 324.2 | 6.4 | 0.1 | 50.3 | 261.3 | 0.13 | 48093 | 23.2 | 264 | ////./ | ////./ | ////./ | -112.7889 | 43.6085 | 5805 | 4309 | 0 | 0
900 | 497.4 | -11.9 | 5 | 5809 | -41.8 | 148 | ///./ | 826 | 324.2 | 6.4 | 0.1 | 50.3 | 261.3 | 0.13 | 48094 | 23.2 | 264 | ////./ | ////./ | ////./ | -112.7886 | 43.6086 | 5809 | 4313 | 0 | 0
901 | 497.1 | -12 | 5 | 5813 | -41.8 | 147.9 | ///./ | 826.7 | 324.2 | 6.4 | 0.1 | 50.3 | 261.2 | 0.13 | 48095 | 23.2 | 264 | ////./ | ////./ | ////./ | -112.7883 | 43.6086 | 5813 | 4317 | 0 | 0
902 | 496.8 | -12 | 5 | 5817 | -41.8 | 147.9 | ///./ | 827.3 | 324.1 | 6.4 | 0.1 | 50.3 | 261.2 | 0.13 | 48096 | 23.2 | 264 | ////./ | ////./ | ////./ | -112.788 | 43.6086 | 5817 | 4321 | 0 | 0
903 | 496.5 | -12 | 5 | 5822 | -41.9 | 147.8 | ///./ | 827.9 | 324.1 | 6.4 | 0.1 | 50.4 | 261.1 | 0.13 | 48097 | 23.1 | 264 | ////./ | ////./ | ////./ | -112.7878 | 43.6086 | 5822 | 4326 | 0.0076923 | 0
904 | 496.3 | -12.1 | 5 | 5826 | -41.9 | 147.8 | ///./ | 828.5 | 324.1 | 6.4 | 0.1 | 50.4 | 261.1 | 0.13 | 48098 | 23.1 | 264 | ////./ | ////./ | ////./ | -112.7875 | 43.6086 | 5826 | 4330 | 0.0076923 | 0
905 | 496 | -12.1 | 5 | 5830 | -41.9 | 147.7 | ///./ | 829.1 | 324.1 | 6.4 | 0.1 | 50.4 | 261.1 | 0.13 | 48099 | 23.1 | 264 | ////./ | ////./ | ////./ | -112.7872 | 43.6087 | 5830 | 4334 | 0.0076923 | 0
906 | 495.7 | -12.1 | 5 | 5834 | -42 | 147.6 | ///./ | 829.7 | 324.1 | 6.4 | 0.1 | 50.4 | 261 | 0.13 | 48100 | 23.1 | 264 | ////./ | ////./ | ////./ | -112.7869 | 43.6087 | 5834 | 4338 | 0 | 0
907 | 495.4 | -12.2 | 5 | 5839 | -42 | 147.6 | ///./ | 830.3 | 324 | 6.4 | 0.1 | 50.4 | 261 | 0.13 | 48101 | 23 | 263 | ////./ | ////./ | ////./ | -112.7867 | 43.6087 | 5839 | 4343 | 0 | 0
908 | 495.2 | -12.2 | 5 | 5843 | -42 | 147.5 | ///./ | 830.9 | 324 | 6.4 | 0.1 | 50.4 | 261 | 0.13 | 48102 | 23 | 263 | ////./ | ////./ | ////./ | -112.7864 | 43.6087 | 5843 | 4347 | 0 | 0
909 | 494.9 | -12.2 | 5 | 5847 | -42.1 | 147.4 | ///./ | 831.5 | 324 | 6.4 | 0.1 | 50.4 | 260.9 | 0.13 | 48103 | 23 | 263 | ////./ | ////./ | ////./ | -112.7861 | 43.6088 | 5847 | 4351 | 0 | 0
910 | 494.6 | -12.3 | 5 | 5851 | -42.1 | 147.4 | ///./ | 832.1 | 324 | 6.4 | 0.1 | 50.4 | 260.9 | 0.13 | 48104 | 23 | 263 | ////./ | ////./ | ////./ | -112.7858 | 43.6088 | 5851 | 4355 | 0 | 0
911 | 494.3 | -12.3 | 5 | 5856 | -42.1 | 147.3 | ///./ | 832.7 | 323.9 | 6.4 | 0.1 | 50.4 | 260.9 | 0.13 | 48105 | 23 | 263 | ////./ | ////./ | ////./ | -112.7856 | 43.6088 | 5856 | 4360 | 0 | 0
912 | 494.1 | -12.3 | 5 | 5860 | -42.2 | 147.3 | ///./ | 833.3 | 323.9 | 6.4 | 0.1 | 50.4 | 260.8 | 0.13 | 48106 | 23 | 263 | ////./ | ////./ | ////./ | -112.7853 | 43.6088 | 5860 | 4364 | 0 | 0
913 | 493.8 | -12.4 | 5 | 5864 | -42.2 | 147.2 | ///./ | 833.9 | 323.9 | 6.3 | 0.1 | 50.4 | 260.8 | 0.13 | 48107 | 22.9 | 263 | ////./ | ////./ | ////./ | -112.785 | 43.6089 | 5864 | 4368 | 0 | 0
914 | 493.5 | -12.4 | 5 | 5868 | -42.2 | 147.1 | ///./ | 834.5 | 323.9 | 6.3 | 0.1 | 50.4 | 260.8 | 0.13 | 48108 | 22.9 | 263 | ////./ | ////./ | ////./ | -112.7847 | 43.6089 | 5868 | 4372 | 0 | 0
915 | 493.2 | -12.4 | 5 | 5873 | -42.3 | 147.1 | ///./ | 835.1 | 323.9 | 6.3 | 0.1 | 50.5 | 260.7 | 0.12 | 48109 | 22.9 | 263 | ////./ | ////./ | ////./ | -112.7845 | 43.6089 | 5873 | 4377 | 0.0076923 | -0.00076923
916 | 493 | -12.5 | 5 | 5877 | -42.3 | 147 | ///./ | 835.8 | 323.8 | 6.3 | 0.1 | 50.5 | 260.7 | 0.12 | 48110 | 22.9 | 263 | ////./ | ////./ | ////./ | -112.7842 | 43.6089 | 5877 | 4381 | 0.0076923 | -0.00076923
917 | 492.7 | -12.5 | 5 | 5881 | -42.4 | 147 | ///./ | 836.4 | 323.8 | 6.3 | 0.1 | 50.5 | 260.6 | 0.12 | 48111 | 22.9 | 263 | ////./ | ////./ | ////./ | -112.7839 | 43.609 | 5881 | 4385 | 0.0076923 | -0.00076923
918 | 492.4 | -12.6 | 5 | 5885 | -42.4 | 146.9 | ///./ | 837 | 323.8 | 6.3 | 0.1 | 50.5 | 260.6 | 0.12 | 48112 | 22.9 | 263 | ////./ | ////./ | ////./ | -112.7836 | 43.609 | 5885 | 4389 | 0 | 0
919 | 492.1 | -12.6 | 5 | 5890 | -42.4 | 146.8 | ///./ | 837.6 | 323.8 | 6.3 | 0.1 | 50.5 | 260.6 | 0.12 | 48113 | 22.9 | 263 | ////./ | ////./ | ////./ | -112.7833 | 43.609 | 5890 | 4394 | 0 | 0
920 | 491.9 | -12.6 | 5 | 5894 | -42.5 | 146.8 | ///./ | 838.2 | 323.7 | 6.3 | 0.1 | 50.5 | 260.5 | 0.12 | 48114 | 22.9 | 263 | ////./ | ////./ | ////./ | -112.7831 | 43.609 | 5894 | 4398 | 0 | 0
921 | 491.6 | -12.7 | 5 | 5898 | -42.5 | 146.7 | ///./ | 838.8 | 323.7 | 6.3 | 0.1 | 50.5 | 260.5 | 0.12 | 48115 | 22.9 | 263 | ////./ | ////./ | ////./ | -112.7828 | 43.6091 | 5898 | 4402 | 0 | 0
922 | 491.3 | -12.7 | 5 | 5902 | -42.5 | 146.6 | ///./ | 839.4 | 323.7 | 6.3 | 0.1 | 50.5 | 260.5 | 0.12 | 48116 | 22.9 | 263 | ////./ | ////./ | ////./ | -112.7825 | 43.6091 | 5902 | 4406 | 0 | 0
923 | 491 | -12.7 | 5 | 5907 | -42.6 | 146.6 | ///./ | 840 | 323.7 | 6.3 | 0.1 | 50.5 | 260.4 | 0.12 | 48117 | 22.9 | 263 | ////./ | ////./ | ////./ | -112.7822 | 43.6091 | 5907 | 4411 | 0 | 0
924 | 490.8 | -12.8 | 5 | 5911 | -42.6 | 146.5 | ///./ | 840.6 | 323.7 | 6.3 | 0.1 | 50.5 | 260.4 | 0.12 | 48118 | 22.9 | 263 | ////./ | ////./ | ////./ | -112.7819 | 43.6091 | 5911 | 4415 | 0 | 0
925 | 490.5 | -12.8 | 5 | 5915 | -42.6 | 146.5 | ///./ | 841.2 | 323.6 | 6.3 | 0.1 | 50.5 | 260.4 | 0.12 | 48119 | 22.9 | 263 | ////./ | ////./ | ////./ | -112.7816 | 43.6091 | 5915 | 4419 | 0 | 0
926 | 490.2 | -12.8 | 5 | 5920 | -42.7 | 146.4 | ///./ | 841.9 | 323.6 | 6.3 | 0.1 | 50.5 | 260.3 | 0.12 | 48120 | 22.8 | 263 | ////./ | ////./ | ////./ | -112.7813 | 43.6092 | 5920 | 4424 | 0 | 0
927 | 489.9 | -12.9 | 5 | 5924 | -42.7 | 146.3 | ///./ | 842.5 | 323.6 | 6.3 | 0.1 | 50.5 | 260.3 | 0.12 | 48121 | 22.8 | 263 | ////./ | ////./ | ////./ | -112.7811 | 43.6092 | 5924 | 4428 | 0 | 0
928 | 489.6 | -12.9 | 5 | 5928 | -42.8 | 146.3 | ///./ | 843.1 | 323.6 | 6.3 | 0.1 | 50.6 | 260.3 | 0.12 | 48122 | 22.8 | 263 | ////./ | ////./ | ////./ | -112.7808 | 43.6092 | 5928 | 4432 | 0.0076923 | 0
929 | 489.4 | -12.9 | 5 | 5932 | -42.8 | 146.2 | ///./ | 843.7 | 323.6 | 6.3 | 0.1 | 50.6 | 260.2 | 0.12 | 48123 | 22.8 | 263 | ////./ | ////./ | ////./ | -112.7805 | 43.6093 | 5932 | 4436 | 0.0083333 | 0
930 | 489.1 | -13 | 5 | 5937 | -42.8 | 146.1 | ///./ | 844.3 | 323.5 | 6.3 | 0.1 | 50.6 | 260.2 | 0.12 | 48124 | 22.8 | 263 | ////./ | ////./ | ////./ | -112.7802 | 43.6093 | 5937 | 4441 | 0.0076923 | 0
931 | 488.8 | -13 | 5 | 5941 | -42.9 | 146.1 | ///./ | 844.9 | 323.5 | 6.2 | 0.1 | 50.6 | 260.2 | 0.12 | 48125 | 22.9 | 263 | ////./ | ////./ | ////./ | -112.7799 | 43.6093 | 5941 | 4445 | 0 | 0
932 | 488.6 | -13 | 5 | 5945 | -42.9 | 146 | ///./ | 845.5 | 323.5 | 6.2 | 0.1 | 50.6 | 260.1 | 0.12 | 48126 | 22.9 | 263 | ////./ | ////./ | ////./ | -112.7796 | 43.6093 | 5945 | 4449 | 0 | 0
933 | 488.3 | -13.1 | 5 | 5950 | -42.9 | 145.9 | ///./ | 846.1 | 323.5 | 6.2 | 0.1 | 50.6 | 260.1 | 0.12 | 48127 | 22.9 | 263 | ////./ | ////./ | ////./ | -112.7793 | 43.6094 | 5950 | 4454 | 0 | 0
934 | 488 | -13.1 | 5 | 5954 | -43 | 145.9 | ///./ | 846.7 | 323.5 | 6.2 | 0.1 | 50.6 | 260.1 | 0.12 | 48128 | 23 | 263 | ////./ | ////./ | ////./ | -112.7791 | 43.6094 | 5954 | 4458 | 0 | 0
935 | 487.7 | -13.1 | 5 | 5958 | -43 | 145.8 | ///./ | 847.3 | 323.4 | 6.2 | 0.1 | 50.6 | 260 | 0.12 | 48129 | 23 | 263 | ////./ | ////./ | ////./ | -112.7788 | 43.6094 | 5958 | 4462 | 0 | 0
936 | 487.5 | -13.2 | 5 | 5962 | -43.1 | 145.7 | ///./ | 847.9 | 323.4 | 6.2 | 0.1 | 50.7 | 260 | 0.12 | 48130 | 23 | 263 | ////./ | ////./ | ////./ | -112.7785 | 43.6094 | 5962 | 4466 | 0.0083333 | 0
937 | 487.2 | -13.2 | 5 | 5967 | -43.1 | 145.7 | ///./ | 848.6 | 323.4 | 6.2 | 0.1 | 50.7 | 260 | 0.11 | 48131 | 23.1 | 263 | ////./ | ////./ | ////./ | -112.7782 | 43.6095 | 5967 | 4471 | 0.0076923 | -0.00076923
938 | 486.9 | -13.2 | 5 | 5971 | -43.1 | 145.6 | ///./ | 849.2 | 323.4 | 6.2 | 0.1 | 50.7 | 259.9 | 0.11 | 48132 | 23.1 | 263 | ////./ | ////./ | ////./ | -112.7779 | 43.6095 | 5971 | 4475 | 0.0076923 | -0.00076923
939 | 486.6 | -13.3 | 5 | 5975 | -43.2 | 145.6 | ///./ | 849.8 | 323.4 | 6.2 | 0.1 | 50.7 | 259.9 | 0.11 | 48133 | 23.1 | 263 | ////./ | ////./ | ////./ | -112.7776 | 43.6095 | 5975 | 4479 | 0 | -0.00076923
940 | 486.4 | -13.3 | 5 | 5979 | -43.2 | 145.5 | ///./ | 850.4 | 323.3 | 6.2 | 0.1 | 50.7 | 259.9 | 0.11 | 48134 | 23.2 | 263 | ////./ | ////./ | ////./ | -112.7773 | 43.6095 | 5979 | 4483 | 0 | 0
941 | 486.1 | -13.3 | 5 | 5984 | -43.2 | 145.4 | ///./ | 851 | 323.3 | 6.2 | 0.1 | 50.7 | 259.8 | 0.11 | 48135 | 23.2 | 263 | ////./ | ////./ | ////./ | -112.7771 | 43.6096 | 5984 | 4488 | 0 | 0
942 | 485.8 | -13.4 | 5 | 5988 | -43.3 | 145.4 | ///./ | 851.6 | 323.3 | 6.2 | 0.1 | 50.7 | 259.8 | 0.11 | 48136 | 23.2 | 263 | ////./ | ////./ | ////./ | -112.7768 | 43.6096 | 5988 | 4492 | 0 | 0
943 | 485.5 | -13.4 | 5 | 5992 | -43.3 | 145.3 | ///./ | 852.2 | 323.3 | 6.2 | 0.1 | 50.7 | 259.8 | 0.11 | 48137 | 23.3 | 263 | ////./ | ////./ | ////./ | -112.7765 | 43.6096 | 5992 | 4496 | 0 | 0
944 | 485.3 | -13.4 | 5 | 5997 | -43.3 | 145.2 | ///./ | 852.8 | 323.3 | 6.2 | 0.1 | 50.8 | 259.8 | 0.11 | 48138 | 23.3 | 263 | ////./ | ////./ | ////./ | -112.7762 | 43.6096 | 5997 | 4501 | 0.0076923 | 0
945 | 485 | -13.4 | 5 | 6001 | -43.3 | 145.2 | ///./ | 853.4 | 323.2 | 6.2 | 0.1 | 50.8 | 259.7 | 0.11 | 48139 | 23.3 | 263 | ////./ | ////./ | ////./ | -112.7759 | 43.6097 | 6001 | 4505 | 0.0076923 | 0
946 | 484.7 | -13.5 | 5 | 6005 | -43.4 | 145.1 | ///./ | 854 | 323.2 | 6.2 | 0.1 | 50.8 | 259.7 | 0.11 | 48140 | 23.4 | 263 | ////./ | ////./ | ////./ | -112.7756 | 43.6097 | 6005 | 4509 | 0.0076923 | 0
947 | 484.4 | -13.5 | 5 | 6009 | -43.4 | 145 | ///./ | 854.7 | 323.2 | 6.2 | 0.1 | 50.8 | 259.7 | 0.11 | 48141 | 23.4 | 263 | ////./ | ////./ | ////./ | -112.7754 | 43.6097 | 6009 | 4513 | 0 | 0
948 | 484.2 | -13.5 | 5 | 6014 | -43.4 | 145 | ///./ | 855.3 | 323.2 | 6.1 | 0.1 | 50.8 | 259.6 | 0.11 | 48142 | 23.4 | 263 | ////./ | ////./ | ////./ | -112.7751 | 43.6097 | 6014 | 4518 | 0 | 0
949 | 483.9 | -13.6 | 5 | 6018 | -43.5 | 144.9 | ///./ | 855.9 | 323.2 | 6.1 | 0.1 | 50.8 | 259.6 | 0.11 | 48143 | 23.5 | 263 | ////./ | ////./ | ////./ | -112.7748 | 43.6098 | 6018 | 4522 | 0 | 0
950 | 483.6 | -13.6 | 5 | 6022 | -43.5 | 144.8 | ///./ | 856.5 | 323.1 | 6.1 | 0.1 | 50.8 | 259.6 | 0.11 | 48144 | 23.5 | 263 | ////./ | ////./ | ////./ | -112.7745 | 43.6098 | 6022 | 4526 | 0 | 0
951 | 483.3 | -13.6 | 5 | 6027 | -43.5 | 144.8 | ///./ | 857.1 | 323.1 | 6.2 | 0.1 | 50.8 | 259.5 | 0.11 | 48145 | 23.5 | 263 | ////./ | ////./ | ////./ | -112.7742 | 43.6098 | 6027 | 4531 | 0 | 0
952 | 483.1 | -13.7 | 5 | 6031 | -43.4 | 144.7 | ///./ | 857.7 | 323.1 | 6.2 | 0.1 | 50.9 | 259.5 | 0.11 | 48146 | 23.6 | 263 | ////./ | ////./ | ////./ | -112.7739 | 43.6099 | 6031 | 4535 | 0.0076923 | 0
953 | 482.8 | -13.7 | 5 | 6035 | -43.4 | 144.7 | ///./ | 858.4 | 323.1 | 6.3 | 0.1 | 50.9 | 259.5 | 0.11 | 48147 | 23.6 | 263 | ////./ | ////./ | ////./ | -112.7736 | 43.6099 | 6035 | 4539 | 0.0076923 | 0
954 | 482.5 | -13.7 | 5 | 6040 | -43.3 | 144.6 | ///./ | 859 | 323.1 | 6.3 | 0.1 | 50.9 | 259.4 | 0.11 | 48148 | 23.7 | 263 | ////./ | ////./ | ////./ | -112.7733 | 43.6099 | 6040 | 4544 | 0.0076923 | 0
955 | 482.2 | -13.8 | 5 | 6044 | -43.3 | 144.5 | ///./ | 859.6 | 323 | 6.4 | 0.1 | 50.9 | 259.4 | 0.11 | 48149 | 23.7 | 263 | ////./ | ////./ | ////./ | -112.773 | 43.6099 | 6044 | 4548 | 0 | 0
956 | 482 | -13.8 | 5 | 6049 | -43.2 | 144.5 | ///./ | 860.2 | 323 | 6.5 | 0.1 | 50.9 | 259.4 | 0.11 | 48150 | 23.8 | 263 | ////./ | ////./ | ////./ | -112.7727 | 43.6099 | 6049 | 4553 | 0 | 0
957 | 481.7 | -13.8 | 5 | 6053 | -43.2 | 144.4 | ///./ | 860.9 | 323 | 6.5 | 0.1 | 50.9 | 259.3 | 0.12 | 48151 | 23.8 | 263 | ////./ | ////./ | ////./ | -112.7724 | 43.61 | 6053 | 4557 | 0 | 0.00076923
958 | 481.4 | -13.9 | 5 | 6057 | -43.1 | 144.4 | ///./ | 861.5 | 323 | 6.6 | 0.1 | 50.9 | 259.3 | 0.12 | 48152 | 23.9 | 263 | ////./ | ////./ | ////./ | -112.7721 | 43.61 | 6057 | 4561 | 0 | 0.00076923
959 | 481.1 | -13.9 | 5 | 6062 | -43.1 | 144.3 | ///./ | 862.1 | 322.9 | 6.6 | 0.1 | 50.9 | 259.3 | 0.12 | 48153 | 23.9 | 263 | ////./ | ////./ | ////./ | -112.7718 | 43.61 | 6062 | 4566 | 0 | 0.00076923
960 | 480.8 | -14 | 5 | 6066 | -43 | 144.2 | ///./ | 862.8 | 322.9 | 6.7 | 0.1 | 50.9 | 259.2 | 0.12 | 48154 | 24 | 263 | ////./ | ////./ | ////./ | -112.7715 | 43.6101 | 6066 | 4570 | 0 | 0
961 | 480.6 | -14 | 5 | 6070 | -43 | 144.2 | ///./ | 863.4 | 322.9 | 6.8 | 0.1 | 50.9 | 259.2 | 0.12 | 48155 | 24 | 263 | ////./ | ////./ | ////./ | -112.7712 | 43.6101 | 6070 | 4574 | 0 | 0
962 | 480.3 | -14 | 5 | 6075 | -42.9 | 144.1 | ///./ | 864 | 322.9 | 6.8 | 0.1 | 51 | 259.1 | 0.12 | 48156 | 24.1 | 263 | ////./ | ////./ | ////./ | -112.7709 | 43.6101 | 6075 | 4579 | 0.0076923 | 0
963 | 480 | -14.1 | 5 | 6079 | -42.9 | 144.1 | ///./ | 864.6 | 322.9 | 6.9 | 0.1 | 51 | 259.1 | 0.12 | 48157 | 24.1 | 263 | ////./ | ////./ | ////./ | -112.7706 | 43.6101 | 6079 | 4583 | 0.0076923 | 0
964 | 479.7 | -14.1 | 5 | 6084 | -42.7 | 144 | ///./ | 865.3 | 322.8 | 7.1 | 0.1 | 51 | 259.1 | 0.12 | 48158 | 24.2 | 264 | ////./ | ////./ | ////./ | -112.7703 | 43.6102 | 6084 | 4588 | 0.0071429 | 0
965 | 479.5 | -14.1 | 5 | 6088 | -42.4 | 143.9 | ///./ | 865.9 | 322.8 | 7.3 | 0.1 | 51 | 259.1 | 0.13 | 48159 | 24.2 | 264 | ////./ | ////./ | ////./ | -112.77 | 43.6102 | 6088 | 4592 | 0 | 0.00076923
966 | 479.2 | -14.1 | 6 | 6092 | -42.1 | 143.9 | ///./ | 866.5 | 322.8 | 7.6 | 0.1 | 51 | 259 | 0.13 | 48160 | 24.3 | 264 | ////./ | ////./ | ////./ | -112.7697 | 43.6102 | 6092 | 4596 | 0 | 0.00076923
967 | 478.9 | -14.2 | 6 | 6097 | -41.8 | 143.8 | ///./ | 867.2 | 322.8 | 7.9 | 0.1 | 51 | 259 | 0.14 | 48161 | 24.3 | 264 | ////./ | ////./ | ////./ | -112.7694 | 43.6103 | 6097 | 4601 | 0 | 0.0015385
968 | 478.6 | -14.2 | 6 | 6101 | -41.5 | 143.8 | ///./ | 867.8 | 322.8 | 8.2 | 0.1 | 51.1 | 259 | 0.14 | 48162 | 24.4 | 264 | ////./ | ////./ | ////./ | -112.7691 | 43.6103 | 6101 | 4605 | 0.0076923 | 0.00076923
969 | 478.4 | -14.2 | 6 | 6106 | -41.2 | 143.7 | ///./ | 868.4 | 322.8 | 8.5 | 0.1 | 51.1 | 258.9 | 0.14 | 48163 | 24.4 | 264 | ////./ | ////./ | ////./ | -112.7688 | 43.6103 | 6106 | 4610 | 0.0071429 | 0.00071429
970 | 478.1 | -14.3 | 6 | 6110 | -41 | 143.7 | ///./ | 869.1 | 322.7 | 8.7 | 0.1 | 51.1 | 258.9 | 0.15 | 48164 | 24.5 | 264 | ////./ | ////./ | ////./ | -112.7685 | 43.6103 | 6110 | 4614 | 0.0076923 | 0.00076923
971 | 477.8 | -14.3 | 7 | 6114 | -40.7 | 143.6 | ///./ | 869.7 | 322.7 | 9 | 0.1 | 51.1 | 258.9 | 0.15 | 48165 | 24.5 | 264 | ////./ | ////./ | ////./ | -112.7682 | 43.6103 | 6114 | 4618 | 0 | 0.00076923
972 | 477.5 | -14.3 | 7 | 6119 | -40.5 | 143.5 | ///./ | 870.3 | 322.7 | 9.3 | 0.1 | 51.1 | 258.9 | 0.16 | 48166 | 24.5 | 264 | ////./ | ////./ | ////./ | -112.7679 | 43.6104 | 6119 | 4623 | 0 | 0.0015385
973 | 477.2 | -14.3 | 7 | 6123 | -40.2 | 143.5 | ///./ | 871 | 322.7 | 9.6 | 0.1 | 51.1 | 258.8 | 0.16 | 48167 | 24.5 | 264 | ////./ | ////./ | ////./ | -112.7676 | 43.6104 | 6123 | 4627 | 0 | 0.00076923
974 | 477 | -14.4 | 7 | 6127 | -40 | 143.4 | ///./ | 871.6 | 322.7 | 9.9 | 0.1 | 51.2 | 258.8 | 0.17 | 48168 | 24.5 | 264 | ////./ | ////./ | ////./ | -112.7673 | 43.6104 | 6127 | 4631 | 0.0076923 | 0.0015385
975 | 476.7 | -14.4 | 8 | 6132 | -39.8 | 143.4 | ///./ | 872.2 | 322.6 | 10.1 | 0.1 | 51.2 | 258.8 | 0.17 | 48169 | 24.5 | 264 | ////./ | ////./ | ////./ | -112.767 | 43.6105 | 6132 | 4636 | 0.0076923 | 0.00076923
976 | 476.4 | -14.4 | 8 | 6136 | -39.6 | 143.3 | ///./ | 872.9 | 322.6 | 10.4 | 0.1 | 51.2 | 258.8 | 0.18 | 48170 | 24.5 | 264 | ////./ | ////./ | ////./ | -112.7667 | 43.6105 | 6136 | 4640 | 0.0076923 | 0.0015385
977 | 476.1 | -14.5 | 8 | 6141 | -39.4 | 143.3 | ///./ | 873.5 | 322.6 | 10.7 | 0.1 | 51.2 | 258.7 | 0.18 | 48171 | 24.5 | 264 | ////./ | ////./ | ////./ | -112.7664 | 43.6105 | 6141 | 4645 | 0 | 0.00071429
978 | 475.9 | -14.5 | 8 | 6145 | -39.1 | 143.2 | ///./ | 874.1 | 322.6 | 11 | 0.1 | 51.2 | 258.7 | 0.19 | 48172 | 24.5 | 264 | ////./ | ////./ | ////./ | -112.7661 | 43.6105 | 6145 | 4649 | 0 | 0.0015385
979 | 475.6 | -14.5 | 8 | 6149 | -38.9 | 143.2 | ///./ | 874.8 | 322.6 | 11.3 | 0.1 | 51.3 | 258.7 | 0.19 | 48173 | 24.5 | 264 | ////./ | ////./ | ////./ | -112.7658 | 43.6106 | 6149 | 4653 | 0.0076923 | 0.00076923
980 | 475.3 | -14.5 | 9 | 6154 | -38.7 | 143.1 | ///./ | 875.4 | 322.6 | 11.6 | 0.1 | 51.3 | 258.7 | 0.2 | 48174 | 24.5 | 264 | ////./ | ////./ | ////./ | -112.7655 | 43.6106 | 6154 | 4658 | 0.0076923 | 0.0015385
981 | 475 | -14.6 | 9 | 6158 | -38.5 | 143 | ///./ | 876 | 322.5 | 12 | 0.2 | 51.3 | 258.6 | 0.2 | 48175 | 24.5 | 264 | ////./ | ////./ | ////./ | -112.7652 | 43.6106 | 6158 | 4662 | 0.0076923 | 0.00076923
982 | 474.8 | -14.6 | 9 | 6162 | -38.2 | 143 | ///./ | 876.7 | 322.5 | 12.3 | 0.2 | 51.3 | 258.6 | 0.2 | 48176 | 24.5 | 264 | ////./ | ////./ | ////./ | -112.7649 | 43.6106 | 6162 | 4666 | 0 | 0.00076923
983 | 474.5 | -14.6 | 9 | 6167 | -38 | 142.9 | ///./ | 877.3 | 322.5 | 12.6 | 0.2 | 51.4 | 258.6 | 0.21 | 48177 | 24.5 | 264 | ////./ | ////./ | ////./ | -112.7645 | 43.6107 | 6167 | 4671 | 0.0076923 | 0.00076923
984 | 474.2 | -14.6 | 10 | 6171 | -37.8 | 142.9 | ///./ | 877.9 | 322.5 | 12.9 | 0.2 | 51.4 | 258.6 | 0.21 | 48178 | 24.5 | 264 | ////./ | ////./ | ////./ | -112.7643 | 43.6107 | 6171 | 4675 | 0.0076923 | 0.00076923
985 | 474 | -14.6 | 10 | 6175 | -37.6 | 142.8 | ///./ | 878.5 | 322.5 | 13.2 | 0.2 | 51.4 | 258.5 | 0.22 | 48179 | 24.5 | 264 | ////./ | ////./ | ////./ | -112.7639 | 43.6107 | 6175 | 4679 | 0.0076923 | 0.0015385
986 | 473.7 | -14.7 | 10 | 6180 | -37.4 | 142.8 | ///./ | 879.2 | 322.5 | 13.5 | 0.2 | 51.4 | 258.5 | 0.22 | 48180 | 24.5 | 264 | ////./ | ////./ | ////./ | -112.7636 | 43.6107 | 6180 | 4684 | 0 | 0.00076923
987 | 473.4 | -14.7 | 10 | 6184 | -37.3 | 142.7 | ///./ | 879.8 | 322.5 | 13.9 | 0.2 | 51.4 | 258.5 | 0.23 | 48181 | 24.5 | 264 | ////./ | ////./ | ////./ | -112.7633 | 43.6108 | 6184 | 4688 | 0 | 0.0015385
988 | 473.1 | -14.7 | 11 | 6188 | -37.1 | 142.7 | ///./ | 880.4 | 322.4 | 14.2 | 0.2 | 51.5 | 258.5 | 0.23 | 48182 | 24.5 | 264 | ////./ | ////./ | ////./ | -112.763 | 43.6108 | 6188 | 4692 | 0.0076923 | 0.00076923
989 | 472.9 | -14.7 | 11 | 6193 | -36.9 | 142.6 | ///./ | 881 | 322.4 | 14.5 | 0.2 | 51.5 | 258.4 | 0.24 | 48183 | 24.5 | 264 | ////./ | ////./ | ////./ | -112.7627 | 43.6108 | 6193 | 4697 | 0.0076923 | 0.0015385
990 | 472.6 | -14.8 | 11 | 6197 | -36.7 | 142.6 | ///./ | 881.7 | 322.4 | 14.8 | 0.2 | 51.5 | 258.4 | 0.24 | 48184 | 24.5 | 264 | ////./ | ////./ | ////./ | -112.7624 | 43.6108 | 6197 | 4701 | 0.0076923 | 0.00076923
991 | 472.3 | -14.8 | 11 | 6201 | -36.5 | 142.5 | ///./ | 882.3 | 322.4 | 15.1 | 0.2 | 51.5 | 258.4 | 0.25 | 48185 | 24.5 | 264 | ////./ | ////./ | ////./ | -112.7621 | 43.6108 | 6201 | 4705 | 0 | 0.0015385
992 | 472.1 | -14.8 | 11 | 6206 | -36.4 | 142.5 | ///./ | 882.9 | 322.4 | 15.4 | 0.2 | 51.5 | 258.4 | 0.25 | 48186 | 24.5 | 264 | ////./ | ////./ | ////./ | -112.7618 | 43.6108 | 6206 | 4710 | 0 | 0.00076923
993 | 471.8 | -14.9 | 12 | 6210 | -36.2 | 142.4 | ///./ | 883.5 | 322.4 | 15.8 | 0.2 | 51.6 | 258.3 | 0.26 | 48187 | 24.5 | 264 | ////./ | ////./ | ////./ | -112.7615 | 43.6109 | 6210 | 4714 | 0.0076923 | 0.0015385
994 | 471.5 | -14.9 | 12 | 6214 | -36.1 | 142.4 | ///./ | 884.2 | 322.3 | 16.1 | 0.2 | 51.6 | 258.3 | 0.26 | 48188 | 24.5 | 264 | ////./ | ////./ | ////./ | -112.7612 | 43.6109 | 6214 | 4718 | 0.0076923 | 0.00076923
995 | 471.3 | -14.9 | 12 | 6218 | -35.9 | 142.3 | ///./ | 884.8 | 322.3 | 16.4 | 0.2 | 51.6 | 258.3 | 0.27 | 48189 | 24.5 | 264 | ////./ | ////./ | ////./ | -112.7609 | 43.6109 | 6218 | 4722 | 0.0083333 | 0.0016667
996 | 471 | -15 | 12 | 6223 | -35.8 | 142.2 | ///./ | 885.4 | 322.3 | 16.7 | 0.2 | 51.6 | 258.2 | 0.27 | 48190 | 24.5 | 264 | ////./ | ////./ | ////./ | -112.7606 | 43.6109 | 6223 | 4727 | 0 | 0.00076923
997 | 470.7 | -15 | 13 | 6227 | -35.6 | 142.2 | ///./ | 886 | 322.3 | 17 | 0.2 | 51.6 | 258.2 | 0.28 | 48191 | 24.5 | 264 | ////./ | ////./ | ////./ | -112.7603 | 43.611 | 6227 | 4731 | 0 | 0.0015385
998 | 470.5 | -15 | 13 | 6231 | -35.5 | 142.1 | ///./ | 886.7 | 322.3 | 17.4 | 0.2 | 51.6 | 258.2 | 0.28 | 48192 | 24.5 | 264 | ////./ | ////./ | ////./ | -112.76 | 43.611 | 6231 | 4735 | 0 | 0.00076923
999 | 470.2 | -15 | 13 | 6236 | -35.3 | 142.1 | ///./ | 887.3 | 322.2 | 17.7 | 0.2 | 51.6 | 258.2 | 0.29 | 48193 | 24.5 | 264 | ////./ | ////./ | ////./ | -112.7597 | 43.611 | 6236 | 4740 | 0 | 0.0015385
1000 | 469.9 | -15.1 | 13 | 6240 | -35.2 | 142 | ///./ | 887.9 | 322.2 | 18 | 0.2 | 51.7 | 258.1 | 0.29 | 48194 | 24.5 | 264 | ////./ | ////./ | ////./ | -112.7594 | 43.611 | 6240 | 4744 | 0.0076923 | 0.00076923
1001 | 469.7 | -15.1 | 14 | 6244 | -35.1 | 142 | ///./ | 888.5 | 322.2 | 18.3 | 0.2 | 51.7 | 258.1 | 0.29 | 48195 | 24.5 | 264 | ////./ | ////./ | ////./ | -112.7591 | 43.611 | 6244 | 4748 | 0.0076923 | 0.00076923
1002 | 469.4 | -15.1 | 14 | 6249 | -34.9 | 141.9 | ///./ | 889.2 | 322.2 | 18.7 | 0.2 | 51.7 | 258.1 | 0.3 | 48196 | 24.5 | 264 | ////./ | ////./ | ////./ | -112.7588 | 43.6111 | 6249 | 4753 | 0.0076923 | 0.00076923
1003 | 469.1 | -15.2 | 14 | 6253 | -34.8 | 141.9 | ///./ | 889.8 | 322.2 | 19 | 0.2 | 51.7 | 258 | 0.3 | 48197 | 24.5 | 264 | ////./ | ////./ | ////./ | -112.7584 | 43.6111 | 6253 | 4757 | 0 | 0.00076923
1004 | 468.9 | -15.2 | 14 | 6257 | -34.7 | 141.8 | ///./ | 890.4 | 322.1 | 19.3 | 0.2 | 51.7 | 258 | 0.31 | 48198 | 24.5 | 264 | ////./ | ////./ | ////./ | -112.7581 | 43.6111 | 6257 | 4761 | 0 | 0.0015385
1005 | 468.6 | -15.2 | 15 | 6261 | -34.5 | 141.8 | ///./ | 891.1 | 322.1 | 19.7 | 0.2 | 51.7 | 258 | 0.31 | 48199 | 24.5 | 264 | ////./ | ////./ | ////./ | -112.7578 | 43.6111 | 6261 | 4765 | 0 | 0.00083333
1006 | 468.3 | -15.3 | 15 | 6266 | -34.4 | 141.8 | ///./ | 891.7 | 322.1 | 20 | 0.2 | 51.7 | 257.9 | 0.32 | 48200 | 24.5 | 264 | ////./ | ////./ | ////./ | -112.7575 | 43.6111 | 6266 | 4770 | 0 | 0.0015385
1007 | 468.1 | -15.3 | 15 | 6270 | -34.2 | 141.7 | ///./ | 892.3 | 322.1 | 20.4 | 0.2 | 51.7 | 257.9 | 0.32 | 48201 | 24.6 | 264 | ////./ | ////./ | ////./ | -112.7572 | 43.6112 | 6270 | 4774 | 0 | 0.00076923
1008 | 467.8 | -15.3 | 15 | 6274 | -34.1 | 141.7 | ///./ | 892.9 | 322.1 | 20.8 | 0.2 | 51.7 | 257.9 | 0.33 | 48202 | 24.6 | 264 | ////./ | ////./ | ////./ | -112.7569 | 43.6112 | 6274 | 4778 | 0 | 0.0015385
1009 | 467.5 | -15.4 | 16 | 6279 | -34 | 141.6 | ///./ | 893.6 | 322 | 21.1 | 0.2 | 51.7 | 257.8 | 0.33 | 48203 | 24.6 | 264 | ////./ | ////./ | ////./ | -112.7566 | 43.6112 | 6279 | 4783 | 0 | 0.00076923
1010 | 467.3 | -15.4 | 16 | 6283 | -33.9 | 141.6 | ///./ | 894.2 | 322 | 21.5 | 0.3 | 51.8 | 257.8 | 0.34 | 48204 | 24.6 | 264 | ////./ | ////./ | ////./ | -112.7563 | 43.6112 | 6283 | 4787 | 0.0076923 | 0.0015385
1011 | 467 | -15.5 | 16 | 6287 | -33.7 | 141.5 | ///./ | 894.8 | 322 | 21.8 | 0.3 | 51.8 | 257.7 | 0.34 | 48205 | 24.6 | 264 | ////./ | ////./ | ////./ | -112.756 | 43.6112 | 6287 | 4791 | 0.0076923 | 0.00076923
1012 | 466.7 | -15.5 | 16 | 6292 | -33.6 | 141.5 | ///./ | 895.5 | 322 | 22.2 | 0.3 | 51.8 | 257.7 | 0.35 | 48206 | 24.6 | 264 | ////./ | ////./ | ////./ | -112.7557 | 43.6113 | 6292 | 4796 | 0.0076923 | 0.0015385
1013 | 466.4 | -15.5 | 17 | 6296 | -33.5 | 141.4 | ///./ | 896.1 | 321.9 | 22.6 | 0.3 | 51.8 | 257.7 | 0.35 | 48207 | 24.7 | 264 | ////./ | ////./ | ////./ | -112.7554 | 43.6113 | 6296 | 4800 | 0 | 0.00076923
1014 | 466.2 | -15.6 | 17 | 6300 | -33.4 | 141.4 | ///./ | 896.8 | 321.9 | 22.9 | 0.3 | 51.8 | 257.6 | 0.35 | 48208 | 24.7 | 264 | ////./ | ////./ | ////./ | -112.7551 | 43.6113 | 6300 | 4804 | 0 | 0.00076923
1015 | 465.9 | -15.6 | 17 | 6305 | -33.3 | 141.3 | ///./ | 897.4 | 321.9 | 23.3 | 0.3 | 51.8 | 257.6 | 0.36 | 48209 | 24.7 | 264 | ////./ | ////./ | ////./ | -112.7548 | 43.6113 | 6305 | 4809 | 0 | 0.00076923
1016 | 465.6 | -15.6 | 17 | 6309 | -33.2 | 141.3 | ///./ | 898.1 | 321.9 | 23.7 | 0.3 | 51.8 | 257.6 | 0.36 | 48210 | 24.8 | 264 | ////./ | ////./ | ////./ | -112.7544 | 43.6113 | 6309 | 4813 | 0 | 0.00076923
1017 | 465.4 | -15.7 | 18 | 6314 | -33.1 | 141.3 | ///./ | 898.7 | 321.8 | 24 | 0.3 | 51.8 | 257.5 | 0.37 | 48211 | 24.8 | 265 | ////./ | ////./ | ////./ | -112.7541 | 43.6113 | 6314 | 4818 | 0 | 0.0014286
1018 | 465.1 | -15.7 | 18 | 6318 | -32.9 | 141.2 | ///./ | 899.4 | 321.8 | 24.4 | 0.3 | 51.8 | 257.5 | 0.37 | 48212 | 24.8 | 265 | ////./ | ////./ | ////./ | -112.7538 | 43.6114 | 6318 | 4822 | 0 | 0.00076923
1019 | 464.8 | -15.8 | 18 | 6322 | -32.8 | 141.2 | ///./ | 900 | 321.8 | 24.8 | 0.3 | 51.8 | 257.5 | 0.38 | 48213 | 24.9 | 265 | ////./ | ////./ | ////./ | -112.7535 | 43.6114 | 6322 | 4826 | 0 | 0.0015385
1020 | 464.5 | -15.8 | 19 | 6327 | -32.7 | 141.1 | ///./ | 900.7 | 321.8 | 25.2 | 0.3 | 51.8 | 257.4 | 0.38 | 48214 | 24.9 | 265 | ////./ | ////./ | ////./ | -112.7532 | 43.6114 | 6327 | 4831 | 0 | 0.00076923
1021 | 464.3 | -15.8 | 19 | 6331 | -32.6 | 141.1 | ///./ | 901.3 | 321.8 | 25.6 | 0.3 | 51.8 | 257.4 | 0.39 | 48215 | 24.9 | 265 | ////./ | ////./ | ////./ | -112.7529 | 43.6114 | 6331 | 4835 | 0 | 0.0015385
1022 | 464 | -15.9 | 19 | 6336 | -32.5 | 141 | ///./ | 902 | 321.7 | 26 | 0.3 | 51.8 | 257.3 | 0.39 | 48216 | 25 | 265 | ////./ | ////./ | ////./ | -112.7526 | 43.6114 | 6336 | 4840 | 0 | 0.00071429
1023 | 463.7 | -15.9 | 19 | 6340 | -32.4 | 141 | ///./ | 902.6 | 321.7 | 26.4 | 0.3 | 51.8 | 257.3 | 0.4 | 48217 | 25 | 265 | ////./ | ////./ | ////./ | -112.7523 | 43.6114 | 6340 | 4844 | 0 | 0.0015385
1024 | 463.5 | -15.9 | 20 | 6345 | -32.3 | 140.9 | ///./ | 903.3 | 321.7 | 26.8 | 0.3 | 51.9 | 257.3 | 0.4 | 48218 | 25 | 265 | ////./ | ////./ | ////./ | -112.7519 | 43.6114 | 6345 | 4849 | 0.0071429 | 0.00071429
1025 | 463.2 | -16 | 20 | 6349 | -32.2 | 140.9 | ///./ | 903.9 | 321.7 | 27.2 | 0.3 | 51.9 | 257.2 | 0.41 | 48219 | 25.1 | 265 | ////./ | ////./ | ////./ | -112.7516 | 43.6115 | 6349 | 4853 | 0.0076923 | 0.0015385
1026 | 462.9 | -16 | 20 | 6353 | -32.1 | 140.8 | ///./ | 904.6 | 321.6 | 27.6 | 0.3 | 51.9 | 257.2 | 0.41 | 48220 | 25.1 | 265 | ////./ | ////./ | ////./ | -112.7513 | 43.6115 | 6353 | 4857 | 0.0076923 | 0.00076923
1027 | 462.6 | -16 | 21 | 6358 | -32 | 140.8 | ///./ | 905.2 | 321.6 | 28 | 0.3 | 51.9 | 257.2 | 0.42 | 48221 | 25.1 | 266 | ////./ | ////./ | ////./ | -112.751 | 43.6115 | 6358 | 4862 | 0 | 0.0015385
1028 | 462.4 | -16.1 | 21 | 6362 | -31.9 | 140.8 | ///./ | 905.9 | 321.6 | 28.4 | 0.3 | 51.9 | 257.1 | 0.42 | 48222 | 25.2 | 266 | ////./ | ////./ | ////./ | -112.7507 | 43.6115 | 6362 | 4866 | 0 | 0.00076923
1029 | 462.1 | -16.1 | 21 | 6367 | -31.8 | 140.7 | ///./ | 906.5 | 321.6 | 28.8 | 0.3 | 51.9 | 257.1 | 0.43 | 48223 | 25.2 | 266 | ////./ | ////./ | ////./ | -112.7504 | 43.6115 | 6367 | 4871 | 0 | 0.0014286
1030 | 461.8 | -16.2 | 22 | 6371 | -31.7 | 140.7 | ///./ | 907.2 | 321.5 | 29.2 | 0.3 | 51.9 | 257.1 | 0.43 | 48224 | 25.2 | 266 | ////./ | ////./ | ////./ | -112.7501 | 43.6115 | 6371 | 4875 | 0 | 0.00076923
1031 | 461.6 | -16.2 | 22 | 6375 | -31.6 | 140.6 | ///./ | 907.8 | 321.5 | 29.4 | 0.3 | 51.9 | 257 | 0.43 | 48225 | 25.3 | 266 | ////./ | ////./ | ////./ | -112.7498 | 43.6116 | 6375 | 4879 | 0 | 0.00076923
1032 | 461.3 | -16.2 | 22 | 6380 | -31.6 | 140.5 | ///./ | 908.4 | 321.5 | 29.6 | 0.3 | 51.9 | 257 | 0.43 | 48226 | 25.3 | 266 | ////./ | ////./ | ////./ | -112.7494 | 43.6116 | 6380 | 4884 | 0 | 0
1033 | 461 | -16.2 | 22 | 6384 | -31.5 | 140.5 | ///./ | 909.1 | 321.5 | 29.8 | 0.3 | 52 | 257 | 0.44 | 48227 | 25.4 | 266 | ////./ | ////./ | ////./ | -112.7491 | 43.6116 | 6384 | 4888 | 0.0076923 | 0.00076923
1034 | 460.7 | -16.3 | 22 | 6389 | -31.5 | 140.4 | ///./ | 909.7 | 321.5 | 30 | 0.3 | 52 | 257 | 0.44 | 48228 | 25.4 | 266 | ////./ | ////./ | ////./ | -112.7488 | 43.6116 | 6389 | 4893 | 0.0071429 | 0.00071429
1035 | 460.5 | -16.3 | 22 | 6393 | -31.5 | 140.4 | ///./ | 910.3 | 321.5 | 30.2 | 0.3 | 52 | 256.9 | 0.44 | 48229 | 25.4 | 266 | ////./ | ////./ | ////./ | -112.7485 | 43.6116 | 6393 | 4897 | 0.0076923 | 0.00076923
1036 | 460.2 | -16.3 | 22 | 6398 | -31.4 | 140.3 | ///./ | 911 | 321.5 | 30.3 | 0.3 | 52 | 256.9 | 0.44 | 48230 | 25.5 | 266 | ////./ | ////./ | ////./ | -112.7482 | 43.6116 | 6398 | 4902 | 0 | 0
1037 | 459.9 | -16.3 | 23 | 6402 | -31.4 | 140.2 | ///./ | 911.6 | 321.4 | 30.5 | 0.3 | 52.1 | 256.9 | 0.44 | 48231 | 25.5 | 266 | ////./ | ////./ | ////./ | -112.7479 | 43.6116 | 6402 | 4906 | 0.0076923 | 0
1038 | 459.7 | -16.3 | 23 | 6406 | -31.3 | 140.2 | ///./ | 912.2 | 321.4 | 30.7 | 0.3 | 52.1 | 256.9 | 0.45 | 48232 | 25.6 | 266 | ////./ | ////./ | ////./ | -112.7476 | 43.6117 | 6406 | 4910 | 0.0076923 | 0.00076923
1039 | 459.4 | -16.4 | 23 | 6411 | -31.3 | 140.1 | ///./ | 912.9 | 321.4 | 30.9 | 0.3 | 52.1 | 256.8 | 0.45 | 48233 | 25.6 | 266 | ////./ | ////./ | ////./ | -112.7473 | 43.6117 | 6411 | 4915 | 0.0076923 | 0.00076923
1040 | 459.1 | -16.4 | 23 | 6415 | -31.3 | 140.1 | ///./ | 913.5 | 321.4 | 31.1 | 0.3 | 52.1 | 256.8 | 0.45 | 48234 | 25.6 | 266 | ////./ | ////./ | ////./ | -112.7469 | 43.6117 | 6415 | 4919 | 0 | 0.00076923
1041 | 458.9 | -16.4 | 23 | 6420 | -31.2 | 140 | ///./ | 914.2 | 321.4 | 31.3 | 0.3 | 52.2 | 256.8 | 0.45 | 48235 | 25.7 | 266 | ////./ | ////./ | ////./ | -112.7466 | 43.6117 | 6420 | 4924 | 0.0071429 | 0
1042 | 458.6 | -16.4 | 23 | 6424 | -31.2 | 139.9 | ///./ | 914.8 | 321.4 | 31.5 | 0.3 | 52.2 | 256.8 | 0.45 | 48236 | 25.7 | 266 | ////./ | ////./ | ////./ | -112.7463 | 43.6117 | 6424 | 4928 | 0.0076923 | 0
1043 | 458.3 | -16.5 | 23 | 6428 | -31.2 | 139.9 | ///./ | 915.4 | 321.4 | 31.7 | 0.3 | 52.2 | 256.8 | 0.46 | 48237 | 25.7 | 266 | ////./ | ////./ | ////./ | -112.746 | 43.6118 | 6428 | 4932 | 0.0076923 | 0.00076923
1044 | 458.1 | -16.5 | 23 | 6433 | -31.2 | 139.8 | ///./ | 916 | 321.3 | 31.8 | 0.3 | 52.2 | 256.7 | 0.46 | 48238 | 25.8 | 266 | ////./ | ////./ | ////./ | -112.7456 | 43.6118 | 6433 | 4937 | 0 | 0.00076923
1045 | 457.8 | -16.5 | 23 | 6437 | -31.2 | 139.7 | ///./ | 916.6 | 321.3 | 31.7 | 0.3 | 52.3 | 256.7 | 0.45 | 48239 | 25.8 | 266 | ////./ | ////./ | ////./ | -112.7453 | 43.6118 | 6437 | 4941 | 0.0076923 | 0
1046 | 457.5 | -16.5 | 23 | 6441 | -31.3 | 139.7 | ///./ | 917.3 | 321.3 | 31.5 | 0.3 | 52.3 | 256.7 | 0.45 | 48240 | 25.9 | 266 | ////./ | ////./ | ////./ | -112.745 | 43.6118 | 6441 | 4945 | 0.0076923 | -0.00076923
1047 | 457.3 | -16.6 | 23 | 6446 | -31.3 | 139.6 | ///./ | 917.9 | 321.3 | 31.4 | 0.3 | 52.3 | 256.7 | 0.45 | 48241 | 25.9 | 266 | ////./ | ////./ | ////./ | -112.7447 | 43.6118 | 6446 | 4950 | 0.0076923 | -0.00076923
1048 | 457 | -16.6 | 23 | 6450 | -31.4 | 139.5 | ///./ | 918.5 | 321.3 | 31.3 | 0.3 | 52.3 | 256.6 | 0.45 | 48242 | 25.9 | 266 | ////./ | ////./ | ////./ | -112.7443 | 43.6118 | 6450 | 4954 | 0 | 0
1049 | 456.7 | -16.6 | 23 | 6455 | -31.4 | 139.5 | ///./ | 919.1 | 321.3 | 31.2 | 0.3 | 52.4 | 256.6 | 0.45 | 48243 | 26 | 266 | ////./ | ////./ | ////./ | -112.744 | 43.6118 | 6455 | 4959 | 0.0071429 | 0
1050 | 456.5 | -16.6 | 23 | 6459 | -31.5 | 139.4 | ///./ | 919.7 | 321.3 | 31.1 | 0.3 | 52.4 | 256.6 | 0.44 | 48244 | 26 | 266 | ////./ | ////./ | ////./ | -112.7437 | 43.6119 | 6459 | 4963 | 0.0076923 | -0.00076923
1051 | 456.2 | -16.6 | 23 | 6463 | -31.5 | 139.3 | ///./ | 920.3 | 321.2 | 31 | 0.3 | 52.4 | 256.6 | 0.44 | 48245 | 26.1 | 266 | ////./ | ////./ | ////./ | -112.7433 | 43.6119 | 6463 | 4967 | 0.0076923 | -0.00076923
1052 | 455.9 | -16.7 | 23 | 6468 | -31.6 | 139.2 | ///./ | 920.9 | 321.2 | 30.9 | 0.3 | 52.4 | 256.5 | 0.44 | 48246 | 26.1 | 266 | ////./ | ////./ | ////./ | -112.743 | 43.6119 | 6468 | 4972 | 0 | -0.00076923
1053 | 455.7 | -16.7 | 23 | 6472 | -31.6 | 139.2 | ///./ | 921.6 | 321.2 | 30.8 | 0.3 | 52.5 | 256.5 | 0.44 | 48247 | 26.1 | 266 | ////./ | ////./ | ////./ | -112.7427 | 43.6119 | 6472 | 4976 | 0.0076923 | 0
1054 | 455.4 | -16.7 | 23 | 6476 | -31.7 | 139.1 | ///./ | 922.2 | 321.2 | 30.7 | 0.3 | 52.5 | 256.5 | 0.43 | 48248 | 26.2 | 266 | ////./ | ////./ | ////./ | -112.7424 | 43.6119 | 6476 | 4980 | 0.0076923 | -0.00076923
1055 | 455.1 | -16.7 | 22 | 6481 | -31.8 | 139 | ///./ | 922.8 | 321.2 | 30.6 | 0.3 | 52.5 | 256.5 | 0.43 | 48249 | 26.2 | 266 | ////./ | ////./ | ////./ | -112.742 | 43.612 | 6481 | 4985 | 0.0076923 | -0.00076923
1056 | 454.9 | -16.8 | 22 | 6485 | -31.8 | 138.9 | ///./ | 923.4 | 321.2 | 30.5 | 0.3 | 52.5 | 256.5 | 0.43 | 48250 | 26.3 | 266 | ////./ | ////./ | ////./ | -112.7417 | 43.612 | 6485 | 4989 | 0 | -0.00076923
1057 | 454.6 | -16.8 | 22 | 6489 | -31.9 | 138.9 | ///./ | 924 | 321.2 | 30.3 | 0.3 | 52.6 | 256.4 | 0.43 | 48251 | 26.3 | 266 | ////./ | ////./ | ////./ | -112.7414 | 43.612 | 6489 | 4993 | 0.0076923 | 0
1058 | 454.3 | -16.8 | 22 | 6494 | -31.9 | 138.8 | ///./ | 924.6 | 321.1 | 30.3 | 0.3 | 52.6 | 256.4 | 0.43 | 48252 | 26.4 | 266 | ////./ | ////./ | ////./ | -112.741 | 43.612 | 6494 | 4998 | 0.0076923 | 0
1059 | 454.1 | -16.8 | 22 | 6498 | -32 | 138.7 | ///./ | 925.2 | 321.1 | 30.2 | 0.3 | 52.6 | 256.4 | 0.42 | 48253 | 26.4 | 266 | ////./ | ////./ | ////./ | -112.7407 | 43.612 | 6498 | 5002 | 0.0076923 | -0.00076923
1060 | 453.8 | -16.9 | 22 | 6503 | -32 | 138.7 | ///./ | 925.9 | 321.1 | 30.1 | 0.3 | 52.6 | 256.3 | 0.42 | 48254 | 26.4 | 266 | ////./ | ////./ | ////./ | -112.7404 | 43.612 | 6503 | 5007 | 0 | -0.00071429
1061 | 453.6 | -16.9 | 22 | 6507 | -32.1 | 138.6 | ///./ | 926.5 | 321.1 | 30 | 0.3 | 52.6 | 256.3 | 0.42 | 48255 | 26.5 | 266 | ////./ | ////./ | ////./ | -112.74 | 43.6121 | 6507 | 5011 | 0 | -0.00076923
1062 | 453.3 | -16.9 | 22 | 6511 | -32.2 | 138.5 | ///./ | 927.1 | 321.1 | 29.9 | 0.3 | 52.6 | 256.3 | 0.42 | 48256 | 26.5 | 266 | ////./ | ////./ | ////./ | -112.7397 | 43.6121 | 6511 | 5015 | 0 | 0
1063 | 453 | -17 | 22 | 6516 | -32.2 | 138.5 | ///./ | 927.7 | 321 | 29.8 | 0.3 | 52.7 | 256.2 | 0.41 | 48257 | 26.6 | 266 | ////./ | ////./ | ////./ | -112.7394 | 43.6121 | 6516 | 5020 | 0.0076923 | -0.00076923
1064 | 452.8 | -17 | 22 | 6520 | -32.3 | 138.4 | ///./ | 928.3 | 321 | 29.7 | 0.3 | 52.7 | 256.2 | 0.41 | 48258 | 26.6 | 266 | ////./ | ////./ | ////./ | -112.7391 | 43.6121 | 6520 | 5024 | 0.0076923 | -0.00076923
1065 | 452.5 | -17 | 22 | 6524 | -32.3 | 138.3 | ///./ | 929 | 321 | 29.6 | 0.3 | 52.7 | 256.2 | 0.41 | 48259 | 26.6 | 266 | ////./ | ////./ | ////./ | -112.7387 | 43.6121 | 6524 | 5028 | 0.0076923 | -0.00076923
1066 | 452.2 | -17.1 | 22 | 6529 | -32.4 | 138.3 | ///./ | 929.6 | 321 | 29.5 | 0.3 | 52.7 | 256.2 | 0.41 | 48260 | 26.7 | 266 | ////./ | ////./ | ////./ | -112.7384 | 43.6121 | 6529 | 5033 | 0 | 0
1067 | 452 | -17.1 | 22 | 6533 | -32.4 | 138.2 | ///./ | 930.2 | 321 | 29.4 | 0.3 | 52.7 | 256.1 | 0.4 | 48261 | 26.7 | 266 | ////./ | ////./ | ////./ | -112.7381 | 43.6121 | 6533 | 5037 | 0 | -0.00076923
1068 | 451.7 | -17.1 | 22 | 6537 | -32.5 | 138.1 | ///./ | 930.8 | 320.9 | 29.4 | 0.3 | 52.7 | 256.1 | 0.4 | 48262 | 26.8 | 266 | ////./ | ////./ | ////./ | -112.7377 | 43.6122 | 6537 | 5041 | 0 | -0.00076923
1069 | 451.4 | -17.2 | 22 | 6542 | -32.5 | 138.1 | ///./ | 931.4 | 320.9 | 29.3 | 0.3 | 52.8 | 256.1 | 0.4 | 48263 | 26.8 | 266 | ////./ | ////./ | ////./ | -112.7374 | 43.6122 | 6542 | 5046 | 0.0076923 | -0.00076923
1070 | 451.2 | -17.2 | 21 | 6546 | -32.6 | 138 | ///./ | 932.1 | 320.9 | 29.2 | 0.3 | 52.8 | 256 | 0.4 | 48264 | 26.9 | 266 | ////./ | ////./ | ////./ | -112.7371 | 43.6122 | 6546 | 5050 | 0.0076923 | 0
1071 | 450.9 | -17.2 | 21 | 6550 | -32.6 | 137.9 | ///./ | 932.7 | 320.9 | 29.2 | 0.3 | 52.8 | 256 | 0.4 | 48265 | 26.8 | 266 | ////./ | ////./ | ////./ | -112.7368 | 43.6122 | 6550 | 5054 | 0.0076923 | 0
1072 | 450.7 | -17.3 | 21 | 6555 | -32.7 | 137.9 | ///./ | 933.3 | 320.9 | 29.2 | 0.3 | 52.8 | 255.9 | 0.4 | 48266 | 26.8 | 266 | ////./ | ////./ | ////./ | -112.7364 | 43.6122 | 6555 | 5059 | 0 | 0
1073 | 450.4 | -17.3 | 21 | 6559 | -32.7 | 137.8 | ///./ | 933.9 | 320.8 | 29.2 | 0.3 | 52.8 | 255.9 | 0.4 | 48267 | 26.7 | 266 | ////./ | ////./ | ////./ | -112.7361 | 43.6123 | 6559 | 5063 | 0 | 0
1074 | 450.1 | -17.3 | 21 | 6564 | -32.7 | 137.8 | ///./ | 934.6 | 320.8 | 29.3 | 0.3 | 52.8 | 255.9 | 0.39 | 48268 | 26.7 | 266 | ////./ | ////./ | ////./ | -112.7358 | 43.6123 | 6564 | 5068 | 0 | -0.00071429
1075 | 449.9 | -17.4 | 22 | 6568 | -32.7 | 137.7 | ///./ | 935.2 | 320.8 | 29.3 | 0.3 | 52.8 | 255.8 | 0.39 | 48269 | 26.6 | 266 | ////./ | ////./ | ////./ | -112.7355 | 43.6123 | 6568 | 5072 | 0 | -0.00076923
1076 | 449.6 | -17.4 | 22 | 6572 | -32.8 | 137.7 | ///./ | 935.8 | 320.8 | 29.3 | 0.3 | 52.8 | 255.8 | 0.39 | 48270 | 26.6 | 266 | ////./ | ////./ | ////./ | -112.7351 | 43.6123 | 6572 | 5076 | 0 | -0.00076923
1077 | 449.3 | -17.5 | 22 | 6577 | -32.8 | 137.6 | ///./ | 936.5 | 320.7 | 29.3 | 0.3 | 52.8 | 255.8 | 0.39 | 48271 | 26.6 | 266 | ////./ | ////./ | ////./ | -112.7348 | 43.6123 | 6577 | 5081 | 0 | 0
1078 | 449.1 | -17.5 | 22 | 6581 | -32.8 | 137.5 | ///./ | 937.1 | 320.7 | 29.4 | 0.3 | 52.8 | 255.7 | 0.39 | 48272 | 26.5 | 266 | ////./ | ////./ | ////./ | -112.7345 | 43.6123 | 6581 | 5085 | 0 | 0
1079 | 448.8 | -17.5 | 22 | 6586 | -32.9 | 137.5 | ///./ | 937.7 | 320.7 | 29.4 | 0.3 | 52.8 | 255.7 | 0.39 | 48273 | 26.5 | 266 | ////./ | ////./ | ////./ | -112.7342 | 43.6123 | 6586 | 5090 | 0 | 0
1080 | 448.6 | -17.6 | 22 | 6590 | -32.9 | 137.4 | ///./ | 938.4 | 320.7 | 29.4 | 0.3 | 52.8 | 255.6 | 0.39 | 48274 | 26.4 | 266 | ////./ | ////./ | ////./ | -112.7338 | 43.6123 | 6590 | 5094 | 0 | 0
1081 | 448.3 | -17.6 | 22 | 6594 | -32.9 | 137.4 | ///./ | 939 | 320.6 | 29.4 | 0.3 | 52.8 | 255.6 | 0.39 | 48275 | 26.4 | 266 | ////./ | ////./ | ////./ | -112.7335 | 43.6123 | 6594 | 5098 | 0 | 0
1082 | 448 | -17.7 | 22 | 6599 | -32.9 | 137.3 | ///./ | 939.6 | 320.6 | 29.5 | 0.3 | 52.8 | 255.6 | 0.39 | 48276 | 26.4 | 267 | ////./ | ////./ | ////./ | -112.7332 | 43.6123 | 6599 | 5103 | 0 | 0
1083 | 447.8 | -17.7 | 22 | 6603 | -33 | 137.3 | ///./ | 940.3 | 320.6 | 29.5 | 0.3 | 52.8 | 255.5 | 0.39 | 48277 | 26.3 | 267 | ////./ | ////./ | ////./ | -112.7329 | 43.6124 | 6603 | 5107 | 0 | 0
1084 | 447.5 | -17.7 | 22 | 6607 | -33 | 137.2 | ///./ | 940.9 | 320.6 | 29.5 | 0.3 | 52.8 | 255.5 | 0.39 | 48278 | 26.3 | 267 | ////./ | ////./ | ////./ | -112.7326 | 43.6124 | 6607 | 5111 | 0 | 0
1085 | 447.2 | -17.8 | 22 | 6612 | -33 | 137.1 | ///./ | 941.5 | 320.5 | 29.6 | 0.3 | 52.9 | 255.4 | 0.39 | 48279 | 26.2 | 267 | ////./ | ////./ | ////./ | -112.7322 | 43.6124 | 6612 | 5116 | 0.0076923 | 0
1086 | 447 | -17.8 | 22 | 6616 | -33 | 137.1 | ///./ | 942.2 | 320.5 | 29.6 | 0.3 | 52.9 | 255.4 | 0.38 | 48280 | 26.2 | 267 | ////./ | ////./ | ////./ | -112.7319 | 43.6124 | 6616 | 5120 | 0.0076923 | -0.00076923
1087 | 446.7 | -17.8 | 22 | 6621 | -33 | 137 | ///./ | 942.8 | 320.5 | 29.7 | 0.3 | 52.9 | 255.4 | 0.38 | 48281 | 26.1 | 267 | ////./ | ////./ | ////./ | -112.7316 | 43.6124 | 6621 | 5125 | 0.0071429 | -0.00071429
1088 | 446.5 | -17.9 | 22 | 6625 | -33.1 | 137 | ///./ | 943.4 | 320.5 | 29.7 | 0.3 | 52.9 | 255.3 | 0.38 | 48282 | 26.1 | 267 | ////./ | ////./ | ////./ | -112.7313 | 43.6124 | 6625 | 5129 | 0 | -0.00076923
1089 | 446.2 | -17.9 | 22 | 6629 | -33.1 | 136.9 | ///./ | 944 | 320.4 | 29.8 | 0.3 | 52.9 | 255.3 | 0.38 | 48283 | 26.1 | 267 | ////./ | ////./ | ////./ | -112.731 | 43.6124 | 6629 | 5133 | 0 | 0
1090 | 445.9 | -17.9 | 22 | 6634 | -33.1 | 136.8 | ///./ | 944.7 | 320.4 | 29.8 | 0.3 | 52.9 | 255.3 | 0.38 | 48284 | 26 | 267 | ////./ | ////./ | ////./ | -112.7306 | 43.6124 | 6634 | 5138 | 0 | 0
1091 | 445.7 | -18 | 22 | 6638 | -33.1 | 136.8 | ///./ | 945.3 | 320.4 | 29.9 | 0.3 | 52.9 | 255.2 | 0.38 | 48285 | 26 | 267 | ////./ | ////./ | ////./ | -112.7303 | 43.6125 | 6638 | 5142 | 0 | 0
1092 | 445.4 | -18 | 22 | 6642 | -33.1 | 136.7 | ///./ | 945.9 | 320.4 | 29.9 | 0.3 | 52.9 | 255.2 | 0.38 | 48286 | 26.1 | 267 | ////./ | ////./ | ////./ | -112.73 | 43.6125 | 6642 | 5146 | 0 | 0
1093 | 445.1 | -18.1 | 22 | 6647 | -33.1 | 136.7 | ///./ | 946.6 | 320.4 | 30 | 0.3 | 52.9 | 255.2 | 0.38 | 48287 | 26.1 | 267 | ////./ | ////./ | ////./ | -112.7297 | 43.6125 | 6647 | 5151 | 0 | 0
1094 | 444.9 | -18.1 | 22 | 6651 | -33.2 | 136.6 | ///./ | 947.2 | 320.3 | 30 | 0.3 | 52.9 | 255.1 | 0.38 | 48288 | 26.1 | 267 | ////./ | ////./ | ////./ | -112.7293 | 43.6125 | 6651 | 5155 | 0 | 0
1095 | 444.6 | -18.1 | 22 | 6656 | -33.2 | 136.6 | ///./ | 947.8 | 320.3 | 30.1 | 0.3 | 52.9 | 255.1 | 0.38 | 48289 | 26.1 | 267 | ////./ | ////./ | ////./ | -112.729 | 43.6125 | 6656 | 5160 | 0 | 0
1096 | 444.4 | -18.2 | 22 | 6660 | -33.2 | 136.5 | ///./ | 948.5 | 320.3 | 30.1 | 0.3 | 52.9 | 255 | 0.38 | 48290 | 26.1 | 267 | ////./ | ////./ | ////./ | -112.7287 | 43.6125 | 6660 | 5164 | 0 | 0
1097 | 444.1 | -18.2 | 22 | 6664 | -33.2 | 136.4 | ///./ | 949.1 | 320.3 | 30.2 | 0.3 | 52.9 | 255 | 0.38 | 48291 | 26.2 | 267 | ////./ | ////./ | ////./ | -112.7284 | 43.6125 | 6664 | 5168 | 0 | 0
1098 | 443.8 | -18.2 | 22 | 6669 | -33.2 | 136.4 | ///./ | 949.7 | 320.2 | 30.3 | 0.3 | 53 | 255 | 0.38 | 48292 | 26.2 | 267 | ////./ | ////./ | ////./ | -112.7281 | 43.6125 | 6669 | 5173 | 0.0076923 | 0
1099 | 443.6 | -18.3 | 22 | 6673 | -33.2 | 136.3 | ///./ | 950.4 | 320.2 | 30.4 | 0.3 | 53 | 254.9 | 0.38 | 48293 | 26.2 | 267 | ////./ | ////./ | ////./ | -112.7277 | 43.6125 | 6673 | 5177 | 0.0076923 | 0
1100 | 443.3 | -18.3 | 22 | 6678 | -33.2 | 136.3 | ///./ | 951 | 320.2 | 30.5 | 0.3 | 53 | 254.9 | 0.38 | 48294 | 26.2 | 267 | ////./ | ////./ | ////./ | -112.7274 | 43.6125 | 6678 | 5182 | 0.0071429 | 0
1101 | 443.1 | -18.3 | 22 | 6682 | -33.2 | 136.2 | ///./ | 951.6 | 320.2 | 30.7 | 0.3 | 53 | 254.9 | 0.38 | 48295 | 26.3 | 267 | ////./ | ////./ | ////./ | -112.7271 | 43.6126 | 6682 | 5186 | 0 | 0
1102 | 442.8 | -18.4 | 22 | 6686 | -33.2 | 136.2 | ///./ | 952.3 | 320.1 | 30.8 | 0.3 | 53 | 254.8 | 0.38 | 48296 | 26.3 | 267 | ////./ | ////./ | ////./ | -112.7268 | 43.6126 | 6686 | 5190 | 0 | 0
1103 | 442.5 | -18.4 | 23 | 6691 | -33.2 | 136.1 | ///./ | 952.9 | 320.1 | 30.9 | 0.3 | 53 | 254.8 | 0.38 | 48297 | 26.3 | 267 | ////./ | ////./ | ////./ | -112.7265 | 43.6126 | 6691 | 5195 | 0 | 0
1104 | 442.3 | -18.5 | 23 | 6695 | -33.2 | 136.1 | ///./ | 953.6 | 320.1 | 31 | 0.3 | 53 | 254.7 | 0.38 | 48298 | 26.3 | 267 | ////./ | ////./ | ////./ | -112.7261 | 43.6126 | 6695 | 5199 | 0 | 0
1105 | 442 | -18.5 | 23 | 6700 | -33.2 | 136 | ///./ | 954.2 | 320.1 | 31.1 | 0.3 | 53 | 254.7 | 0.38 | 48299 | 26.3 | 267 | ////./ | ////./ | ////./ | -112.7258 | 43.6126 | 6700 | 5204 | 0 | 0
1106 | 441.7 | -18.5 | 23 | 6704 | -33.2 | 135.9 | ///./ | 954.9 | 320.1 | 31.2 | 0.3 | 53 | 254.7 | 0.38 | 48300 | 26.4 | 267 | ////./ | ////./ | ////./ | -112.7254 | 43.6126 | 6704 | 5208 | 0 | 0
1107 | 441.5 | -18.6 | 23 | 6709 | -33.2 | 135.9 | ///./ | 955.5 | 320 | 31.3 | 0.3 | 53 | 254.6 | 0.38 | 48301 | 26.4 | 267 | ////./ | ////./ | ////./ | -112.7251 | 43.6126 | 6709 | 5213 | 0 | 0
1108 | 441.2 | -18.6 | 23 | 6713 | -33.2 | 135.8 | ///./ | 956.1 | 320 | 31.4 | 0.3 | 53 | 254.6 | 0.38 | 48302 | 26.4 | 267 | ////./ | ////./ | ////./ | -112.7248 | 43.6126 | 6713 | 5217 | 0 | 0
1109 | 441 | -18.6 | 23 | 6718 | -33.2 | 135.8 | ///./ | 956.8 | 320 | 31.5 | 0.3 | 53 | 254.6 | 0.38 | 48303 | 26.4 | 267 | ////./ | ////./ | ////./ | -112.7244 | 43.6126 | 6718 | 5222 | 0 | 0
1110 | 440.7 | -18.7 | 23 | 6722 | -33.2 | 135.7 | ///./ | 957.4 | 320 | 31.6 | 0.3 | 53 | 254.5 | 0.38 | 48304 | 26.4 | 267 | ////./ | ////./ | ////./ | -112.7241 | 43.6127 | 6722 | 5226 | 0 | 0
1111 | 440.4 | -18.7 | 23 | 6726 | -33.2 | 135.7 | ///./ | 958.1 | 319.9 | 31.7 | 0.3 | 53.1 | 254.5 | 0.38 | 48305 | 26.5 | 267 | ////./ | ////./ | ////./ | -112.7237 | 43.6127 | 6726 | 5230 | 0.0076923 | 0
1112 | 440.2 | -18.8 | 23 | 6731 | -33.3 | 135.6 | ///./ | 958.7 | 319.9 | 31.8 | 0.3 | 53.1 | 254.4 | 0.38 | 48306 | 26.6 | 267 | ////./ | ////./ | ////./ | -112.7234 | 43.6127 | 6731 | 5235 | 0.0076923 | 0
1113 | 439.9 | -18.8 | 23 | 6735 | -33.3 | 135.6 | ///./ | 959.4 | 319.9 | 31.9 | 0.3 | 53.1 | 254.4 | 0.38 | 48307 | 26.7 | 267 | ////./ | ////./ | ////./ | -112.7231 | 43.6127 | 6735 | 5239 | 0.0076923 | 0
1114 | 439.6 | -18.8 | 23 | 6740 | -33.3 | 135.5 | ///./ | 960 | 319.9 | 31.9 | 0.3 | 53.1 | 254.4 | 0.38 | 48308 | 26.8 | 267 | ////./ | ////./ | ////./ | -112.7227 | 43.6127 | 6740 | 5244 | 0 | 0
1115 | 439.4 | -18.9 | 23 | 6744 | -33.3 | 135.4 | ///./ | 960.7 | 319.8 | 32 | 0.3 | 53.1 | 254.3 | 0.38 | 48309 | 26.8 | 267 | ////./ | ////./ | ////./ | -112.7224 | 43.6127 | 6744 | 5248 | 0 | 0
1116 | 439.1 | -18.9 | 23 | 6749 | -33.3 | 135.4 | ///./ | 961.3 | 319.8 | 32.1 | 0.3 | 53.1 | 254.3 | 0.38 | 48310 | 26.9 | 267 | ////./ | ////./ | ////./ | -112.722 | 43.6127 | 6749 | 5253 | 0 | 0
1117 | 438.8 | -19 | 23 | 6753 | -33.3 | 135.3 | ///./ | 962 | 319.8 | 32.2 | 0.3 | 53.1 | 254.3 | 0.38 | 48311 | 27 | 267 | ////./ | ////./ | ////./ | -112.7217 | 43.6127 | 6753 | 5257 | 0 | 0
1118 | 438.6 | -19 | 24 | 6758 | -33.3 | 135.3 | ///./ | 962.6 | 319.8 | 32.3 | 0.3 | 53.1 | 254.2 | 0.38 | 48312 | 27.1 | 267 | ////./ | ////./ | ////./ | -112.7213 | 43.6127 | 6758 | 5262 | 0 | 0
1119 | 438.3 | -19 | 24 | 6762 | -33.3 | 135.2 | ///./ | 963.3 | 319.7 | 32.3 | 0.3 | 53.1 | 254.2 | 0.38 | 48313 | 27.1 | 267 | ////./ | ////./ | ////./ | -112.721 | 43.6127 | 6762 | 5266 | 0 | 0
1120 | 438.1 | -19.1 | 24 | 6767 | -33.4 | 135.2 | ///./ | 963.9 | 319.7 | 32.4 | 0.3 | 53.1 | 254.1 | 0.38 | 48314 | 27.2 | 267 | ////./ | ////./ | ////./ | -112.7207 | 43.6127 | 6767 | 5271 | 0 | 0
1121 | 437.8 | -19.1 | 24 | 6771 | -33.4 | 135.1 | ///./ | 964.5 | 319.7 | 32.5 | 0.3 | 53.1 | 254.1 | 0.38 | 48315 | 27.3 | 267 | ////./ | ////./ | ////./ | -112.7203 | 43.6128 | 6771 | 5275 | 0 | 0
1122 | 437.5 | -19.1 | 24 | 6776 | -33.4 | 135 | ///./ | 965.2 | 319.7 | 32.6 | 0.3 | 53.1 | 254.1 | 0.38 | 48316 | 27.4 | 267 | ////./ | ////./ | ////./ | -112.72 | 43.6128 | 6776 | 5280 | 0 | 0
1123 | 437.3 | -19.2 | 24 | 6780 | -33.4 | 135 | ///./ | 965.8 | 319.6 | 32.6 | 0.3 | 53.1 | 254 | 0.38 | 48317 | 27.4 | 267 | ////./ | ////./ | ////./ | -112.7196 | 43.6128 | 6780 | 5284 | 0 | 0
1124 | 437 | -19.2 | 24 | 6784 | -33.4 | 134.9 | ///./ | 966.5 | 319.6 | 32.7 | 0.3 | 53.1 | 254 | 0.38 | 48318 | 27.5 | 267 | ////./ | ////./ | ////./ | -112.7193 | 43.6128 | 6784 | 5288 | 0 | 0
1125 | 436.7 | -19.3 | 24 | 6789 | -33.5 | 134.9 | ///./ | 967.1 | 319.6 | 32.7 | 0.3 | 53.2 | 254 | 0.38 | 48319 | 27.6 | 267 | ////./ | ////./ | ////./ | -112.719 | 43.6128 | 6789 | 5293 | 0.0076923 | 0
1126 | 436.5 | -19.3 | 24 | 6793 | -33.5 | 134.8 | ///./ | 967.8 | 319.6 | 32.7 | 0.3 | 53.2 | 253.9 | 0.38 | 48320 | 27.7 | 267 | ////./ | ////./ | ////./ | -112.7186 | 43.6128 | 6793 | 5297 | 0.0076923 | 0
1127 | 436.2 | -19.3 | 24 | 6798 | -33.5 | 134.7 | ///./ | 968.4 | 319.6 | 32.7 | 0.3 | 53.2 | 253.9 | 0.37 | 48321 | 27.8 | 267 | ////./ | ////./ | ////./ | -112.7183 | 43.6128 | 6798 | 5302 | 0.0071429 | -0.00071429
1128 | 436 | -19.4 | 24 | 6802 | -33.5 | 134.7 | ///./ | 969 | 319.5 | 32.8 | 0.3 | 53.2 | 253.8 | 0.37 | 48322 | 27.8 | 267 | ////./ | ////./ | ////./ | -112.7179 | 43.6128 | 6802 | 5306 | 0 | -0.00076923
1129 | 435.7 | -19.4 | 24 | 6807 | -33.6 | 134.6 | ///./ | 969.7 | 319.5 | 32.8 | 0.3 | 53.2 | 253.8 | 0.37 | 48323 | 27.9 | 267 | ////./ | ////./ | ////./ | -112.7176 | 43.6128 | 6807 | 5311 | 0 | -0.00071429
1130 | 435.4 | -19.4 | 24 | 6811 | -33.6 | 134.6 | ///./ | 970.3 | 319.5 | 32.8 | 0.3 | 53.2 | 253.8 | 0.37 | 48324 | 28 | 267 | ////./ | ////./ | ////./ | -112.7173 | 43.6129 | 6811 | 5315 | 0 | 0
1131 | 435.2 | -19.5 | 24 | 6816 | -33.6 | 134.5 | ///./ | 971 | 319.5 | 32.8 | 0.3 | 53.2 | 253.7 | 0.37 | 48325 | 28 | 267 | ////./ | ////./ | ////./ | -112.7169 | 43.6129 | 6816 | 5320 | 0 | 0
1132 | 434.9 | -19.5 | 24 | 6820 | -33.6 | 134.4 | ///./ | 971.6 | 319.4 | 32.9 | 0.3 | 53.2 | 253.7 | 0.37 | 48326 | 28 | 267 | ////./ | ////./ | ////./ | -112.7166 | 43.6129 | 6820 | 5324 | 0 | 0
1133 | 434.7 | -19.5 | 24 | 6825 | -33.7 | 134.4 | ///./ | 972.3 | 319.4 | 32.9 | 0.3 | 53.2 | 253.7 | 0.37 | 48327 | 28 | 267 | ////./ | ////./ | ////./ | -112.7162 | 43.6129 | 6825 | 5329 | 0 | 0
1134 | 434.4 | -19.6 | 24 | 6829 | -33.7 | 134.3 | ///./ | 972.9 | 319.4 | 32.9 | 0.3 | 53.2 | 253.6 | 0.37 | 48328 | 28 | 267 | ////./ | ////./ | ////./ | -112.7159 | 43.6129 | 6829 | 5333 | 0 | 0
1135 | 434.1 | -19.6 | 24 | 6834 | -33.7 | 134.3 | ///./ | 973.5 | 319.4 | 32.9 | 0.3 | 53.3 | 253.6 | 0.37 | 48329 | 28 | 267 | ////./ | ////./ | ////./ | -112.7155 | 43.6129 | 6834 | 5338 | 0.0071429 | 0
1136 | 433.9 | -19.7 | 24 | 6838 | -33.7 | 134.2 | ///./ | 974.2 | 319.4 | 32.9 | 0.3 | 53.3 | 253.6 | 0.37 | 48330 | 28 | 267 | ////./ | ////./ | ////./ | -112.7152 | 43.6129 | 6838 | 5342 | 0.0076923 | 0
1137 | 433.6 | -19.7 | 24 | 6842 | -33.8 | 134.1 | ///./ | 974.8 | 319.3 | 32.9 | 0.3 | 53.3 | 253.5 | 0.36 | 48331 | 28 | 267 | ////./ | ////./ | ////./ | -112.7149 | 43.6129 | 6842 | 5346 | 0.0076923 | -0.00076923
1138 | 433.4 | -19.7 | 24 | 6847 | -33.9 | 134.1 | ///./ | 975.4 | 319.3 | 32.7 | 0.3 | 53.3 | 253.5 | 0.36 | 48332 | 28 | 267 | ////./ | ////./ | ////./ | -112.7145 | 43.6129 | 6847 | 5351 | 0 | -0.00076923
1139 | 433.1 | -19.7 | 24 | 6851 | -34 | 134 | ///./ | 976.1 | 319.3 | 32.5 | 0.3 | 53.3 | 253.5 | 0.36 | 48333 | 28 | 267 | ////./ | ////./ | ////./ | -112.7142 | 43.613 | 6851 | 5355 | 0 | -0.00076923
1140 | 432.8 | -19.8 | 24 | 6856 | -34 | 133.9 | ///./ | 976.7 | 319.3 | 32.4 | 0.2 | 53.3 | 253.4 | 0.36 | 48334 | 28 | 267 | ////./ | ////./ | ////./ | -112.7138 | 43.613 | 6856 | 5360 | 0 | 0
1141 | 432.6 | -19.8 | 23 | 6860 | -34.1 | 133.9 | ///./ | 977.3 | 319.3 | 32.2 | 0.2 | 53.3 | 253.4 | 0.35 | 48335 | 28 | 267 | ////./ | ////./ | ////./ | -112.7135 | 43.613 | 6860 | 5364 | 0 | -0.00076923
1142 | 432.3 | -19.8 | 23 | 6865 | -34.2 | 133.8 | ///./ | 978 | 319.2 | 32 | 0.2 | 53.4 | 253.4 | 0.35 | 48336 | 28 | 267 | ////./ | ////./ | ////./ | -112.7131 | 43.613 | 6865 | 5369 | 0.0071429 | -0.00071429
1143 | 432.1 | -19.9 | 23 | 6869 | -34.3 | 133.7 | ///./ | 978.6 | 319.2 | 31.9 | 0.2 | 53.4 | 253.3 | 0.35 | 48337 | 28 | 267 | ////./ | ////./ | ////./ | -112.7128 | 43.613 | 6869 | 5373 | 0.0076923 | -0.00076923
1144 | 431.8 | -19.9 | 23 | 6873 | -34.3 | 133.6 | ///./ | 979.2 | 319.2 | 31.7 | 0.2 | 53.4 | 253.3 | 0.35 | 48338 | 28 | 267 | ////./ | ////./ | ////./ | -112.7125 | 43.6131 | 6873 | 5377 | 0.0076923 | 0
1145 | 431.5 | -19.9 | 23 | 6878 | -34.4 | 133.6 | ///./ | 979.8 | 319.2 | 31.5 | 0.2 | 53.4 | 253.3 | 0.34 | 48339 | 28 | 267 | ////./ | ////./ | ////./ | -112.7121 | 43.6131 | 6878 | 5382 | 0 | -0.00076923
1146 | 431.3 | -20 | 23 | 6882 | -34.5 | 133.5 | ///./ | 980.5 | 319.2 | 31.4 | 0.2 | 53.4 | 253.2 | 0.34 | 48340 | 28 | 267 | ////./ | ////./ | ////./ | -112.7118 | 43.6131 | 6882 | 5386 | 0 | -0.00076923
1147 | 431 | -20 | 23 | 6887 | -34.6 | 133.4 | ///./ | 981.1 | 319.1 | 31.2 | 0.2 | 53.4 | 253.2 | 0.34 | 48341 | 28 | 267 | ////./ | ////./ | ////./ | -112.7114 | 43.6131 | 6887 | 5391 | 0 | -0.00071429
1148 | 430.8 | -20 | 23 | 6891 | -34.6 | 133.4 | ///./ | 981.7 | 319.1 | 31.1 | 0.2 | 53.5 | 253.2 | 0.34 | 48342 | 28 | 267 | ////./ | ////./ | ////./ | -112.7111 | 43.6131 | 6891 | 5395 | 0.0076923 | 0
1149 | 430.5 | -20 | 22 | 6896 | -34.7 | 133.3 | ///./ | 982.4 | 319.1 | 30.9 | 0.2 | 53.5 | 253.2 | 0.33 | 48343 | 28 | 267 | ////./ | ////./ | ////./ | -112.7107 | 43.6131 | 6896 | 5400 | 0.0071429 | -0.00071429
1150 | 430.2 | -20.1 | 22 | 6900 | -34.8 | 133.2 | ///./ | 983 | 319.1 | 30.6 | 0.2 | 53.5 | 253.1 | 0.33 | 48344 | 28 | 267 | ////./ | ////./ | ////./ | -112.7104 | 43.6131 | 6900 | 5404 | 0.0076923 | -0.00076923
1151 | 430 | -20.1 | 22 | 6905 | -34.9 | 133.1 | ///./ | 983.6 | 319.1 | 30.4 | 0.2 | 53.5 | 253.1 | 0.33 | 48345 | 28 | 267 | ////./ | ////./ | ////./ | -112.71 | 43.6132 | 6905 | 5409 | 0 | -0.00071429
1152 | 429.7 | -20.1 | 22 | 6909 | -35 | 133.1 | ///./ | 984.2 | 319.1 | 30.1 | 0.2 | 53.5 | 253.1 | 0.32 | 48346 | 28 | 267 | ////./ | ////./ | ////./ | -112.7097 | 43.6132 | 6909 | 5413 | 0 | -0.00076923
1153 | 429.5 | -20.2 | 22 | 6913 | -35.1 | 133 | ///./ | 984.8 | 319 | 29.9 | 0.2 | 53.6 | 253 | 0.32 | 48347 | 28 | 267 | ////./ | ////./ | ////./ | -112.7094 | 43.6132 | 6913 | 5417 | 0.0076923 | -0.00076923
1154 | 429.2 | -20.2 | 22 | 6918 | -35.2 | 132.9 | ///./ | 985.5 | 319 | 29.6 | 0.2 | 53.6 | 253 | 0.32 | 48348 | 28 | 267 | ////./ | ////./ | ////./ | -112.709 | 43.6132 | 6918 | 5422 | 0.0076923 | -0.00076923
1155 | 429 | -20.2 | 21 | 6922 | -35.3 | 132.8 | ///./ | 986.1 | 319 | 29.4 | 0.2 | 53.6 | 253 | 0.31 | 48349 | 28 | 267 | ////./ | ////./ | ////./ | -112.7087 | 43.6132 | 6922 | 5426 | 0.0076923 | -0.00076923
1156 | 428.7 | -20.2 | 21 | 6927 | -35.4 | 132.8 | ///./ | 986.7 | 319 | 29.1 | 0.2 | 53.6 | 253 | 0.31 | 48350 | 28 | 267 | ////./ | ////./ | ////./ | -112.7083 | 43.6132 | 6927 | 5431 | 0 | -0.00071429
1157 | 428.4 | -20.3 | 21 | 6931 | -35.5 | 132.7 | ///./ | 987.3 | 319 | 28.9 | 0.2 | 53.6 | 252.9 | 0.31 | 48351 | 28 | 267 | ////./ | ////./ | ////./ | -112.708 | 43.6133 | 6931 | 5435 | 0 | -0.00076923
1158 | 428.2 | -20.3 | 21 | 6936 | -35.6 | 132.6 | ///./ | 988 | 318.9 | 28.6 | 0.2 | 53.7 | 252.9 | 0.3 | 48352 | 28 | 267 | ////./ | ////./ | ////./ | -112.7077 | 43.6133 | 6936 | 5440 | 0.0071429 | -0.00071429
1159 | 427.9 | -20.3 | 21 | 6940 | -35.7 | 132.5 | ///./ | 988.6 | 318.9 | 28.4 | 0.2 | 53.7 | 252.9 | 0.3 | 48353 | 28 | 267 | ////./ | ////./ | ////./ | -112.7073 | 43.6133 | 6940 | 5444 | 0.0076923 | -0.00076923
1160 | 427.7 | -20.3 | 20 | 6945 | -35.9 | 132.5 | ///./ | 989.2 | 318.9 | 28.1 | 0.2 | 53.7 | 252.8 | 0.3 | 48354 | 28 | 267 | ////./ | ////./ | ////./ | -112.707 | 43.6133 | 6945 | 5449 | 0.0071429 | -0.00071429
1161 | 427.4 | -20.4 | 20 | 6949 | -36 | 132.4 | ///./ | 989.8 | 318.9 | 27.9 | 0.2 | 53.7 | 252.8 | 0.29 | 48355 | 28 | 267 | ////./ | ////./ | ////./ | -112.7066 | 43.6133 | 6949 | 5453 | 0 | -0.00076923
1162 | 427.2 | -20.4 | 20 | 6953 | -36.1 | 132.3 | ///./ | 990.5 | 318.9 | 27.6 | 0.2 | 53.7 | 252.8 | 0.29 | 48356 | 28 | 267 | ////./ | ////./ | ////./ | -112.7063 | 43.6133 | 6953 | 5457 | 0 | -0.00076923
1163 | 426.9 | -20.4 | 20 | 6958 | -36.2 | 132.2 | ///./ | 991.1 | 318.9 | 27.4 | 0.2 | 53.8 | 252.8 | 0.29 | 48357 | 28 | 267 | ////./ | ////./ | ////./ | -112.7059 | 43.6134 | 6958 | 5462 | 0.0076923 | -0.00076923
1164 | 426.7 | -20.5 | 20 | 6962 | -36.3 | 132.2 | ///./ | 991.7 | 318.8 | 27.2 | 0.2 | 53.8 | 252.7 | 0.28 | 48358 | 28.1 | 267 | ////./ | ////./ | ////./ | -112.7056 | 43.6134 | 6962 | 5466 | 0.0076923 | -0.00076923
1165 | 426.4 | -20.5 | 20 | 6966 | -36.3 | 132.1 | ///./ | 992.3 | 318.8 | 27 | 0.2 | 53.8 | 252.7 | 0.28 | 48359 | 28.1 | 267 | ////./ | ////./ | ////./ | -112.7052 | 43.6134 | 6966 | 5470 | 0.0076923 | -0.00076923
1166 | 426.2 | -20.5 | 19 | 6971 | -36.4 | 132 | ///./ | 992.9 | 318.8 | 26.9 | 0.2 | 53.8 | 252.7 | 0.28 | 48360 | 28.1 | 267 | ////./ | ////./ | ////./ | -112.7048 | 43.6134 | 6971 | 5475 | 0 | -0.00076923
1167 | 425.9 | -20.5 | 19 | 6975 | -36.5 | 132 | ///./ | 993.5 | 318.8 | 26.7 | 0.2 | 53.8 | 252.6 | 0.28 | 48361 | 28.1 | 267 | ////./ | ////./ | ////./ | -112.7045 | 43.6134 | 6975 | 5479 | 0 | 0
1168 | 425.7 | -20.6 | 19 | 6980 | -36.6 | 131.9 | ///./ | 994.2 | 318.8 | 26.6 | 0.2 | 53.9 | 252.6 | 0.27 | 48362 | 28.1 | 267 | ////./ | ////./ | ////./ | -112.7041 | 43.6135 | 6980 | 5484 | 0.0071429 | -0.00071429
1169 | 425.4 | -20.6 | 19 | 6984 | -36.7 | 131.8 | ///./ | 994.8 | 318.7 | 26.4 | 0.2 | 53.9 | 252.6 | 0.27 | 48363 | 28.1 | 267 | ////./ | ////./ | ////./ | -112.7038 | 43.6135 | 6984 | 5488 | 0.0076923 | -0.00076923
1170 | 425.2 | -20.6 | 19 | 6988 | -36.7 | 131.8 | ///./ | 995.4 | 318.7 | 26.3 | 0.2 | 53.9 | 252.6 | 0.27 | 48364 | 28.1 | 267 | ////./ | ////./ | ////./ | -112.7034 | 43.6135 | 6988 | 5492 | 0.0076923 | -0.00076923
1171 | 424.9 | -20.7 | 19 | 6993 | -36.8 | 131.7 | ///./ | 996 | 318.7 | 26.1 | 0.2 | 53.9 | 252.5 | 0.27 | 48365 | 28.1 | 267 | ////./ | ////./ | ////./ | -112.7031 | 43.6135 | 6993 | 5497 | 0 | 0
1172 | 424.7 | -20.7 | 19 | 6997 | -36.9 | 131.6 | ///./ | 996.6 | 318.7 | 26 | 0.2 | 53.9 | 252.5 | 0.27 | 48366 | 28.1 | 266 | ////./ | ////./ | ////./ | -112.7027 | 43.6135 | 6997 | 5501 | 0 | 0
1173 | 424.4 | -20.7 | 19 | 7001 | -37 | 131.6 | ///./ | 997.2 | 318.7 | 25.8 | 0.2 | 53.9 | 252.5 | 0.26 | 48367 | 28.2 | 266 | ////./ | ////./ | ////./ | -112.7024 | 43.6136 | 7001 | 5505 | 0 | -0.00076923
1174 | 424.2 | -20.8 | 19 | 7006 | -37.1 | 131.5 | ///./ | 997.9 | 318.7 | 25.7 | 0.2 | 53.9 | 252.4 | 0.26 | 48368 | 28.2 | 266 | ////./ | ////./ | ////./ | -112.702 | 43.6136 | 7006 | 5510 | 0 | -0.00076923
1175 | 423.9 | -20.8 | 18 | 7010 | -37.1 | 131.4 | ///./ | 998.5 | 318.6 | 25.5 | 0.2 | 54 | 252.4 | 0.26 | 48369 | 28.3 | 266 | ////./ | ////./ | ////./ | -112.7017 | 43.6136 | 7010 | 5514 | 0.0076923 | -0.00076923
1176 | 423.7 | -20.8 | 18 | 7014 | -37.2 | 131.4 | ///./ | 999.1 | 318.6 | 25.4 | 0.2 | 54 | 252.4 | 0.26 | 48370 | 28.3 | 266 | ////./ | ////./ | ////./ | -112.7013 | 43.6136 | 7014 | 5518 | 0.0076923 | 0
1177 | 423.4 | -20.8 | 18 | 7019 | -37.3 | 131.3 | ///./ | 999.7 | 318.6 | 25.2 | 0.2 | 54 | 252.3 | 0.26 | 48371 | 28.3 | 266 | ////./ | ////./ | ////./ | -112.7009 | 43.6136 | 7019 | 5523 | 0.0076923 | 0
1178 | 423.2 | -20.9 | 18 | 7023 | -37.4 | 131.2 | ///./ | 1000.3 | 318.6 | 25.1 | 0.2 | 54 | 252.3 | 0.25 | 48372 | 28.4 | 266 | ////./ | ////./ | ////./ | -112.7006 | 43.6137 | 7023 | 5527 | 0 | -0.00076923
1179 | 422.9 | -20.9 | 18 | 7027 | -37.4 | 131.2 | ///./ | 1001 | 318.6 | 25.1 | 0.2 | 54 | 252.3 | 0.25 | 48373 | 28.4 | 266 | ////./ | ////./ | ////./ | -112.7002 | 43.6137 | 7027 | 5531 | 0 | -0.00076923
1180 | 422.7 | -21 | 18 | 7032 | -37.5 | 131.1 | ///./ | 1001.6 | 318.5 | 25 | 0.2 | 54 | 252.2 | 0.25 | 48374 | 28.4 | 266 | ////./ | ////./ | ////./ | -112.6999 | 43.6137 | 7032 | 5536 | 0 | -0.00076923
1181 | 422.4 | -21 | 18 | 7036 | -37.6 | 131 | ///./ | 1002.2 | 318.5 | 24.9 | 0.2 | 54 | 252.2 | 0.25 | 48375 | 28.5 | 266 | ////./ | ////./ | ////./ | -112.6995 | 43.6137 | 7036 | 5540 | 0 | 0
1182 | 422.2 | -21 | 18 | 7040 | -37.6 | 131 | ///./ | 1002.8 | 318.5 | 24.8 | 0.2 | 54 | 252.2 | 0.25 | 48376 | 28.5 | 266 | ////./ | ////./ | ////./ | -112.6992 | 43.6138 | 7040 | 5544 | 0 | 0
1183 | 421.9 | -21.1 | 18 | 7045 | -37.7 | 130.9 | ///./ | 1003.5 | 318.5 | 24.7 | 0.2 | 54 | 252.1 | 0.25 | 48377 | 28.5 | 266 | ////./ | ////./ | ////./ | -112.6988 | 43.6138 | 7045 | 5549 | 0 | 0
1184 | 421.7 | -21.1 | 18 | 7049 | -37.8 | 130.9 | ///./ | 1004.1 | 318.4 | 24.6 | 0.2 | 54.1 | 252.1 | 0.24 | 48378 | 28.6 | 266 | ////./ | ////./ | ////./ | -112.6984 | 43.6138 | 7049 | 5553 | 0.0076923 | -0.00076923
1185 | 421.4 | -21.1 | 18 | 7054 | -37.8 | 130.8 | ///./ | 1004.7 | 318.4 | 24.5 | 0.2 | 54.1 | 252 | 0.24 | 48379 | 28.6 | 266 | ////./ | ////./ | ////./ | -112.6981 | 43.6138 | 7054 | 5558 | 0.0071429 | -0.00071429
1186 | 421.2 | -21.2 | 18 | 7058 | -37.9 | 130.7 | ///./ | 1005.3 | 318.4 | 24.4 | 0.2 | 54.1 | 252 | 0.24 | 48380 | 28.6 | 266 | ////./ | ////./ | ////./ | -112.6977 | 43.6138 | 7058 | 5562 | 0.0076923 | -0.00076923
1187 | 420.9 | -21.2 | 18 | 7062 | -38 | 130.7 | ///./ | 1005.9 | 318.4 | 24.3 | 0.2 | 54.1 | 252 | 0.24 | 48381 | 28.7 | 266 | ////./ | ////./ | ////./ | -112.6974 | 43.6138 | 7062 | 5566 | 0 | 0
1188 | 420.7 | -21.2 | 18 | 7067 | -38 | 130.6 | ///./ | 1006.6 | 318.3 | 24.2 | 0.2 | 54.1 | 251.9 | 0.24 | 48382 | 28.7 | 266 | ////./ | ////./ | ////./ | -112.697 | 43.6139 | 7067 | 5571 | 0 | 0
1189 | 420.4 | -21.3 | 17 | 7071 | -38.1 | 130.6 | ///./ | 1007.2 | 318.3 | 24.1 | 0.2 | 54.1 | 251.9 | 0.24 | 48383 | 28.7 | 266 | ////./ | ////./ | ////./ | -112.6967 | 43.6139 | 7071 | 5575 | 0 | 0
1190 | 420.2 | -21.3 | 17 | 7075 | -38.2 | 130.5 | ///./ | 1007.8 | 318.3 | 24.1 | 0.2 | 54.1 | 251.9 | 0.23 | 48384 | 28.8 | 266 | ////./ | ////./ | ////./ | -112.6963 | 43.6139 | 7075 | 5579 | 0 | -0.00076923
1191 | 419.9 | -21.4 | 17 | 7080 | -38.2 | 130.4 | ///./ | 1008.4 | 318.3 | 24 | 0.2 | 54.1 | 251.8 | 0.23 | 48385 | 28.8 | 266 | ////./ | ////./ | ////./ | -112.696 | 43.6139 | 7080 | 5584 | 0 | -0.00076923
1192 | 419.7 | -21.4 | 17 | 7084 | -38.3 | 130.4 | ///./ | 1009.1 | 318.3 | 23.9 | 0.2 | 54.1 | 251.8 | 0.23 | 48386 | 28.8 | 266 | ////./ | ////./ | ////./ | -112.6956 | 43.614 | 7084 | 5588 | 0 | -0.00076923
1193 | 419.4 | -21.4 | 17 | 7088 | -38.3 | 130.3 | ///./ | 1009.7 | 318.2 | 23.9 | 0.2 | 54.1 | 251.8 | 0.23 | 48387 | 28.8 | 266 | ////./ | ////./ | ////./ | -112.6953 | 43.614 | 7088 | 5592 | 0 | 0
1194 | 419.2 | -21.5 | 17 | 7093 | -38.4 | 130.3 | ///./ | 1010.3 | 318.2 | 23.8 | 0.2 | 54.1 | 251.7 | 0.23 | 48388 | 28.8 | 266 | ////./ | ////./ | ////./ | -112.6949 | 43.614 | 7093 | 5597 | 0 | 0
1195 | 418.9 | -21.5 | 17 | 7097 | -38.4 | 130.2 | ///./ | 1010.9 | 318.2 | 23.8 | 0.2 | 54.2 | 251.7 | 0.23 | 48389 | 28.8 | 266 | ////./ | ////./ | ////./ | -112.6945 | 43.614 | 7097 | 5601 | 0.0076923 | 0
1196 | 418.7 | -21.5 | 17 | 7101 | -38.5 | 130.1 | ///./ | 1011.6 | 318.2 | 23.7 | 0.2 | 54.2 | 251.7 | 0.23 | 48390 | 28.8 | 266 | ////./ | ////./ | ////./ | -112.6942 | 43.614 | 7101 | 5605 | 0.0076923 | 0
1197 | 418.4 | -21.6 | 17 | 7106 | -38.5 | 130.1 | ///./ | 1012.2 | 318.1 | 23.7 | 0.2 | 54.2 | 251.6 | 0.23 | 48391 | 28.8 | 266 | ////./ | ////./ | ////./ | -112.6938 | 43.614 | 7106 | 5610 | 0.0076923 | 0
1198 | 418.2 | -21.6 | 17 | 7110 | -38.6 | 130 | ///./ | 1012.8 | 318.1 | 23.6 | 0.2 | 54.2 | 251.6 | 0.22 | 48392 | 28.8 | 266 | ////./ | ////./ | ////./ | -112.6934 | 43.614 | 7110 | 5614 | 0 | -0.00076923
1199 | 418 | -21.6 | 17 | 7114 | -38.6 | 130 | ///./ | 1013.4 | 318.1 | 23.6 | 0.1 | 54.2 | 251.6 | 0.22 | 48393 | 28.8 | 266 | ////./ | ////./ | ////./ | -112.6931 | 43.6141 | 7114 | 5618 | 0 | -0.00076923
1200 | 417.7 | -21.7 | 17 | 7118 | -38.7 | 129.9 | ///./ | 1014 | 318.1 | 23.5 | 0.1 | 54.2 | 251.5 | 0.22 | 48394 | 28.8 | 266 | ////./ | ////./ | ////./ | -112.6927 | 43.6141 | 7118 | 5622 | 0 | -0.00083333
1201 | 417.5 | -21.7 | 17 | 7123 | -38.7 | 129.8 | ///./ | 1014.6 | 318.1 | 23.5 | 0.1 | 54.2 | 251.5 | 0.22 | 48395 | 28.8 | 266 | ////./ | ////./ | ////./ | -112.6924 | 43.6141 | 7123 | 5627 | 0 | 0
1202 | 417.2 | -21.7 | 17 | 7127 | -38.8 | 129.8 | ///./ | 1015.2 | 318 | 23.4 | 0.1 | 54.2 | 251.4 | 0.22 | 48396 | 28.8 | 266 | ////./ | ////./ | ////./ | -112.692 | 43.6141 | 7127 | 5631 | 0 | 0
1203 | 417 | -21.8 | 17 | 7131 | -38.8 | 129.7 | ///./ | 1015.8 | 318 | 23.4 | 0.1 | 54.2 | 251.4 | 0.22 | 48397 | 28.8 | 266 | ////./ | ////./ | ////./ | -112.6916 | 43.6141 | 7131 | 5635 | 0 | 0
1204 | 416.7 | -21.8 | 17 | 7136 | -38.9 | 129.7 | ///./ | 1016.5 | 318 | 23.3 | 0.1 | 54.2 | 251.4 | 0.22 | 48398 | 28.8 | 266 | ////./ | ////./ | ////./ | -112.6913 | 43.6141 | 7136 | 5640 | 0 | 0
1205 | 416.5 | -21.8 | 17 | 7140 | -38.9 | 129.6 | ///./ | 1017.1 | 318 | 23.3 | 0.1 | 54.3 | 251.3 | 0.22 | 48399 | 28.8 | 266 | ////./ | ////./ | ////./ | -112.6909 | 43.6141 | 7140 | 5644 | 0.0076923 | 0
1206 | 416.3 | -21.9 | 17 | 7144 | -38.9 | 129.5 | ///./ | 1017.7 | 318 | 23.3 | 0.1 | 54.3 | 251.3 | 0.22 | 48400 | 28.8 | 266 | ////./ | ////./ | ////./ | -112.6906 | 43.6142 | 7144 | 5648 | 0.0076923 | 0
1207 | 416 | -21.9 | 17 | 7148 | -39 | 129.5 | ///./ | 1018.3 | 317.9 | 23.3 | 0.1 | 54.3 | 251.3 | 0.22 | 48401 | 28.8 | 266 | ////./ | ////./ | ////./ | -112.6902 | 43.6142 | 7148 | 5652 | 0.0083333 | 0
1208 | 415.8 | -21.9 | 17 | 7153 | -39 | 129.4 | ///./ | 1018.9 | 317.9 | 23.3 | 0.1 | 54.3 | 251.3 | 0.21 | 48402 | 28.8 | 266 | ////./ | ////./ | ////./ | -112.6898 | 43.6142 | 7153 | 5657 | 0 | -0.00076923
1209 | 415.5 | -22 | 17 | 7157 | -39 | 129.4 | ///./ | 1019.5 | 317.9 | 23.2 | 0.1 | 54.3 | 251.2 | 0.21 | 48403 | 28.8 | 266 | ////./ | ////./ | ////./ | -112.6895 | 43.6142 | 7157 | 5661 | 0 | -0.00076923
1210 | 415.3 | -22 | 17 | 7161 | -39.1 | 129.3 | ///./ | 1020.1 | 317.9 | 23.2 | 0.1 | 54.3 | 251.2 | 0.21 | 48404 | 28.8 | 266 | ////./ | ////./ | ////./ | -112.6891 | 43.6142 | 7161 | 5665 | 0 | -0.00076923
1211 | 415.1 | -22 | 17 | 7165 | -39.1 | 129.2 | ///./ | 1020.7 | 317.9 | 23.2 | 0.1 | 54.3 | 251.2 | 0.21 | 48405 | 28.8 | 266 | ////./ | ////./ | ////./ | -112.6887 | 43.6142 | 7165 | 5669 | 0 | 0
1212 | 414.8 | -22 | 17 | 7170 | -39.1 | 129.2 | ///./ | 1021.4 | 317.8 | 23.2 | 0.1 | 54.4 | 251.1 | 0.21 | 48406 | 28.8 | 266 | ////./ | ////./ | ////./ | -112.6884 | 43.6142 | 7170 | 5674 | 0.0076923 | 0
1213 | 414.6 | -22.1 | 17 | 7174 | -39.2 | 129.1 | ///./ | 1022 | 317.8 | 23.2 | 0.1 | 54.4 | 251.1 | 0.21 | 48407 | 28.9 | 266 | ////./ | ////./ | ////./ | -112.688 | 43.6142 | 7174 | 5678 | 0.0076923 | 0
1214 | 414.3 | -22.1 | 17 | 7178 | -39.2 | 129.1 | ///./ | 1022.6 | 317.8 | 23.1 | 0.1 | 54.4 | 251.1 | 0.21 | 48408 | 28.9 | 266 | ////./ | ////./ | ////./ | -112.6877 | 43.6143 | 7178 | 5682 | 0.0076923 | 0
1215 | 414.1 | -22.1 | 17 | 7182 | -39.3 | 129 | ///./ | 1023.2 | 317.8 | 23.1 | 0.1 | 54.4 | 251 | 0.21 | 48409 | 29 | 266 | ////./ | ////./ | ////./ | -112.6873 | 43.6143 | 7182 | 5686 | 0 | 0
1216 | 413.9 | -22.2 | 17 | 7187 | -39.3 | 128.9 | ///./ | 1023.8 | 317.8 | 23.1 | 0.1 | 54.4 | 251 | 0.21 | 48410 | 29 | 266 | ////./ | ////./ | ////./ | -112.6869 | 43.6143 | 7187 | 5691 | 0 | 0
1217 | 413.6 | -22.2 | 17 | 7191 | -39.3 | 128.9 | ///./ | 1024.4 | 317.7 | 23.1 | 0.1 | 54.4 | 251 | 0.21 | 48411 | 29.1 | 267 | ////./ | ////./ | ////./ | -112.6866 | 43.6143 | 7191 | 5695 | 0 | 0
1218 | 413.4 | -22.2 | 17 | 7195 | -39.3 | 128.8 | ///./ | 1025 | 317.7 | 23.1 | 0.1 | 54.4 | 251 | 0.21 | 48412 | 29.1 | 267 | ////./ | ////./ | ////./ | -112.6862 | 43.6143 | 7195 | 5699 | 0 | 0
1219 | 413.1 | -22.3 | 17 | 7200 | -39.4 | 128.8 | ///./ | 1025.6 | 317.7 | 23.1 | 0.1 | 54.5 | 250.9 | 0.21 | 48413 | 29.1 | 267 | ////./ | ////./ | ////./ | -112.6859 | 43.6143 | 7200 | 5704 | 0.0076923 | 0
1220 | 412.9 | -22.3 | 17 | 7204 | -39.4 | 128.7 | ///./ | 1026.3 | 317.7 | 23.1 | 0.1 | 54.5 | 250.9 | 0.21 | 48414 | 29.2 | 267 | ////./ | ////./ | ////./ | -112.6855 | 43.6143 | 7204 | 5708 | 0.0076923 | 0
1221 | 412.7 | -22.3 | 17 | 7208 | -39.4 | 128.6 | ///./ | 1026.9 | 317.7 | 23.2 | 0.1 | 54.5 | 250.9 | 0.21 | 48415 | 29.2 | 267 | ////./ | ////./ | ////./ | -112.6851 | 43.6144 | 7208 | 5712 | 0.0076923 | 0
1222 | 412.4 | -22.3 | 17 | 7212 | -39.4 | 128.6 | ///./ | 1027.5 | 317.7 | 23.2 | 0.1 | 54.5 | 250.8 | 0.21 | 48416 | 29.3 | 267 | ////./ | ////./ | ////./ | -112.6848 | 43.6144 | 7212 | 5716 | 0 | 0
1223 | 412.2 | -22.4 | 17 | 7217 | -39.4 | 128.5 | ///./ | 1028.1 | 317.6 | 23.2 | 0.1 | 54.5 | 250.8 | 0.21 | 48417 | 29.3 | 267 | ////./ | ////./ | ////./ | -112.6844 | 43.6144 | 7217 | 5721 | 0 | 0
1224 | 411.9 | -22.4 | 17 | 7221 | -39.4 | 128.5 | ///./ | 1028.7 | 317.6 | 23.2 | 0.1 | 54.6 | 250.8 | 0.21 | 48418 | 29.4 | 267 | ////./ | ////./ | ////./ | -112.684 | 43.6144 | 7221 | 5725 | 0.0076923 | 0
1225 | 411.7 | -22.4 | 17 | 7225 | -39.5 | 128.4 | ///./ | 1029.3 | 317.6 | 23.2 | 0.1 | 54.6 | 250.8 | 0.21 | 48419 | 29.4 | 267 | ////./ | ////./ | ////./ | -112.6837 | 43.6144 | 7225 | 5729 | 0.0076923 | 0
1226 | 411.5 | -22.4 | 17 | 7229 | -39.5 | 128.4 | ///./ | 1029.9 | 317.6 | 23.2 | 0.1 | 54.6 | 250.7 | 0.21 | 48420 | 29.5 | 267 | ////./ | ////./ | ////./ | -112.6833 | 43.6144 | 7229 | 5733 | 0.0083333 | 0
1227 | 411.2 | -22.5 | 17 | 7234 | -39.5 | 128.3 | ///./ | 1030.5 | 317.6 | 23.3 | 0.1 | 54.6 | 250.7 | 0.21 | 48421 | 29.5 | 267 | ////./ | ////./ | ////./ | -112.683 | 43.6144 | 7234 | 5738 | 0 | 0
1228 | 411 | -22.5 | 17 | 7238 | -39.5 | 128.2 | ///./ | 1031.1 | 317.6 | 23.3 | 0.1 | 54.6 | 250.7 | 0.21 | 48422 | 29.5 | 267 | ////./ | ////./ | ////./ | -112.6826 | 43.6144 | 7238 | 5742 | 0 | 0
1229 | 410.8 | -22.5 | 17 | 7242 | -39.5 | 128.2 | ///./ | 1031.7 | 317.5 | 23.3 | 0.1 | 54.7 | 250.7 | 0.2 | 48423 | 29.6 | 267 | ////./ | ////./ | ////./ | -112.6822 | 43.6144 | 7242 | 5746 | 0.0076923 | -0.00076923
1230 | 410.5 | -22.6 | 17 | 7246 | -39.5 | 128.1 | ///./ | 1032.3 | 317.5 | 23.3 | 0.1 | 54.7 | 250.6 | 0.2 | 48424 | 29.6 | 268 | ////./ | ////./ | ////./ | -112.6818 | 43.6144 | 7246 | 5750 | 0.0083333 | -0.00083333
1231 | 410.3 | -22.6 | 17 | 7250 | -39.5 | 128.1 | ///./ | 1032.9 | 317.5 | 23.4 | 0.1 | 54.7 | 250.6 | 0.21 | 48425 | 29.7 | 268 | ////./ | ////./ | ////./ | -112.6814 | 43.6144 | 7250 | 5754 | 0.0083333 | 0
1232 | 410.1 | -22.6 | 17 | 7254 | -39.5 | 128 | ///./ | 1033.5 | 317.5 | 23.5 | 0.1 | 54.7 | 250.6 | 0.21 | 48426 | 29.7 | 268 | ////./ | ////./ | ////./ | -112.681 | 43.6144 | 7254 | 5758 | 0 | 0.00083333
1233 | 409.8 | -22.6 | 17 | 7259 | -39.5 | 127.9 | ///./ | 1034.1 | 317.5 | 23.6 | 0.1 | 54.8 | 250.6 | 0.21 | 48427 | 29.8 | 268 | ////./ | ////./ | ////./ | -112.6807 | 43.6144 | 7259 | 5763 | 0.0076923 | 0.00076923
1234 | 409.6 | -22.6 | 17 | 7263 | -39.5 | 127.9 | ///./ | 1034.7 | 317.5 | 23.6 | 0.1 | 54.8 | 250.6 | 0.21 | 48428 | 29.8 | 268 | ////./ | ////./ | ////./ | -112.6803 | 43.6144 | 7263 | 5767 | 0.0076923 | 0
1235 | 409.4 | -22.6 | 17 | 7267 | -39.5 | 127.8 | ///./ | 1035.3 | 317.5 | 23.7 | 0.1 | 54.8 | 250.5 | 0.21 | 48429 | 29.8 | 268 | ////./ | ////./ | ////./ | -112.6799 | 43.6144 | 7267 | 5771 | 0.0076923 | 0
1236 | 409.1 | -22.7 | 17 | 7271 | -39.5 | 127.8 | ///./ | 1035.9 | 317.5 | 23.8 | 0.1 | 54.9 | 250.5 | 0.21 | 48430 | 29.9 | 268 | ////./ | ////./ | ////./ | -112.6795 | 43.6144 | 7271 | 5775 | 0.0083333 | 0
1237 | 408.9 | -22.7 | 17 | 7275 | -39.4 | 127.7 | ///./ | 1036.5 | 317.4 | 23.9 | 0.1 | 54.9 | 250.5 | 0.21 | 48431 | 29.9 | 268 | ////./ | ////./ | ////./ | -112.6792 | 43.6144 | 7275 | 5779 | 0.0083333 | 0
1238 | 408.7 | -22.7 | 17 | 7279 | -39.4 | 127.6 | ///./ | 1037.1 | 317.4 | 24 | 0.1 | 54.9 | 250.5 | 0.21 | 48432 | 30 | 268 | ////./ | ////./ | ////./ | -112.6788 | 43.6144 | 7279 | 5783 | 0.0083333 | 0
1239 | 408.4 | -22.7 | 17 | 7284 | -39.4 | 127.6 | ///./ | 1037.7 | 317.4 | 24 | 0.1 | 54.9 | 250.5 | 0.21 | 48433 | 30 | 268 | ////./ | ////./ | ////./ | -112.6784 | 43.6144 | 7284 | 5788 | 0 | 0
1240 | 408.2 | -22.7 | 17 | 7288 | -39.4 | 127.5 | ///./ | 1038.3 | 317.4 | 24.1 | 0.1 | 55 | 250.5 | 0.21 | 48434 | 30.1 | 268 | ////./ | ////./ | ////./ | -112.678 | 43.6144 | 7288 | 5792 | 0.0076923 | 0
1241 | 408 | -22.7 | 17 | 7292 | -39.4 | 127.5 | ///./ | 1038.9 | 317.4 | 24.2 | 0.1 | 55 | 250.4 | 0.21 | 48435 | 30.1 | 268 | ////./ | ////./ | ////./ | -112.6776 | 43.6144 | 7292 | 5796 | 0.0076923 | 0
1242 | 407.7 | -22.8 | 17 | 7296 | -39.4 | 127.4 | ///./ | 1039.5 | 317.4 | 24.3 | 0.1 | 55 | 250.4 | 0.21 | 48436 | 30.1 | 268 | ////./ | ////./ | ////./ | -112.6773 | 43.6144 | 7296 | 5800 | 0.0083333 | 0
1243 | 407.5 | -22.8 | 18 | 7300 | -39.4 | 127.3 | ///./ | 1040.1 | 317.4 | 24.4 | 0.1 | 55.1 | 250.4 | 0.21 | 48437 | 30.2 | 268 | ////./ | ////./ | ////./ | -112.6769 | 43.6144 | 7300 | 5804 | 0.0083333 | 0
1244 | 407.3 | -22.8 | 18 | 7304 | -39.3 | 127.3 | ///./ | 1040.7 | 317.4 | 24.5 | 0.1 | 55.1 | 250.4 | 0.21 | 48438 | 30.2 | 268 | ////./ | ////./ | ////./ | -112.6765 | 43.6144 | 7304 | 5808 | 0.0083333 | 0
1245 | 407 | -22.8 | 18 | 7309 | -39.3 | 127.2 | ///./ | 1041.3 | 317.4 | 24.7 | 0.1 | 55.1 | 250.4 | 0.21 | 48439 | 30.3 | 269 | ////./ | ////./ | ////./ | -112.6761 | 43.6144 | 7309 | 5813 | 0.0076923 | 0
1246 | 406.8 | -22.8 | 18 | 7313 | -39.2 | 127.2 | ///./ | 1041.9 | 317.3 | 24.9 | 0.1 | 55.2 | 250.3 | 0.21 | 48440 | 30.3 | 269 | ////./ | ////./ | ////./ | -112.6757 | 43.6144 | 7313 | 5817 | 0.0076923 | 0
1247 | 406.6 | -22.9 | 18 | 7317 | -39.2 | 127.1 | ///./ | 1042.5 | 317.3 | 25.1 | 0.1 | 55.2 | 250.3 | 0.22 | 48441 | 30.4 | 269 | ////./ | ////./ | ////./ | -112.6754 | 43.6144 | 7317 | 5821 | 0.0076923 | 0.00076923
1248 | 406.3 | -22.9 | 18 | 7321 | -39.1 | 127.1 | ///./ | 1043.1 | 317.3 | 25.2 | 0.1 | 55.2 | 250.3 | 0.22 | 48442 | 30.4 | 269 | ////./ | ////./ | ////./ | -112.675 | 43.6144 | 7321 | 5825 | 0.0083333 | 0.00083333
1249 | 406.1 | -22.9 | 18 | 7325 | -39.1 | 127 | ///./ | 1043.7 | 317.3 | 25.4 | 0.1 | 55.2 | 250.3 | 0.22 | 48443 | 30.5 | 269 | ////./ | ////./ | ////./ | -112.6746 | 43.6144 | 7325 | 5829 | 0 | 0.00083333
1250 | 405.9 | -22.9 | 18 | 7329 | -39.1 | 127 | ///./ | 1044.3 | 317.3 | 25.6 | 0.1 | 55.3 | 250.3 | 0.22 | 48444 | 30.5 | 269 | ////./ | ////./ | ////./ | -112.6742 | 43.6144 | 7329 | 5833 | 0.0083333 | 0
1251 | 405.7 | -22.9 | 18 | 7334 | -39 | 126.9 | ///./ | 1044.9 | 317.3 | 25.7 | 0.1 | 55.3 | 250.3 | 0.22 | 48445 | 30.5 | 269 | ////./ | ////./ | ////./ | -112.6739 | 43.6144 | 7334 | 5838 | 0.0076923 | 0
1252 | 405.4 | -22.9 | 19 | 7338 | -39 | 126.9 | ///./ | 1045.5 | 317.3 | 25.9 | 0.1 | 55.3 | 250.2 | 0.22 | 48446 | 30.5 | 269 | ////./ | ////./ | ////./ | -112.6735 | 43.6144 | 7338 | 5842 | 0.0076923 | 0
1253 | 405.2 | -23 | 19 | 7342 | -38.9 | 126.8 | ///./ | 1046.1 | 317.3 | 26.1 | 0.1 | 55.4 | 250.2 | 0.22 | 48447 | 30.5 | 269 | ////./ | ////./ | ////./ | -112.6731 | 43.6144 | 7342 | 5846 | 0.0076923 | 0
1254 | 405 | -23 | 19 | 7346 | -38.9 | 126.7 | ///./ | 1046.7 | 317.2 | 26.3 | 0.1 | 55.4 | 250.2 | 0.22 | 48448 | 30.6 | 269 | ////./ | ////./ | ////./ | -112.6727 | 43.6144 | 7346 | 5850 | 0.0083333 | 0
1255 | 404.7 | -23 | 19 | 7350 | -38.8 | 126.7 | ///./ | 1047.3 | 317.2 | 26.4 | 0.1 | 55.4 | 250.2 | 0.22 | 48449 | 30.6 | 269 | ////./ | ////./ | ////./ | -112.6723 | 43.6144 | 7350 | 5854 | 0.0083333 | 0
1256 | 404.5 | -23 | 19 | 7354 | -38.8 | 126.6 | ///./ | 1047.9 | 317.2 | 26.6 | 0.1 | 55.4 | 250.2 | 0.23 | 48450 | 30.6 | 269 | ////./ | ////./ | ////./ | -112.6719 | 43.6144 | 7354 | 5858 | 0 | 0.00083333
1257 | 404.3 | -23 | 19 | 7359 | -38.7 | 126.6 | ///./ | 1048.5 | 317.2 | 26.9 | 0.1 | 55.5 | 250.1 | 0.23 | 48451 | 30.6 | 269 | ////./ | ////./ | ////./ | -112.6716 | 43.6145 | 7359 | 5863 | 0.0076923 | 0.00076923
1258 | 404 | -23.1 | 20 | 7363 | -38.7 | 126.5 | ///./ | 1049.1 | 317.2 | 27.2 | 0.1 | 55.5 | 250.1 | 0.23 | 48452 | 30.6 | 269 | ////./ | ////./ | ////./ | -112.6712 | 43.6145 | 7363 | 5867 | 0.0076923 | 0.00076923
1259 | 403.8 | -23.1 | 20 | 7367 | -38.6 | 126.5 | ///./ | 1049.7 | 317.2 | 27.5 | 0.2 | 55.5 | 250.1 | 0.23 | 48453 | 30.6 | 269 | ////./ | ////./ | ////./ | -112.6708 | 43.6145 | 7367 | 5871 | 0.0076923 | 0
1260 | 403.6 | -23.1 | 20 | 7371 | -38.5 | 126.5 | ///./ | 1050.3 | 317.2 | 27.8 | 0.2 | 55.5 | 250.1 | 0.23 | 48454 | 30.6 | 269 | ////./ | ////./ | ////./ | -112.6704 | 43.6145 | 7371 | 5875 | 0 | 0
1261 | 403.4 | -23.2 | 20 | 7375 | -38.4 | 126.4 | ///./ | 1050.9 | 317.1 | 28.1 | 0.2 | 55.5 | 250 | 0.24 | 48455 | 30.6 | 269 | ////./ | ////./ | ////./ | -112.6701 | 43.6145 | 7375 | 5879 | 0 | 0.00083333
1262 | 403.1 | -23.2 | 20 | 7379 | -38.4 | 126.4 | ///./ | 1051.5 | 317.1 | 28.4 | 0.2 | 55.5 | 250 | 0.24 | 48456 | 30.7 | 269 | ////./ | ////./ | ////./ | -112.6697 | 43.6145 | 7379 | 5883 | 0 | 0.00083333
1263 | 402.9 | -23.2 | 21 | 7384 | -38.3 | 126.3 | ///./ | 1052.2 | 317.1 | 28.7 | 0.2 | 55.6 | 250 | 0.24 | 48457 | 30.7 | 269 | ////./ | ////./ | ////./ | -112.6693 | 43.6145 | 7384 | 5888 | 0.0076923 | 0.00076923
1264 | 402.7 | -23.3 | 21 | 7388 | -38.2 | 126.3 | ///./ | 1052.8 | 317.1 | 29 | 0.2 | 55.6 | 249.9 | 0.24 | 48458 | 30.7 | 269 | ////./ | ////./ | ////./ | -112.6689 | 43.6145 | 7388 | 5892 | 0.0076923 | 0
1265 | 402.4 | -23.3 | 21 | 7392 | -38.2 | 126.2 | ///./ | 1053.4 | 317.1 | 29.3 | 0.2 | 55.6 | 249.9 | 0.24 | 48459 | 30.7 | 269 | ////./ | ////./ | ////./ | -112.6685 | 43.6145 | 7392 | 5896 | 0.0076923 | 0
1266 | 402.2 | -23.3 | 21 | 7396 | -38.1 | 126.2 | ///./ | 1054 | 317 | 29.6 | 0.2 | 55.6 | 249.9 | 0.25 | 48460 | 30.7 | 269 | ////./ | ////./ | ////./ | -112.6682 | 43.6145 | 7396 | 5900 | 0 | 0.00083333
1267 | 402 | -23.3 | 21 | 7400 | -38 | 126.1 | ///./ | 1054.6 | 317 | 29.9 | 0.2 | 55.6 | 249.9 | 0.25 | 48461 | 30.7 | 269 | ////./ | ////./ | ////./ | -112.6678 | 43.6145 | 7400 | 5904 | 0 | 0.00083333
1268 | 401.8 | -23.4 | 22 | 7404 | -38 | 126.1 | ///./ | 1055.2 | 317 | 30.2 | 0.2 | 55.6 | 249.8 | 0.25 | 48462 | 30.7 | 269 | ////./ | ////./ | ////./ | -112.6674 | 43.6145 | 7404 | 5908 | 0 | 0.00083333
1269 | 401.5 | -23.4 | 22 | 7409 | -37.9 | 126.1 | ///./ | 1055.8 | 317 | 30.5 | 0.2 | 55.6 | 249.8 | 0.25 | 48463 | 30.8 | 269 | ////./ | ////./ | ////./ | -112.667 | 43.6145 | 7409 | 5913 | 0 | 0
1270 | 401.3 | -23.4 | 22 | 7413 | -37.9 | 126 | ///./ | 1056.4 | 317 | 30.8 | 0.2 | 55.7 | 249.8 | 0.25 | 48464 | 30.8 | 269 | ////./ | ////./ | ////./ | -112.6666 | 43.6145 | 7413 | 5917 | 0.0076923 | 0
1271 | 401.1 | -23.5 | 22 | 7417 | -37.8 | 126 | ///./ | 1057.1 | 316.9 | 31.1 | 0.2 | 55.7 | 249.7 | 0.26 | 48465 | 30.8 | 269 | ////./ | ////./ | ////./ | -112.6663 | 43.6146 | 7417 | 5921 | 0.0076923 | 0.00076923
1272 | 400.8 | -23.5 | 23 | 7421 | -37.7 | 125.9 | ///./ | 1057.7 | 316.9 | 31.4 | 0.2 | 55.7 | 249.7 | 0.26 | 48466 | 30.8 | 269 | ////./ | ////./ | ////./ | -112.6659 | 43.6146 | 7421 | 5925 | 0.0083333 | 0.00083333
1273 | 400.6 | -23.5 | 23 | 7425 | -37.7 | 125.9 | ///./ | 1058.3 | 316.9 | 31.7 | 0.2 | 55.7 | 249.7 | 0.26 | 48467 | 30.8 | 269 | ////./ | ////./ | ////./ | -112.6655 | 43.6146 | 7425 | 5929 | 0 | 0.00083333
1274 | 400.4 | -23.6 | 23 | 7429 | -37.6 | 125.9 | ///./ | 1058.9 | 316.9 | 32 | 0.2 | 55.7 | 249.6 | 0.26 | 48468 | 30.8 | 269 | ////./ | ////./ | ////./ | -112.6651 | 43.6146 | 7429 | 5933 | 0 | 0
1275 | 400.2 | -23.6 | 23 | 7433 | -37.6 | 125.8 | ///./ | 1059.5 | 316.9 | 32.4 | 0.2 | 55.7 | 249.6 | 0.26 | 48469 | 30.8 | 269 | ////./ | ////./ | ////./ | -112.6647 | 43.6146 | 7433 | 5937 | 0 | 0
1276 | 399.9 | -23.6 | 23 | 7438 | -37.5 | 125.8 | ///./ | 1060.1 | 316.8 | 32.7 | 0.2 | 55.7 | 249.6 | 0.26 | 48470 | 30.8 | 269 | ////./ | ////./ | ////./ | -112.6644 | 43.6146 | 7438 | 5942 | 0 | 0
1277 | 399.7 | -23.7 | 24 | 7442 | -37.5 | 125.7 | ///./ | 1060.7 | 316.8 | 33 | 0.2 | 55.7 | 249.5 | 0.27 | 48471 | 30.8 | 269 | ////./ | ////./ | ////./ | -112.664 | 43.6146 | 7442 | 5946 | 0 | 0.00076923
1278 | 399.5 | -23.7 | 24 | 7446 | -37.4 | 125.7 | ///./ | 1061.3 | 316.8 | 33.3 | 0.2 | 55.7 | 249.5 | 0.27 | 48472 | 30.8 | 269 | ////./ | ////./ | ////./ | -112.6636 | 43.6146 | 7446 | 5950 | 0 | 0.00076923
1279 | 399.2 | -23.7 | 24 | 7450 | -37.3 | 125.6 | ///./ | 1062 | 316.8 | 33.6 | 0.2 | 55.8 | 249.5 | 0.27 | 48473 | 30.8 | 269 | ////./ | ////./ | ////./ | -112.6632 | 43.6146 | 7450 | 5954 | 0.0083333 | 0.00083333
1280 | 399 | -23.7 | 24 | 7454 | -37.3 | 125.6 | ///./ | 1062.6 | 316.8 | 33.9 | 0.2 | 55.8 | 249.4 | 0.27 | 48474 | 30.8 | 269 | ////./ | ////./ | ////./ | -112.6628 | 43.6146 | 7454 | 5958 | 0.0083333 | 0
1281 | 398.8 | -23.8 | 24 | 7458 | -37.2 | 125.6 | ///./ | 1063.2 | 316.7 | 34.2 | 0.2 | 55.8 | 249.4 | 0.27 | 48475 | 30.8 | 269 | ////./ | ////./ | ////./ | -112.6625 | 43.6146 | 7458 | 5962 | 0.0083333 | 0
1282 | 398.6 | -23.8 | 25 | 7463 | -37.2 | 125.5 | ///./ | 1063.8 | 316.7 | 34.5 | 0.2 | 55.8 | 249.4 | 0.27 | 48476 | 30.8 | 269 | ////./ | ////./ | ////./ | -112.6621 | 43.6146 | 7463 | 5967 | 0 | 0
1283 | 398.3 | -23.8 | 25 | 7467 | -37.1 | 125.5 | ///./ | 1064.4 | 316.7 | 34.9 | 0.2 | 55.8 | 249.3 | 0.28 | 48477 | 30.8 | 269 | ////./ | ////./ | ////./ | -112.6617 | 43.6146 | 7467 | 5971 | 0 | 0.00076923
1284 | 398.1 | -23.9 | 25 | 7471 | -37 | 125.5 | ///./ | 1065 | 316.7 | 35.3 | 0.2 | 55.8 | 249.3 | 0.28 | 48478 | 30.8 | 269 | ////./ | ////./ | ////./ | -112.6613 | 43.6146 | 7471 | 5975 | 0 | 0.00076923
1285 | 397.9 | -23.9 | 26 | 7475 | -37 | 125.4 | ///./ | 1065.7 | 316.7 | 35.8 | 0.2 | 55.8 | 249.3 | 0.28 | 48479 | 30.8 | 269 | ////./ | ////./ | ////./ | -112.6609 | 43.6147 | 7475 | 5979 | 0 | 0.00083333
1286 | 397.7 | -23.9 | 26 | 7479 | -36.9 | 125.4 | ///./ | 1066.3 | 316.6 | 36.2 | 0.2 | 55.8 | 249.2 | 0.28 | 48480 | 30.8 | 269 | ////./ | ////./ | ////./ | -112.6606 | 43.6147 | 7479 | 5983 | 0 | 0
1287 | 397.4 | -24 | 26 | 7483 | -36.8 | 125.3 | ///./ | 1066.9 | 316.6 | 36.7 | 0.2 | 55.8 | 249.2 | 0.29 | 48481 | 30.9 | 269 | ////./ | ////./ | ////./ | -112.6602 | 43.6147 | 7483 | 5987 | 0 | 0.00083333
1288 | 397.2 | -24 | 27 | 7488 | -36.7 | 125.3 | ///./ | 1067.5 | 316.6 | 37.2 | 0.2 | 55.8 | 249.2 | 0.29 | 48482 | 30.9 | 269 | ////./ | ////./ | ////./ | -112.6598 | 43.6147 | 7488 | 5992 | 0 | 0.00076923
1289 | 397 | -24.1 | 27 | 7492 | -36.6 | 125.3 | ///./ | 1068.1 | 316.6 | 37.6 | 0.2 | 55.9 | 249.1 | 0.29 | 48483 | 30.9 | 269 | ////./ | ////./ | ////./ | -112.6594 | 43.6147 | 7492 | 5996 | 0.0076923 | 0.00076923
1290 | 396.7 | -24.1 | 27 | 7496 | -36.6 | 125.2 | ///./ | 1068.8 | 316.5 | 38.1 | 0.2 | 55.9 | 249.1 | 0.3 | 48484 | 30.9 | 269 | ////./ | ////./ | ////./ | -112.659 | 43.6147 | 7496 | 6000 | 0.0076923 | 0.00076923
1291 | 396.5 | -24.1 | 28 | 7500 | -36.5 | 125.2 | ///./ | 1069.4 | 316.5 | 38.5 | 0.2 | 55.9 | 249.1 | 0.3 | 48485 | 30.9 | 269 | ////./ | ////./ | ////./ | -112.6586 | 43.6147 | 7500 | 6004 | 0.0083333 | 0.00083333
1292 | 396.3 | -24.2 | 28 | 7504 | -36.4 | 125.2 | ///./ | 1070 | 316.5 | 39 | 0.2 | 55.9 | 249 | 0.3 | 48486 | 30.9 | 269 | ////./ | ////./ | ////./ | -112.6583 | 43.6147 | 7504 | 6008 | 0 | 0.00083333
1293 | 396.1 | -24.2 | 28 | 7508 | -36.3 | 125.2 | ///./ | 1070.6 | 316.5 | 39.4 | 0.2 | 55.9 | 249 | 0.3 | 48487 | 30.9 | 269 | ////./ | ////./ | ////./ | -112.6579 | 43.6147 | 7508 | 6012 | 0 | 0
1294 | 395.9 | -24.2 | 29 | 7512 | -36.3 | 125.1 | ///./ | 1071.2 | 316.5 | 39.9 | 0.2 | 55.9 | 249 | 0.31 | 48488 | 30.9 | 269 | ////./ | ////./ | ////./ | -112.6575 | 43.6147 | 7512 | 6016 | 0 | 0.00083333
1295 | 395.6 | -24.3 | 29 | 7516 | -36.2 | 125.1 | ///./ | 1071.8 | 316.4 | 40.4 | 0.2 | 55.9 | 248.9 | 0.31 | 48489 | 30.9 | 269 | ////./ | ////./ | ////./ | -112.6571 | 43.6147 | 7516 | 6020 | 0 | 0.00083333
1296 | 395.4 | -24.3 | 29 | 7520 | -36.1 | 125.1 | ///./ | 1072.4 | 316.4 | 40.8 | 0.2 | 55.9 | 248.9 | 0.31 | 48490 | 30.9 | 269 | ////./ | ////./ | ////./ | -112.6567 | 43.6148 | 7520 | 6024 | 0 | 0.00083333
1297 | 395.2 | -24.3 | 29 | 7524 | -36.1 | 125 | ///./ | 1073 | 316.4 | 41.2 | 0.2 | 55.9 | 248.9 | 0.31 | 48491 | 30.9 | 269 | ////./ | ////./ | ////./ | -112.6563 | 43.6148 | 7524 | 6028 | 0 | 0
1298 | 395 | -24.4 | 30 | 7528 | -36 | 125 | ///./ | 1073.6 | 316.4 | 41.6 | 0.2 | 55.9 | 248.8 | 0.32 | 48492 | 30.9 | 269 | ////./ | ////./ | ////./ | -112.656 | 43.6148 | 7528 | 6032 | 0 | 0.00083333
1299 | 394.8 | -24.4 | 30 | 7533 | -35.9 | 125 | ///./ | 1074.2 | 316.3 | 42.1 | 0.2 | 55.9 | 248.8 | 0.32 | 48493 | 30.9 | 269 | ////./ | ////./ | ////./ | -112.6556 | 43.6148 | 7533 | 6037 | 0 | 0.00076923
1300 | 394.5 | -24.4 | 30 | 7537 | -35.9 | 124.9 | ///./ | 1074.9 | 316.3 | 42.5 | 0.2 | 55.9 | 248.8 | 0.32 | 48494 | 30.9 | 269 | ////./ | ////./ | ////./ | -112.6552 | 43.6148 | 7537 | 6041 | 0 | 0.00076923
1301 | 394.3 | -24.5 | 31 | 7541 | -35.8 | 124.9 | ///./ | 1075.5 | 316.3 | 42.9 | 0.2 | 55.9 | 248.7 | 0.32 | 48495 | 31 | 269 | ////./ | ////./ | ////./ | -112.6548 | 43.6148 | 7541 | 6045 | 0 | 0
1302 | 394.1 | -24.5 | 31 | 7545 | -35.8 | 124.9 | ///./ | 1076.1 | 316.3 | 43.3 | 0.2 | 55.9 | 248.7 | 0.32 | 48496 | 31 | 269 | ////./ | ////./ | ////./ | -112.6544 | 43.6148 | 7545 | 6049 | 0 | 0
1303 | 393.9 | -24.6 | 31 | 7549 | -35.7 | 124.8 | ///./ | 1076.7 | 316.2 | 43.7 | 0.2 | 55.9 | 248.6 | 0.33 | 48497 | 31 | 269 | ////./ | ////./ | ////./ | -112.654 | 43.6148 | 7549 | 6053 | 0 | 0.00083333
1304 | 393.7 | -24.6 | 31 | 7553 | -35.7 | 124.8 | ///./ | 1077.3 | 316.2 | 44.2 | 0.2 | 55.9 | 248.6 | 0.33 | 48498 | 31 | 268 | ////./ | ////./ | ////./ | -112.6536 | 43.6148 | 7553 | 6057 | 0 | 0.00083333
1305 | 393.4 | -24.6 | 32 | 7557 | -35.6 | 124.8 | ///./ | 1077.9 | 316.2 | 44.6 | 0.2 | 55.9 | 248.6 | 0.33 | 48499 | 31 | 268 | ////./ | ////./ | ////./ | -112.6533 | 43.6148 | 7557 | 6061 | 0 | 0.00083333
1306 | 393.2 | -24.7 | 32 | 7561 | -35.6 | 124.7 | ///./ | 1078.5 | 316.2 | 45 | 0.2 | 55.9 | 248.5 | 0.33 | 48500 | 31 | 268 | ////./ | ////./ | ////./ | -112.6529 | 43.6148 | 7561 | 6065 | 0 | 0
1307 | 393 | -24.7 | 32 | 7565 | -35.5 | 124.7 | ///./ | 1079.1 | 316.1 | 45.4 | 0.2 | 55.9 | 248.5 | 0.33 | 48501 | 31 | 268 | ////./ | ////./ | ////./ | -112.6525 | 43.6148 | 7565 | 6069 | 0 | 0
1308 | 392.8 | -24.8 | 33 | 7569 | -35.5 | 124.7 | ///./ | 1079.7 | 316.1 | 45.8 | 0.2 | 55.9 | 248.4 | 0.34 | 48502 | 31 | 268 | ////./ | ////./ | ////./ | -112.6521 | 43.6148 | 7569 | 6073 | 0 | 0.00083333
1309 | 392.6 | -24.8 | 33 | 7573 | -35.4 | 124.6 | ///./ | 1080.3 | 316.1 | 46.3 | 0.2 | 55.9 | 248.4 | 0.34 | 48503 | 31 | 268 | ////./ | ////./ | ////./ | -112.6517 | 43.6148 | 7573 | 6077 | 0 | 0.00083333
1310 | 392.3 | -24.8 | 33 | 7577 | -35.4 | 124.6 | ///./ | 1081 | 316.1 | 46.6 | 0.2 | 55.9 | 248.4 | 0.34 | 48504 | 31 | 268 | ////./ | ////./ | ////./ | -112.6513 | 43.6148 | 7577 | 6081 | 0 | 0.00083333
1311 | 392.1 | -24.9 | 33 | 7581 | -35.4 | 124.6 | ///./ | 1081.6 | 316 | 47 | 0.2 | 55.9 | 248.3 | 0.34 | 48505 | 31 | 268 | ////./ | ////./ | ////./ | -112.6509 | 43.6149 | 7581 | 6085 | 0 | 0
1312 | 391.9 | -24.9 | 34 | 7585 | -35.4 | 124.5 | ///./ | 1082.2 | 316 | 47.3 | 0.2 | 55.9 | 248.3 | 0.34 | 48506 | 31 | 268 | ////./ | ////./ | ////./ | -112.6506 | 43.6149 | 7585 | 6089 | 0 | 0
1313 | 391.7 | -25 | 34 | 7590 | -35.3 | 124.5 | ///./ | 1082.8 | 316 | 47.6 | 0.2 | 55.9 | 248.2 | 0.34 | 48507 | 31 | 268 | ////./ | ////./ | ////./ | -112.6502 | 43.6149 | 7590 | 6094 | 0 | 0
1314 | 391.5 | -25 | 34 | 7594 | -35.3 | 124.5 | ///./ | 1083.4 | 316 | 48 | 0.2 | 55.9 | 248.2 | 0.34 | 48508 | 31 | 268 | ////./ | ////./ | ////./ | -112.6498 | 43.6149 | 7594 | 6098 | 0 | 0
1315 | 391.2 | -25 | 34 | 7598 | -35.3 | 124.4 | ///./ | 1084 | 315.9 | 48.3 | 0.2 | 55.9 | 248.2 | 0.34 | 48509 | 31 | 268 | ////./ | ////./ | ////./ | -112.6494 | 43.6149 | 7598 | 6102 | 0 | 0
1316 | 391 | -25.1 | 35 | 7602 | -35.3 | 124.4 | ///./ | 1084.6 | 315.9 | 48.6 | 0.2 | 55.9 | 248.1 | 0.35 | 48510 | 31 | 268 | ////./ | ////./ | ////./ | -112.649 | 43.6149 | 7602 | 6106 | 0 | 0.00083333
1317 | 390.8 | -25.1 | 35 | 7606 | -35.2 | 124.4 | ///./ | 1085.2 | 315.9 | 49 | 0.2 | 55.9 | 248.1 | 0.35 | 48511 | 31 | 268 | ////./ | ////./ | ////./ | -112.6486 | 43.6149 | 7606 | 6110 | 0 | 0.00083333
1318 | 390.6 | -25.2 | 35 | 7610 | -35.2 | 124.3 | ///./ | 1085.8 | 315.9 | 49.3 | 0.2 | 55.9 | 248 | 0.35 | 48512 | 31 | 268 | ////./ | ////./ | ////./ | -112.6483 | 43.6149 | 7610 | 6114 | 0 | 0.00083333
1319 | 390.4 | -25.2 | 35 | 7614 | -35.2 | 124.3 | ///./ | 1086.4 | 315.8 | 49.6 | 0.2 | 55.9 | 248 | 0.35 | 48513 | 31 | 268 | ////./ | ////./ | ////./ | -112.6479 | 43.6149 | 7614 | 6118 | 0 | 0
1320 | 390.1 | -25.2 | 36 | 7618 | -35.2 | 124.3 | ///./ | 1087 | 315.8 | 50 | 0.2 | 55.9 | 248 | 0.35 | 48514 | 31 | 268 | ////./ | ////./ | ////./ | -112.6475 | 43.6149 | 7618 | 6122 | 0 | 0
1321 | 389.9 | -25.3 | 36 | 7622 | -35.1 | 124.2 | ///./ | 1087.6 | 315.8 | 50.3 | 0.2 | 55.9 | 247.9 | 0.35 | 48515 | 31 | 268 | ////./ | ////./ | ////./ | -112.6471 | 43.6149 | 7622 | 6126 | 0 | 0
1322 | 389.7 | -25.3 | 36 | 7626 | -35.1 | 124.2 | ///./ | 1088.2 | 315.8 | 50.6 | 0.2 | 55.9 | 247.9 | 0.35 | 48516 | 31 | 268 | ////./ | ////./ | ////./ | -112.6467 | 43.6149 | 7626 | 6130 | 0 | 0
1323 | 389.5 | -25.4 | 36 | 7630 | -35.1 | 124.2 | ///./ | 1088.8 | 315.7 | 51 | 0.2 | 55.9 | 247.8 | 0.35 | 48517 | 30.9 | 268 | ////./ | ////./ | ////./ | -112.6463 | 43.6149 | 7630 | 6134 | 0 | 0
1324 | 389.3 | -25.4 | 37 | 7634 | -35.1 | 124.1 | ///./ | 1089.4 | 315.7 | 51.4 | 0.2 | 55.9 | 247.8 | 0.35 | 48518 | 30.9 | 268 | ////./ | ////./ | ////./ | -112.6459 | 43.615 | 7634 | 6138 | 0 | 0
1325 | 389 | -25.4 | 37 | 7638 | -35 | 124.1 | ///./ | 1090.1 | 315.7 | 51.7 | 0.2 | 55.9 | 247.8 | 0.36 | 48519 | 30.9 | 268 | ////./ | ////./ | ////./ | -112.6456 | 43.615 | 7638 | 6142 | 0 | 0.00083333
1326 | 388.8 | -25.5 | 37 | 7642 | -35 | 124.1 | ///./ | 1090.7 | 315.7 | 52.1 | 0.2 | 55.9 | 247.7 | 0.36 | 48520 | 30.9 | 268 | ////./ | ////./ | ////./ | -112.6452 | 43.615 | 7642 | 6146 | 0 | 0.00083333
1327 | 388.6 | -25.5 | 37 | 7647 | -35 | 124 | ///./ | 1091.3 | 315.6 | 52.4 | 0.2 | 55.9 | 247.7 | 0.36 | 48521 | 30.9 | 268 | ////./ | ////./ | ////./ | -112.6448 | 43.615 | 7647 | 6151 | 0 | 0.00076923
1328 | 388.4 | -25.5 | 38 | 7651 | -34.9 | 124 | ///./ | 1091.9 | 315.6 | 52.8 | 0.2 | 55.9 | 247.7 | 0.36 | 48522 | 30.9 | 268 | ////./ | ////./ | ////./ | -112.6444 | 43.615 | 7651 | 6155 | 0 | 0
1329 | 388.2 | -25.6 | 38 | 7655 | -34.9 | 124 | ///./ | 1092.5 | 315.6 | 53.1 | 0.2 | 55.9 | 247.6 | 0.36 | 48523 | 30.9 | 268 | ////./ | ////./ | ////./ | -112.644 | 43.615 | 7655 | 6159 | 0 | 0
1330 | 388 | -25.6 | 38 | 7659 | -34.9 | 123.9 | ///./ | 1093.1 | 315.6 | 53.5 | 0.2 | 55.9 | 247.6 | 0.36 | 48524 | 30.9 | 268 | ////./ | ////./ | ////./ | -112.6436 | 43.615 | 7659 | 6163 | 0 | 0
1331 | 387.7 | -25.7 | 38 | 7663 | -34.9 | 123.9 | ///./ | 1093.7 | 315.5 | 53.9 | 0.2 | 55.9 | 247.6 | 0.36 | 48525 | 30.9 | 268 | ////./ | ////./ | ////./ | -112.6433 | 43.615 | 7663 | 6167 | 0 | 0
1332 | 387.5 | -25.7 | 39 | 7667 | -34.8 | 123.9 | ///./ | 1094.3 | 315.5 | 54.2 | 0.2 | 56 | 247.5 | 0.36 | 48526 | 30.9 | 268 | ////./ | ////./ | ////./ | -112.6429 | 43.615 | 7667 | 6171 | 0.0083333 | 0
1333 | 387.3 | -25.7 | 39 | 7671 | -34.8 | 123.8 | ///./ | 1094.9 | 315.5 | 54.6 | 0.2 | 56 | 247.5 | 0.37 | 48527 | 30.9 | 268 | ////./ | ////./ | ////./ | -112.6425 | 43.615 | 7671 | 6175 | 0.0083333 | 0.00083333
1334 | 387.1 | -25.8 | 39 | 7675 | -34.8 | 123.8 | ///./ | 1095.5 | 315.5 | 54.9 | 0.2 | 56 | 247.4 | 0.37 | 48528 | 30.9 | 268 | ////./ | ////./ | ////./ | -112.6421 | 43.615 | 7675 | 6179 | 0.0083333 | 0.00083333
1335 | 386.9 | -25.8 | 39 | 7679 | -34.8 | 123.8 | ///./ | 1096.1 | 315.5 | 55.3 | 0.2 | 56 | 247.4 | 0.37 | 48529 | 30.9 | 268 | ////./ | ////./ | ////./ | -112.6417 | 43.615 | 7679 | 6183 | 0 | 0.00083333
1336 | 386.6 | -25.8 | 39 | 7683 | -34.7 | 123.7 | ///./ | 1096.7 | 315.4 | 55.6 | 0.2 | 56 | 247.4 | 0.37 | 48530 | 30.9 | 268 | ////./ | ////./ | ////./ | -112.6414 | 43.615 | 7683 | 6187 | 0 | 0
1337 | 386.4 | -25.9 | 40 | 7687 | -34.7 | 123.7 | ///./ | 1097.3 | 315.4 | 55.9 | 0.2 | 56 | 247.3 | 0.37 | 48531 | 30.9 | 269 | ////./ | ////./ | ////./ | -112.641 | 43.615 | 7687 | 6191 | 0 | 0
1338 | 386.2 | -25.9 | 40 | 7691 | -34.7 | 123.6 | ///./ | 1097.9 | 315.4 | 56.1 | 0.2 | 56 | 247.3 | 0.37 | 48532 | 30.9 | 269 | ////./ | ////./ | ////./ | -112.6406 | 43.615 | 7691 | 6195 | 0 | 0
1339 | 386 | -25.9 | 40 | 7696 | -34.7 | 123.6 | ///./ | 1098.5 | 315.4 | 56.3 | 0.2 | 56 | 247.3 | 0.37 | 48533 | 31 | 269 | ////./ | ////./ | ////./ | -112.6402 | 43.615 | 7696 | 6200 | 0 | 0
1340 | 385.8 | -26 | 40 | 7700 | -34.7 | 123.6 | ///./ | 1099.1 | 315.3 | 56.5 | 0.2 | 56 | 247.2 | 0.37 | 48534 | 31 | 269 | ////./ | ////./ | ////./ | -112.6398 | 43.615 | 7700 | 6204 | 0 | 0
1341 | 385.6 | -26 | 40 | 7704 | -34.7 | 123.5 | ///./ | 1099.7 | 315.3 | 56.7 | 0.2 | 56 | 247.2 | 0.37 | 48535 | 31 | 269 | ////./ | ////./ | ////./ | -112.6394 | 43.615 | 7704 | 6208 | 0 | 0
1342 | 385.3 | -26 | 40 | 7708 | -34.7 | 123.5 | ///./ | 1100.3 | 315.3 | 56.9 | 0.2 | 56 | 247.2 | 0.37 | 48536 | 31 | 269 | ////./ | ////./ | ////./ | -112.639 | 43.6151 | 7708 | 6212 | 0 | 0
1343 | 385.1 | -26.1 | 41 | 7712 | -34.7 | 123.4 | ///./ | 1100.9 | 315.3 | 57.1 | 0.2 | 56 | 247.1 | 0.37 | 48537 | 31 | 269 | ////./ | ////./ | ////./ | -112.6387 | 43.6151 | 7712 | 6216 | 0 | 0
1344 | 384.9 | -26.1 | 41 | 7716 | -34.7 | 123.4 | ///./ | 1101.5 | 315.3 | 57.3 | 0.2 | 56 | 247.1 | 0.37 | 48538 | 31 | 269 | ////./ | ////./ | ////./ | -112.6383 | 43.6151 | 7716 | 6220 | 0 | 0
1345 | 384.7 | -26.1 | 41 | 7720 | -34.7 | 123.4 | ///./ | 1102.1 | 315.2 | 57.5 | 0.2 | 56 | 247.1 | 0.37 | 48539 | 31 | 269 | ////./ | ////./ | ////./ | -112.6379 | 43.6151 | 7720 | 6224 | 0 | 0
1346 | 384.5 | -26.2 | 41 | 7724 | -34.7 | 123.3 | ///./ | 1102.7 | 315.2 | 57.8 | 0.2 | 56 | 247 | 0.37 | 48540 | 31 | 269 | ////./ | ////./ | ////./ | -112.6375 | 43.6151 | 7724 | 6228 | 0 | 0
1347 | 384.3 | -26.2 | 41 | 7728 | -34.7 | 123.3 | ///./ | 1103.3 | 315.2 | 58 | 0.2 | 56 | 247 | 0.37 | 48541 | 31 | 269 | ////./ | ////./ | ////./ | -112.6371 | 43.6151 | 7728 | 6232 | 0 | 0
1348 | 384 | -26.3 | 41 | 7732 | -34.7 | 123.2 | ///./ | 1103.9 | 315.2 | 58.2 | 0.2 | 56.1 | 247 | 0.37 | 48542 | 31 | 269 | ////./ | ////./ | ////./ | -112.6368 | 43.6151 | 7732 | 6236 | 0.0083333 | 0
1349 | 383.8 | -26.3 | 41 | 7736 | -34.7 | 123.2 | ///./ | 1104.5 | 315.1 | 58.3 | 0.2 | 56.1 | 246.9 | 0.37 | 48543 | 31 | 269 | ////./ | ////./ | ////./ | -112.6364 | 43.6151 | 7736 | 6240 | 0.0083333 | 0
1350 | 383.6 | -26.3 | 41 | 7740 | -34.8 | 123.1 | ///./ | 1105.1 | 315.1 | 58.2 | 0.2 | 56.1 | 246.9 | 0.37 | 48544 | 31 | 269 | ////./ | ////./ | ////./ | -112.636 | 43.6151 | 7740 | 6244 | 0.0083333 | 0
1351 | 383.4 | -26.3 | 41 | 7744 | -34.8 | 123.1 | ///./ | 1105.7 | 315.1 | 58.2 | 0.2 | 56.1 | 246.9 | 0.37 | 48545 | 31.1 | 269 | ////./ | ////./ | ////./ | -112.6356 | 43.6151 | 7744 | 6248 | 0 | 0
1352 | 383.2 | -26.4 | 41 | 7749 | -34.9 | 123 | ///./ | 1106.3 | 315.1 | 58.1 | 0.2 | 56.1 | 246.8 | 0.37 | 48546 | 31.3 | 268 | ////./ | ////./ | ////./ | -112.6352 | 43.6151 | 7749 | 6253 | 0 | 0
1353 | 383 | -26.4 | 41 | 7753 | -34.9 | 122.9 | ///./ | 1106.9 | 315.1 | 58 | 0.2 | 56.1 | 246.8 | 0.37 | 48547 | 31.4 | 268 | ////./ | ////./ | ////./ | -112.6348 | 43.6151 | 7753 | 6257 | 0 | 0
1354 | 382.7 | -26.4 | 41 | 7757 | -34.9 | 122.9 | ///./ | 1107.5 | 315.1 | 57.9 | 0.2 | 56.2 | 246.8 | 0.37 | 48548 | 31.5 | 268 | ////./ | ////./ | ////./ | -112.6345 | 43.6151 | 7757 | 6261 | 0.0076923 | 0
1355 | 382.5 | -26.4 | 41 | 7761 | -35 | 122.8 | ///./ | 1108 | 315.1 | 57.8 | 0.2 | 56.2 | 246.8 | 0.36 | 48549 | 31.6 | 268 | ////./ | ////./ | ////./ | -112.6341 | 43.6151 | 7761 | 6265 | 0.0083333 | -0.00083333
1356 | 382.3 | -26.5 | 41 | 7765 | -35 | 122.8 | ///./ | 1108.6 | 315 | 57.7 | 0.2 | 56.2 | 246.8 | 0.36 | 48550 | 31.7 | 268 | ////./ | ////./ | ////./ | -112.6337 | 43.6151 | 7765 | 6269 | 0.0083333 | -0.00083333
1357 | 382.1 | -26.5 | 41 | 7769 | -35 | 122.7 | ///./ | 1109.2 | 315 | 57.7 | 0.2 | 56.2 | 246.7 | 0.36 | 48551 | 31.8 | 268 | ////./ | ////./ | ////./ | -112.6333 | 43.6152 | 7769 | 6273 | 0 | -0.00083333
1358 | 381.9 | -26.5 | 41 | 7773 | -35.1 | 122.6 | ///./ | 1109.7 | 315 | 57.6 | 0.2 | 56.2 | 246.7 | 0.36 | 48552 | 32 | 268 | ////./ | ////./ | ////./ | -112.6329 | 43.6152 | 7773 | 6277 | 0 | 0
1359 | 381.7 | -26.5 | 41 | 7777 | -35.1 | 122.6 | ///./ | 1110.3 | 315 | 57.5 | 0.2 | 56.3 | 246.7 | 0.36 | 48553 | 32.1 | 268 | ////./ | ////./ | ////./ | -112.6325 | 43.6152 | 7777 | 6281 | 0.0083333 | 0
1360 | 381.5 | -26.6 | 41 | 7781 | -35.1 | 122.5 | ///./ | 1110.9 | 315 | 57.4 | 0.2 | 56.3 | 246.7 | 0.36 | 48554 | 32.2 | 268 | ////./ | ////./ | ////./ | -112.632 | 43.6152 | 7781 | 6285 | 0.0083333 | 0
1361 | 381.3 | -26.6 | 41 | 7785 | -35.2 | 122.5 | ///./ | 1111.4 | 315 | 57.3 | 0.2 | 56.3 | 246.6 | 0.36 | 48555 | 32.3 | 268 | ////./ | ////./ | ////./ | -112.6316 | 43.6152 | 7785 | 6289 | 0.0083333 | 0
1362 | 381.1 | -26.6 | 40 | 7789 | -35.2 | 122.4 | ///./ | 1112 | 314.9 | 57.2 | 0.2 | 56.3 | 246.6 | 0.36 | 48556 | 32.4 | 268 | ////./ | ////./ | ////./ | -112.6312 | 43.6152 | 7789 | 6293 | 0 | 0
1363 | 380.8 | -26.6 | 40 | 7793 | -35.3 | 122.3 | ///./ | 1112.6 | 314.9 | 56.8 | 0.2 | 56.4 | 246.6 | 0.35 | 48557 | 32.6 | 268 | ////./ | ////./ | ////./ | -112.6308 | 43.6152 | 7793 | 6297 | 0.0083333 | -0.00083333
1364 | 380.6 | -26.6 | 40 | 7796 | -35.4 | 122.3 | ///./ | 1113.1 | 314.9 | 56.4 | 0.2 | 56.4 | 246.6 | 0.35 | 48558 | 32.7 | 268 | ////./ | ////./ | ////./ | -112.6304 | 43.6152 | 7796 | 6300 | 0.0090909 | -0.00090909
1365 | 380.4 | -26.6 | 40 | 7800 | -35.5 | 122.2 | ///./ | 1113.6 | 314.9 | 56 | 0.2 | 56.4 | 246.6 | 0.35 | 48559 | 32.8 | 268 | ////./ | ////./ | ////./ | -112.63 | 43.6153 | 7800 | 6304 | 0.0090909 | -0.00090909
1366 | 380.2 | -26.7 | 39 | 7804 | -35.5 | 122.1 | ///./ | 1114.2 | 314.9 | 55.6 | 0.2 | 56.5 | 246.5 | 0.34 | 48560 | 32.9 | 268 | ////./ | ////./ | ////./ | -112.6296 | 43.6153 | 7804 | 6308 | 0.0090909 | -0.00090909
1367 | 380 | -26.7 | 39 | 7808 | -35.6 | 122 | ///./ | 1114.7 | 314.9 | 55.2 | 0.2 | 56.5 | 246.5 | 0.34 | 48561 | 33 | 268 | ////./ | ////./ | ////./ | -112.6292 | 43.6153 | 7808 | 6312 | 0.0083333 | -0.00083333
1368 | 379.8 | -26.7 | 39 | 7812 | -35.7 | 122 | ///./ | 1115.3 | 314.9 | 54.8 | 0.2 | 56.5 | 246.5 | 0.34 | 48562 | 33.2 | 268 | ////./ | ////./ | ////./ | -112.6288 | 43.6153 | 7812 | 6316 | 0.0083333 | -0.00083333
1369 | 379.6 | -26.7 | 38 | 7816 | -35.8 | 121.9 | ///./ | 1115.8 | 314.9 | 54.4 | 0.2 | 56.6 | 246.5 | 0.34 | 48563 | 33.3 | 268 | ////./ | ////./ | ////./ | -112.6284 | 43.6153 | 7816 | 6320 | 0.0083333 | 0
1370 | 379.4 | -26.7 | 38 | 7820 | -35.9 | 121.8 | ///./ | 1116.4 | 314.9 | 54 | 0.2 | 56.6 | 246.5 | 0.33 | 48564 | 33.4 | 268 | ////./ | ////./ | ////./ | -112.628 | 43.6153 | 7820 | 6324 | 0.0083333 | -0.00083333
1371 | 379.2 | -26.7 | 38 | 7824 | -35.9 | 121.7 | ///./ | 1116.9 | 314.9 | 53.6 | 0.2 | 56.6 | 246.5 | 0.33 | 48565 | 33.4 | 268 | ////./ | ////./ | ////./ | -112.6276 | 43.6153 | 7824 | 6328 | 0.0083333 | -0.00083333
1372 | 379 | -26.7 | 38 | 7828 | -36 | 121.7 | ///./ | 1117.5 | 314.9 | 53.2 | 0.2 | 56.7 | 246.5 | 0.33 | 48566 | 33.4 | 268 | ////./ | ////./ | ////./ | -112.6272 | 43.6153 | 7828 | 6332 | 0.0083333 | -0.00083333
1373 | 378.8 | -26.7 | 37 | 7832 | -36.1 | 121.6 | ///./ | 1118 | 314.9 | 52.8 | 0.2 | 56.7 | 246.4 | 0.33 | 48567 | 33.4 | 268 | ////./ | ////./ | ////./ | -112.6268 | 43.6153 | 7832 | 6336 | 0.0083333 | 0
1374 | 378.6 | -26.8 | 37 | 7836 | -36.2 | 121.5 | ///./ | 1118.6 | 314.8 | 52.3 | 0.2 | 56.7 | 246.4 | 0.32 | 48568 | 33.4 | 268 | ////./ | ////./ | ////./ | -112.6263 | 43.6154 | 7836 | 6340 | 0.0083333 | -0.00083333
1375 | 378.3 | -26.8 | 37 | 7840 | -36.3 | 121.4 | ///./ | 1119.1 | 314.8 | 51.9 | 0.2 | 56.8 | 246.4 | 0.32 | 48569 | 33.4 | 268 | ////./ | ////./ | ////./ | -112.6259 | 43.6154 | 7840 | 6344 | 0.0083333 | -0.00083333
1376 | 378.1 | -26.8 | 37 | 7844 | -36.3 | 121.4 | ///./ | 1119.7 | 314.8 | 51.7 | 0.2 | 56.8 | 246.4 | 0.32 | 48570 | 33.4 | 268 | ////./ | ////./ | ////./ | -112.6255 | 43.6154 | 7844 | 6348 | 0.0083333 | -0.00083333
1377 | 377.9 | -26.8 | 36 | 7848 | -36.4 | 121.3 | ///./ | 1120.2 | 314.8 | 51.6 | 0.2 | 56.8 | 246.4 | 0.32 | 48571 | 33.4 | 268 | ////./ | ////./ | ////./ | -112.6251 | 43.6154 | 7848 | 6352 | 0.0083333 | 0
1378 | 377.7 | -26.8 | 36 | 7852 | -36.4 | 121.2 | ///./ | 1120.8 | 314.8 | 51.4 | 0.2 | 56.9 | 246.4 | 0.32 | 48572 | 33.4 | 268 | ////./ | ////./ | ////./ | -112.6247 | 43.6154 | 7852 | 6356 | 0.0083333 | 0
1379 | 377.5 | -26.8 | 36 | 7856 | -36.5 | 121.2 | ///./ | 1121.3 | 314.8 | 51.3 | 0.2 | 56.9 | 246.4 | 0.31 | 48573 | 33.4 | 268 | ////./ | ////./ | ////./ | -112.6243 | 43.6154 | 7856 | 6360 | 0.0083333 | -0.00083333
1380 | 377.3 | -26.9 | 36 | 7860 | -36.5 | 121.1 | ///./ | 1121.9 | 314.8 | 51.2 | 0.2 | 56.9 | 246.3 | 0.31 | 48574 | 33.4 | 268 | ////./ | ////./ | ////./ | -112.6239 | 43.6154 | 7860 | 6364 | 0.0083333 | -0.00083333
1381 | 377.1 | -26.9 | 36 | 7864 | -36.5 | 121 | ///./ | 1122.5 | 314.8 | 51.1 | 0.2 | 56.9 | 246.3 | 0.31 | 48575 | 33.4 | 268 | ////./ | ////./ | ////./ | -112.6235 | 43.6155 | 7864 | 6368 | 0 | -0.00083333
1382 | 376.9 | -26.9 | 36 | 7868 | -36.6 | 121 | ///./ | 1123 | 314.8 | 51 | 0.2 | 57 | 246.3 | 0.31 | 48576 | 33.4 | 268 | ////./ | ////./ | ////./ | -112.6231 | 43.6155 | 7868 | 6372 | 0.0083333 | 0
1383 | 376.7 | -26.9 | 36 | 7872 | -36.6 | 120.9 | ///./ | 1123.6 | 314.7 | 50.8 | 0.2 | 57 | 246.3 | 0.31 | 48577 | 33.4 | 268 | ////./ | ////./ | ////./ | -112.6227 | 43.6155 | 7872 | 6376 | 0.0083333 | 0
1384 | 376.5 | -26.9 | 36 | 7876 | -36.7 | 120.9 | ///./ | 1124.2 | 314.7 | 50.7 | 0.2 | 57 | 246.3 | 0.31 | 48578 | 33.4 | 268 | ////./ | ////./ | ////./ | -112.6223 | 43.6155 | 7876 | 6380 | 0.0083333 | 0
1385 | 376.3 | -27 | 36 | 7880 | -36.7 | 120.8 | ///./ | 1124.7 | 314.7 | 50.6 | 0.2 | 57 | 246.2 | 0.31 | 48579 | 33.4 | 268 | ////./ | ////./ | ////./ | -112.6219 | 43.6155 | 7880 | 6384 | 0 | 0
1386 | 376.1 | -27 | 36 | 7884 | -36.7 | 120.7 | ///./ | 1125.3 | 314.7 | 50.5 | 0.2 | 57.1 | 246.2 | 0.31 | 48580 | 33.4 | 268 | ////./ | ////./ | ////./ | -112.6214 | 43.6155 | 7884 | 6388 | 0.0083333 | 0
1387 | 375.9 | -27 | 36 | 7888 | -36.8 | 120.7 | ///./ | 1125.8 | 314.7 | 50.3 | 0.2 | 57.1 | 246.2 | 0.3 | 48581 | 33.4 | 268 | ////./ | ////./ | ////./ | -112.621 | 43.6155 | 7888 | 6392 | 0.0083333 | -0.00083333
1388 | 375.7 | -27 | 35 | 7891 | -36.8 | 120.6 | ///./ | 1126.4 | 314.7 | 50.2 | 0.2 | 57.1 | 246.2 | 0.3 | 48582 | 33.4 | 268 | ////./ | ////./ | ////./ | -112.6206 | 43.6155 | 7891 | 6395 | 0.0090909 | -0.00090909
1389 | 375.5 | -27 | 36 | 7895 | -36.8 | 120.6 | ///./ | 1127 | 314.7 | 50.3 | 0.2 | 57.1 | 246.2 | 0.3 | 48583 | 33.4 | 268 | ////./ | ////./ | ////./ | -112.6202 | 43.6155 | 7895 | 6399 | 0 | -0.00090909
1390 | 375.2 | -27 | 36 | 7899 | -36.8 | 120.5 | ///./ | 1127.5 | 314.7 | 50.6 | 0.2 | 57.2 | 246.1 | 0.3 | 48584 | 33.4 | 268 | ////./ | ////./ | ////./ | -112.6197 | 43.6155 | 7899 | 6403 | 0.0090909 | 0
1391 | 375 | -27.1 | 36 | 7903 | -36.8 | 120.5 | ///./ | 1128.1 | 314.6 | 50.9 | 0.2 | 57.2 | 246.1 | 0.31 | 48585 | 33.4 | 268 | ////./ | ////./ | ////./ | -112.6193 | 43.6156 | 7903 | 6407 | 0.0083333 | 0.00083333
1392 | 374.8 | -27.1 | 36 | 7907 | -36.7 | 120.4 | ///./ | 1128.7 | 314.6 | 51.1 | 0.2 | 57.2 | 246.1 | 0.31 | 48586 | 33.5 | 268 | ////./ | ////./ | ////./ | -112.6189 | 43.6156 | 7907 | 6411 | 0.0083333 | 0.00083333
1393 | 374.6 | -27.1 | 36 | 7911 | -36.7 | 120.4 | ///./ | 1129.3 | 314.6 | 51.4 | 0.2 | 57.2 | 246.1 | 0.31 | 48587 | 33.5 | 268 | ////./ | ////./ | ////./ | -112.6184 | 43.6156 | 7911 | 6415 | 0 | 0.00083333
1394 | 374.4 | -27.2 | 37 | 7915 | -36.7 | 120.4 | ///./ | 1129.9 | 314.6 | 51.7 | 0.2 | 57.2 | 246 | 0.31 | 48588 | 33.6 | 268 | ////./ | ////./ | ////./ | -112.618 | 43.6156 | 7915 | 6419 | 0 | 0
1395 | 374.2 | -27.2 | 37 | 7919 | -36.7 | 120.3 | ///./ | 1130.4 | 314.6 | 52 | 0.2 | 57.2 | 246 | 0.31 | 48589 | 33.6 | 268 | ////./ | ////./ | ////./ | -112.6176 | 43.6156 | 7919 | 6423 | 0 | 0
1396 | 374 | -27.2 | 37 | 7923 | -36.6 | 120.3 | ///./ | 1131 | 314.6 | 52.3 | 0.2 | 57.3 | 246 | 0.31 | 48590 | 33.7 | 268 | ////./ | ////./ | ////./ | -112.6171 | 43.6156 | 7923 | 6427 | 0.0083333 | 0
1397 | 373.8 | -27.2 | 37 | 7927 | -36.6 | 120.3 | ///./ | 1131.6 | 314.5 | 52.6 | 0.2 | 57.3 | 246 | 0.31 | 48591 | 33.7 | 268 | ////./ | ////./ | ////./ | -112.6167 | 43.6156 | 7927 | 6431 | 0.0083333 | 0
1398 | 373.6 | -27.3 | 37 | 7931 | -36.6 | 120.2 | ///./ | 1132.2 | 314.5 | 52.9 | 0.2 | 57.3 | 245.9 | 0.31 | 48592 | 33.7 | 268 | ////./ | ////./ | ////./ | -112.6163 | 43.6156 | 7931 | 6435 | 0.0083333 | 0
1399 | 373.4 | -27.3 | 38 | 7935 | -36.6 | 120.2 | ///./ | 1132.7 | 314.5 | 53.2 | 0.2 | 57.3 | 245.9 | 0.31 | 48593 | 33.8 | 268 | ////./ | ////./ | ////./ | -112.6158 | 43.6156 | 7935 | 6439 | 0 | 0
1400 | 373.2 | -27.3 | 38 | 7938 | -36.5 | 120.1 | ///./ | 1133.3 | 314.5 | 53.5 | 0.2 | 57.3 | 245.9 | 0.31 | 48594 | 33.8 | 268 | ////./ | ////./ | ////./ | -112.6154 | 43.6156 | 7938 | 6442 | 0 | 0
1401 | 373 | -27.4 | 38 | 7942 | -36.5 | 120.1 | ///./ | 1133.9 | 314.5 | 53.8 | 0.2 | 57.3 | 245.8 | 0.32 | 48595 | 33.9 | 268 | ////./ | ////./ | ////./ | -112.615 | 43.6157 | 7942 | 6446 | 0 | 0.00090909
1402 | 372.8 | -27.4 | 38 | 7946 | -36.5 | 120.1 | ///./ | 1134.5 | 314.4 | 54.1 | 0.2 | 57.3 | 245.8 | 0.32 | 48596 | 33.9 | 268 | ////./ | ////./ | ////./ | -112.6145 | 43.6157 | 7946 | 6450 | 0 | 0.00090909
1403 | 372.6 | -27.4 | 38 | 7950 | -36.5 | 120 | ///./ | 1135.1 | 314.4 | 54.5 | 0.2 | 57.4 | 245.8 | 0.32 | 48597 | 34 | 268 | ////./ | ////./ | ////./ | -112.6141 | 43.6157 | 7950 | 6454 | 0.0083333 | 0.00083333
1404 | 372.4 | -27.4 | 39 | 7954 | -36.4 | 120 | ///./ | 1135.6 | 314.4 | 54.8 | 0.2 | 57.4 | 245.8 | 0.32 | 48598 | 34 | 268 | ////./ | ////./ | ////./ | -112.6137 | 43.6157 | 7954 | 6458 | 0.0083333 | 0
1405 | 372.2 | -27.5 | 39 | 7958 | -36.4 | 120 | ///./ | 1136.2 | 314.4 | 55.1 | 0.2 | 57.4 | 245.7 | 0.32 | 48599 | 34.1 | 268 | ////./ | ////./ | ////./ | -112.6132 | 43.6157 | 7958 | 6462 | 0.0083333 | 0
1406 | 372 | -27.5 | 39 | 7962 | -36.4 | 119.9 | ///./ | 1136.8 | 314.4 | 55.5 | 0.2 | 57.4 | 245.7 | 0.32 | 48600 | 34.1 | 268 | ////./ | ////./ | ////./ | -112.6128 | 43.6157 | 7962 | 6466 | 0 | 0
1407 | 371.8 | -27.6 | 39 | 7966 | -36.4 | 119.9 | ///./ | 1137.4 | 314.3 | 55.8 | 0.2 | 57.4 | 245.6 | 0.32 | 48601 | 34.2 | 268 | ////./ | ////./ | ////./ | -112.6124 | 43.6157 | 7966 | 6470 | 0 | 0
1408 | 371.6 | -27.6 | 40 | 7970 | -36.3 | 119.9 | ///./ | 1138 | 314.3 | 56.2 | 0.2 | 57.4 | 245.6 | 0.32 | 48602 | 34.2 | 268 | ////./ | ////./ | ////./ | -112.6119 | 43.6157 | 7970 | 6474 | 0 | 0
1409 | 371.4 | -27.6 | 40 | 7974 | -36.3 | 119.8 | ///./ | 1138.6 | 314.3 | 56.5 | 0.2 | 57.4 | 245.6 | 0.32 | 48603 | 34.2 | 268 | ////./ | ////./ | ////./ | -112.6115 | 43.6157 | 7974 | 6478 | 0 | 0
1410 | 371.2 | -27.7 | 40 | 7978 | -36.3 | 119.8 | ///./ | 1139.2 | 314.3 | 56.9 | 0.2 | 57.4 | 245.5 | 0.32 | 48604 | 34.3 | 268 | ////./ | ////./ | ////./ | -112.6111 | 43.6157 | 7978 | 6482 | 0 | 0
1411 | 371 | -27.7 | 40 | 7982 | -36.3 | 119.8 | ///./ | 1139.7 | 314.2 | 57.2 | 0.2 | 57.4 | 245.5 | 0.33 | 48605 | 34.3 | 268 | ////./ | ////./ | ////./ | -112.6106 | 43.6157 | 7982 | 6486 | 0 | 0.00083333
1412 | 370.8 | -27.7 | 41 | 7985 | -36.3 | 119.7 | ///./ | 1140.3 | 314.2 | 57.5 | 0.2 | 57.4 | 245.5 | 0.33 | 48606 | 34.4 | 268 | ////./ | ////./ | ////./ | -112.6102 | 43.6158 | 7985 | 6489 | 0 | 0.00090909
1413 | 370.6 | -27.8 | 41 | 7989 | -36.2 | 119.7 | ///./ | 1140.9 | 314.2 | 57.9 | 0.2 | 57.4 | 245.4 | 0.33 | 48607 | 34.4 | 268 | ////./ | ////./ | ////./ | -112.6098 | 43.6158 | 7989 | 6493 | 0 | 0.00090909
1414 | 370.4 | -27.8 | 41 | 7993 | -36.2 | 119.7 | ///./ | 1141.5 | 314.2 | 58.2 | 0.2 | 57.4 | 245.4 | 0.33 | 48608 | 34.4 | 268 | ////./ | ////./ | ////./ | -112.6093 | 43.6158 | 7993 | 6497 | 0 | 0
1415 | 370.2 | -27.8 | 41 | 7997 | -36.2 | 119.7 | ///./ | 1142.1 | 314.2 | 58.6 | 0.2 | 57.4 | 245.4 | 0.33 | 48609 | 34.5 | 268 | ////./ | ////./ | ////./ | -112.6089 | 43.6158 | 7997 | 6501 | 0 | 0
1416 | 370 | -27.9 | 41 | 8001 | -36.2 | 119.6 | ///./ | 1142.7 | 314.1 | 58.8 | 0.2 | 57.4 | 245.3 | 0.33 | 48610 | 34.5 | 268 | ////./ | ////./ | ////./ | -112.6085 | 43.6158 | 8001 | 6505 | 0 | 0
1417 | 369.8 | -27.9 | 42 | 8005 | -36.2 | 119.6 | ///./ | 1143.2 | 314.1 | 59.1 | 0.2 | 57.4 | 245.3 | 0.33 | 48611 | 34.5 | 268 | ////./ | ////./ | ////./ | -112.608 | 43.6158 | 8005 | 6509 | 0 | 0
1418 | 369.6 | -27.9 | 42 | 8009 | -36.2 | 119.5 | ///./ | 1143.8 | 314.1 | 59.4 | 0.2 | 57.4 | 245.3 | 0.33 | 48612 | 34.6 | 268 | ////./ | ////./ | ////./ | -112.6076 | 43.6158 | 8009 | 6513 | 0 | 0
1419 | 369.4 | -28 | 42 | 8013 | -36.2 | 119.5 | ///./ | 1144.4 | 314.1 | 59.7 | 0.2 | 57.4 | 245.2 | 0.33 | 48613 | 34.6 | 268 | ////./ | ////./ | ////./ | -112.6072 | 43.6158 | 8013 | 6517 | 0 | 0
1420 | 369.2 | -28 | 42 | 8017 | -36.2 | 119.5 | ///./ | 1145 | 314 | 59.9 | 0.2 | 57.4 | 245.2 | 0.33 | 48614 | 34.7 | 268 | ////./ | ////./ | ////./ | -112.6067 | 43.6158 | 8017 | 6521 | 0 | 0
1421 | 369 | -28.1 | 42 | 8021 | -36.2 | 119.4 | ///./ | 1145.6 | 314 | 60.2 | 0.2 | 57.4 | 245.1 | 0.33 | 48615 | 34.7 | 268 | ////./ | ////./ | ////./ | -112.6063 | 43.6158 | 8021 | 6525 | 0 | 0
1422 | 368.8 | -28.1 | 43 | 8025 | -36.2 | 119.4 | ///./ | 1146.2 | 314 | 60.5 | 0.2 | 57.4 | 245.1 | 0.33 | 48616 | 34.7 | 268 | ////./ | ////./ | ////./ | -112.6059 | 43.6158 | 8025 | 6529 | 0 | 0
1423 | 368.5 | -28.1 | 43 | 8029 | -36.2 | 119.4 | ///./ | 1146.8 | 314 | 60.7 | 0.2 | 57.4 | 245.1 | 0.33 | 48617 | 34.8 | 268 | ////./ | ////./ | ////./ | -112.6054 | 43.6159 | 8029 | 6533 | 0 | 0
1424 | 368.3 | -28.2 | 43 | 8033 | -36.2 | 119.3 | ///./ | 1147.4 | 313.9 | 61 | 0.2 | 57.4 | 245 | 0.33 | 48618 | 34.8 | 268 | ////./ | ////./ | ////./ | -112.605 | 43.6159 | 8033 | 6537 | 0 | 0
1425 | 368.1 | -28.2 | 43 | 8037 | -36.2 | 119.3 | ///./ | 1148 | 313.9 | 61.3 | 0.2 | 57.4 | 245 | 0.33 | 48619 | 34.8 | 268 | ////./ | ////./ | ////./ | -112.6045 | 43.6159 | 8037 | 6541 | 0 | 0
1426 | 367.9 | -28.2 | 43 | 8041 | -36.1 | 119.3 | ///./ | 1148.6 | 313.9 | 61.6 | 0.2 | 57.4 | 245 | 0.33 | 48620 | 34.9 | 268 | ////./ | ////./ | ////./ | -112.6041 | 43.6159 | 8041 | 6545 | 0 | 0
1427 | 367.7 | -28.3 | 43 | 8045 | -36.1 | 119.2 | ///./ | 1149.1 | 313.9 | 61.8 | 0.2 | 57.4 | 244.9 | 0.33 | 48621 | 34.9 | 268 | ////./ | ////./ | ////./ | -112.6037 | 43.6159 | 8045 | 6549 | 0 | 0
1428 | 367.5 | -28.3 | 44 | 8049 | -36.1 | 119.2 | ///./ | 1149.7 | 313.8 | 62.1 | 0.2 | 57.4 | 244.9 | 0.33 | 48622 | 35 | 268 | ////./ | ////./ | ////./ | -112.6032 | 43.6159 | 8049 | 6553 | 0 | 0
1429 | 367.3 | -28.4 | 44 | 8053 | -36.1 | 119.2 | ///./ | 1150.3 | 313.8 | 62.4 | 0.2 | 57.4 | 244.8 | 0.33 | 48623 | 35 | 268 | ////./ | ////./ | ////./ | -112.6028 | 43.6159 | 8053 | 6557 | 0 | 0
1430 | 367.1 | -28.4 | 44 | 8057 | -36.1 | 119.1 | ///./ | 1150.9 | 313.8 | 62.7 | 0.2 | 57.4 | 244.8 | 0.33 | 48624 | 35 | 268 | ////./ | ////./ | ////./ | -112.6024 | 43.6159 | 8057 | 6561 | 0 | 0
1431 | 366.9 | -28.4 | 44 | 8061 | -36.1 | 119.1 | ///./ | 1151.5 | 313.8 | 62.9 | 0.2 | 57.4 | 244.8 | 0.33 | 48625 | 35 | 268 | ////./ | ////./ | ////./ | -112.6019 | 43.6159 | 8061 | 6565 | 0 | 0
1432 | 366.7 | -28.5 | 44 | 8064 | -36.1 | 119.1 | ///./ | 1152.1 | 313.7 | 63.2 | 0.2 | 57.4 | 244.7 | 0.34 | 48626 | 35 | 269 | ////./ | ////./ | ////./ | -112.6015 | 43.6159 | 8064 | 6568 | 0 | 0.00090909
1433 | 366.5 | -28.5 | 45 | 8068 | -36.1 | 119 | ///./ | 1152.7 | 313.7 | 63.5 | 0.2 | 57.4 | 244.7 | 0.34 | 48627 | 35 | 269 | ////./ | ////./ | ////./ | -112.601 | 43.6159 | 8068 | 6572 | 0 | 0.00090909
1434 | 366.3 | -28.5 | 45 | 8072 | -36.1 | 119 | ///./ | 1153.3 | 313.7 | 63.8 | 0.2 | 57.4 | 244.7 | 0.34 | 48628 | 35 | 269 | ////./ | ////./ | ////./ | -112.6006 | 43.6159 | 8072 | 6576 | 0 | 0.00090909
1435 | 366.1 | -28.6 | 45 | 8076 | -36.1 | 119 | ///./ | 1153.9 | 313.7 | 64 | 0.2 | 57.4 | 244.6 | 0.34 | 48629 | 35 | 269 | ////./ | ////./ | ////./ | -112.6002 | 43.6159 | 8076 | 6580 | 0 | 0
1436 | 365.9 | -28.6 | 45 | 8080 | -36.1 | 118.9 | ///./ | 1154.5 | 313.6 | 64.3 | 0.2 | 57.4 | 244.6 | 0.34 | 48630 | 35 | 269 | ////./ | ////./ | ////./ | -112.5997 | 43.616 | 8080 | 6584 | 0 | 0
1437 | 365.7 | -28.7 | 45 | 8084 | -36.1 | 118.9 | ///./ | 1155 | 313.6 | 64.6 | 0.2 | 57.4 | 244.5 | 0.34 | 48631 | 35 | 269 | ////./ | ////./ | ////./ | -112.5993 | 43.616 | 8084 | 6588 | 0 | 0
1438 | 365.5 | -28.7 | 46 | 8088 | -36.1 | 118.9 | ///./ | 1155.6 | 313.6 | 64.9 | 0.2 | 57.4 | 244.5 | 0.34 | 48632 | 35 | 269 | ////./ | ////./ | ////./ | -112.5988 | 43.616 | 8088 | 6592 | 0 | 0
1439 | 365.3 | -28.7 | 46 | 8092 | -36.1 | 118.8 | ///./ | 1156.2 | 313.6 | 65.1 | 0.2 | 57.4 | 244.5 | 0.34 | 48633 | 35 | 269 | ////./ | ////./ | ////./ | -112.5984 | 43.616 | 8092 | 6596 | 0 | 0
1440 | 365.1 | -28.8 | 46 | 8096 | -36.1 | 118.8 | ///./ | 1156.8 | 313.6 | 65.4 | 0.2 | 57.4 | 244.4 | 0.34 | 48634 | 35 | 269 | ////./ | ////./ | ////./ | -112.598 | 43.616 | 8096 | 6600 | 0 | 0
1441 | 364.9 | -28.8 | 46 | 8100 | -36.1 | 118.8 | ///./ | 1157.4 | 313.5 | 65.7 | 0.2 | 57.4 | 244.4 | 0.34 | 48635 | 35 | 269 | ////./ | ////./ | ////./ | -112.5975 | 43.616 | 8100 | 6604 | 0 | 0
1442 | 364.7 | -28.9 | 46 | 8104 | -36.1 | 118.7 | ///./ | 1158 | 313.5 | 65.9 | 0.2 | 57.4 | 244.3 | 0.34 | 48636 | 35 | 269 | ////./ | ////./ | ////./ | -112.5971 | 43.616 | 8104 | 6608 | 0 | 0
1443 | 364.5 | -28.9 | 46 | 8108 | -36.1 | 118.7 | ///./ | 1158.6 | 313.5 | 66.1 | 0.2 | 57.4 | 244.3 | 0.34 | 48637 | 35 | 269 | ////./ | ////./ | ////./ | -112.5967 | 43.616 | 8108 | 6612 | 0 | 0
1444 | 364.3 | -28.9 | 47 | 8112 | -36.1 | 118.7 | ///./ | 1159.2 | 313.5 | 66.3 | 0.2 | 57.4 | 244.3 | 0.34 | 48638 | 35 | 269 | ////./ | ////./ | ////./ | -112.5962 | 43.616 | 8112 | 6616 | 0 | 0
1445 | 364.1 | -29 | 47 | 8116 | -36.1 | 118.6 | ///./ | 1159.7 | 313.4 | 66.6 | 0.2 | 57.5 | 244.2 | 0.34 | 48639 | 35 | 269 | ////./ | ////./ | ////./ | -112.5958 | 43.616 | 8116 | 6620 | 0.0083333 | 0
1446 | 363.9 | -29 | 47 | 8120 | -36.1 | 118.6 | ///./ | 1160.3 | 313.4 | 66.8 | 0.2 | 57.5 | 244.2 | 0.34 | 48640 | 35 | 269 | ////./ | ////./ | ////./ | -112.5953 | 43.616 | 8120 | 6624 | 0.0083333 | 0
1447 | 363.7 | -29 | 47 | 8124 | -36.1 | 118.5 | ///./ | 1160.9 | 313.4 | 67 | 0.2 | 57.5 | 244.2 | 0.34 | 48641 | 35 | 269 | ////./ | ////./ | ////./ | -112.5949 | 43.616 | 8124 | 6628 | 0.0083333 | 0
1448 | 363.5 | -29.1 | 47 | 8128 | -36.2 | 118.5 | ///./ | 1161.5 | 313.4 | 67.2 | 0.2 | 57.5 | 244.1 | 0.34 | 48642 | 35 | 269 | ////./ | ////./ | ////./ | -112.5945 | 43.6161 | 8128 | 6632 | 0 | 0
1449 | 363.3 | -29.1 | 47 | 8132 | -36.2 | 118.5 | ///./ | 1162.1 | 313.3 | 67.4 | 0.2 | 57.5 | 244.1 | 0.34 | 48643 | 35 | 269 | ////./ | ////./ | ////./ | -112.594 | 43.6161 | 8132 | 6636 | 0 | 0
1450 | 363.1 | -29.1 | 47 | 8136 | -36.2 | 118.4 | ///./ | 1162.7 | 313.3 | 67.6 | 0.2 | 57.5 | 244.1 | 0.34 | 48644 | 35 | 269 | ////./ | ////./ | ////./ | -112.5936 | 43.6161 | 8136 | 6640 | 0 | 0
1451 | 362.9 | -29.2 | 48 | 8140 | -36.2 | 118.4 | ///./ | 1163.3 | 313.3 | 67.8 | 0.2 | 57.5 | 244 | 0.34 | 48645 | 35 | 269 | ////./ | ////./ | ////./ | -112.5932 | 43.6161 | 8140 | 6644 | 0 | 0
1452 | 362.7 | -29.2 | 48 | 8144 | -36.2 | 118.4 | ///./ | 1163.8 | 313.3 | 68.1 | 0.2 | 57.5 | 244 | 0.34 | 48646 | 35 | 269 | ////./ | ////./ | ////./ | -112.5927 | 43.6161 | 8144 | 6648 | 0 | 0
1453 | 362.5 | -29.2 | 48 | 8148 | -36.2 | 118.3 | ///./ | 1164.4 | 313.3 | 68.3 | 0.2 | 57.5 | 244 | 0.34 | 48647 | 35 | 269 | ////./ | ////./ | ////./ | -112.5923 | 43.6161 | 8148 | 6652 | 0 | 0
1454 | 362.3 | -29.3 | 48 | 8152 | -36.2 | 118.3 | ///./ | 1165 | 313.2 | 68.5 | 0.2 | 57.5 | 243.9 | 0.34 | 48648 | 35 | 269 | ////./ | ////./ | ////./ | -112.5919 | 43.6161 | 8152 | 6656 | 0 | 0
1455 | 362.1 | -29.3 | 48 | 8155 | -36.2 | 118.2 | ///./ | 1165.6 | 313.2 | 68.7 | 0.2 | 57.5 | 243.9 | 0.34 | 48649 | 35 | 269 | ////./ | ////./ | ////./ | -112.5914 | 43.6161 | 8155 | 6659 | 0 | 0
1456 | 361.9 | -29.3 | 48 | 8159 | -36.2 | 118.2 | ///./ | 1166.2 | 313.2 | 68.8 | 0.2 | 57.5 | 243.9 | 0.34 | 48650 | 35 | 269 | ////./ | ////./ | ////./ | -112.591 | 43.6161 | 8159 | 6663 | 0 | 0
1457 | 361.7 | -29.4 | 48 | 8163 | -36.2 | 118.2 | ///./ | 1166.8 | 313.2 | 69 | 0.2 | 57.5 | 243.8 | 0.34 | 48651 | 35 | 269 | ////./ | ////./ | ////./ | -112.5906 | 43.6161 | 8163 | 6667 | 0 | 0
1458 | 361.5 | -29.4 | 48 | 8167 | -36.2 | 118.1 | ///./ | 1167.3 | 313.1 | 69.2 | 0.2 | 57.5 | 243.8 | 0.34 | 48652 | 35 | 269 | ////./ | ////./ | ////./ | -112.5901 | 43.6161 | 8167 | 6671 | 0 | 0
1459 | 361.3 | -29.5 | 49 | 8171 | -36.2 | 118.1 | ///./ | 1167.9 | 313.1 | 69.4 | 0.2 | 57.5 | 243.7 | 0.34 | 48653 | 35 | 269 | ////./ | ////./ | ////./ | -112.5897 | 43.6161 | 8171 | 6675 | 0 | 0
1460 | 361.1 | -29.5 | 49 | 8175 | -36.2 | 118.1 | ///./ | 1168.5 | 313.1 | 69.6 | 0.2 | 57.5 | 243.7 | 0.34 | 48654 | 35 | 269 | ////./ | ////./ | ////./ | -112.5893 | 43.6161 | 8175 | 6679 | 0 | 0
1461 | 360.9 | -29.5 | 49 | 8179 | -36.3 | 118 | ///./ | 1169.1 | 313.1 | 69.8 | 0.2 | 57.5 | 243.7 | 0.34 | 48655 | 35 | 269 | ////./ | ////./ | ////./ | -112.5889 | 43.6161 | 8179 | 6683 | 0 | 0
1462 | 360.7 | -29.6 | 49 | 8183 | -36.3 | 118 | ///./ | 1169.7 | 313 | 69.9 | 0.2 | 57.5 | 243.6 | 0.34 | 48656 | 35.1 | 269 | ////./ | ////./ | ////./ | -112.5884 | 43.6161 | 8183 | 6687 | 0 | 0
1463 | 360.5 | -29.6 | 49 | 8187 | -36.3 | 117.9 | ///./ | 1170.2 | 313 | 70.1 | 0.2 | 57.5 | 243.6 | 0.34 | 48657 | 35.1 | 269 | ////./ | ////./ | ////./ | -112.588 | 43.6161 | 8187 | 6691 | 0 | 0
1464 | 360.3 | -29.6 | 49 | 8191 | -36.3 | 117.9 | ///./ | 1170.8 | 313 | 70.3 | 0.2 | 57.5 | 243.6 | 0.34 | 48658 | 35.1 | 270 | ////./ | ////./ | ////./ | -112.5876 | 43.6161 | 8191 | 6695 | 0 | 0
1465 | 360.1 | -29.7 | 49 | 8195 | -36.3 | 117.9 | ///./ | 1171.4 | 313 | 70.5 | 0.2 | 57.5 | 243.5 | 0.33 | 48659 | 35.1 | 270 | ////./ | ////./ | ////./ | -112.5871 | 43.6161 | 8195 | 6699 | 0 | -0.00083333
1466 | 359.9 | -29.7 | 49 | 8199 | -36.3 | 117.8 | ///./ | 1172 | 313 | 70.7 | 0.2 | 57.5 | 243.5 | 0.33 | 48660 | 35.1 | 270 | ////./ | ////./ | ////./ | -112.5867 | 43.6161 | 8199 | 6703 | 0 | -0.00083333
1467 | 359.7 | -29.7 | 50 | 8203 | -36.3 | 117.8 | ///./ | 1172.6 | 312.9 | 70.9 | 0.2 | 57.5 | 243.5 | 0.33 | 48661 | 35.1 | 270 | ////./ | ////./ | ////./ | -112.5863 | 43.6161 | 8203 | 6707 | 0 | -0.00083333
1468 | 359.5 | -29.8 | 50 | 8207 | -36.3 | 117.7 | ///./ | 1173.2 | 312.9 | 71 | 0.2 | 57.6 | 243.4 | 0.33 | 48662 | 35.1 | 270 | ////./ | ////./ | ////./ | -112.5858 | 43.6161 | 8207 | 6711 | 0.0083333 | 0
1469 | 359.3 | -29.8 | 50 | 8211 | -36.3 | 117.7 | ///./ | 1173.7 | 312.9 | 71.2 | 0.2 | 57.6 | 243.4 | 0.33 | 48663 | 35.1 | 270 | ////./ | ////./ | ////./ | -112.5854 | 43.6161 | 8211 | 6715 | 0.0083333 | 0
1470 | 359.1 | -29.8 | 50 | 8215 | -36.4 | 117.7 | ///./ | 1174.3 | 312.9 | 71.4 | 0.2 | 57.6 | 243.4 | 0.33 | 48664 | 35.1 | 270 | ////./ | ////./ | ////./ | -112.585 | 43.6161 | 8215 | 6719 | 0.0083333 | 0
1471 | 358.9 | -29.9 | 50 | 8218 | -36.4 | 117.6 | ///./ | 1174.9 | 312.8 | 71.5 | 0.2 | 57.6 | 243.3 | 0.33 | 48665 | 35.1 | 270 | ////./ | ////./ | ////./ | -112.5845 | 43.6161 | 8218 | 6722 | 0 | 0
1472 | 358.7 | -29.9 | 50 | 8222 | -36.4 | 117.6 | ///./ | 1175.5 | 312.8 | 71.7 | 0.2 | 57.6 | 243.3 | 0.33 | 48666 | 35.1 | 270 | ////./ | ////./ | ////./ | -112.5841 | 43.6161 | 8222 | 6726 | 0 | 0
1473 | 358.5 | -29.9 | 50 | 8226 | -36.4 | 117.5 | ///./ | 1176.1 | 312.8 | 71.8 | 0.2 | 57.6 | 243.3 | 0.33 | 48667 | 35.1 | 270 | ////./ | ////./ | ////./ | -112.5837 | 43.6161 | 8226 | 6730 | 0 | 0
1474 | 358.3 | -30 | 50 | 8230 | -36.4 | 117.5 | ///./ | 1176.6 | 312.8 | 72 | 0.2 | 57.6 | 243.2 | 0.33 | 48668 | 35.1 | 270 | ////./ | ////./ | ////./ | -112.5832 | 43.6161 | 8230 | 6734 | 0 | 0
1475 | 358.1 | -30 | 50 | 8234 | -36.4 | 117.5 | ///./ | 1177.2 | 312.8 | 72.1 | 0.2 | 57.6 | 243.2 | 0.33 | 48669 | 35.1 | 270 | ////./ | ////./ | ////./ | -112.5828 | 43.6161 | 8234 | 6738 | 0 | 0
1476 | 357.9 | -30 | 50 | 8238 | -36.4 | 117.4 | ///./ | 1177.8 | 312.7 | 72.3 | 0.2 | 57.6 | 243.2 | 0.33 | 48670 | 35.1 | 270 | ////./ | ////./ | ////./ | -112.5824 | 43.6161 | 8238 | 6742 | 0 | 0
1477 | 357.7 | -30.1 | 51 | 8242 | -36.5 | 117.4 | ///./ | 1178.4 | 312.7 | 72.5 | 0.2 | 57.6 | 243.1 | 0.33 | 48671 | 35.1 | 270 | ////./ | ////./ | ////./ | -112.582 | 43.6161 | 8242 | 6746 | 0 | 0
1478 | 357.5 | -30.1 | 51 | 8246 | -36.5 | 117.3 | ///./ | 1179 | 312.7 | 72.6 | 0.2 | 57.6 | 243.1 | 0.33 | 48672 | 35.1 | 270 | ////./ | ////./ | ////./ | -112.5815 | 43.6161 | 8246 | 6750 | 0 | 0
1479 | 357.3 | -30.1 | 51 | 8250 | -36.5 | 117.3 | ///./ | 1179.5 | 312.7 | 72.8 | 0.2 | 57.6 | 243.1 | 0.33 | 48673 | 35.1 | 270 | ////./ | ////./ | ////./ | -112.5811 | 43.6161 | 8250 | 6754 | 0 | 0
1480 | 357.1 | -30.2 | 51 | 8254 | -36.5 | 117.3 | ///./ | 1180.1 | 312.7 | 72.9 | 0.2 | 57.6 | 243 | 0.33 | 48674 | 35.1 | 270 | ////./ | ////./ | ////./ | -112.5807 | 43.6161 | 8254 | 6758 | 0 | 0
1481 | 356.9 | -30.2 | 51 | 8258 | -36.5 | 117.2 | ///./ | 1180.7 | 312.6 | 73.1 | 0.2 | 57.6 | 243 | 0.33 | 48675 | 35.1 | 270 | ////./ | ////./ | ////./ | -112.5802 | 43.6161 | 8258 | 6762 | 0 | 0
1482 | 356.7 | -30.2 | 51 | 8262 | -36.5 | 117.2 | ///./ | 1181.3 | 312.6 | 73.2 | 0.2 | 57.6 | 243 | 0.33 | 48676 | 35.1 | 270 | ////./ | ////./ | ////./ | -112.5798 | 43.6161 | 8262 | 6766 | 0 | 0
1483 | 356.5 | -30.3 | 51 | 8266 | -36.5 | 117.1 | ///./ | 1181.9 | 312.6 | 73.4 | 0.2 | 57.7 | 242.9 | 0.33 | 48677 | 35.1 | 270 | ////./ | ////./ | ////./ | -112.5794 | 43.6161 | 8266 | 6770 | 0.0083333 | 0
1484 | 356.3 | -30.3 | 51 | 8270 | -36.5 | 117.1 | ///./ | 1182.4 | 312.6 | 73.5 | 0.2 | 57.7 | 242.9 | 0.33 | 48678 | 35.1 | 270 | ////./ | ////./ | ////./ | -112.5789 | 43.6161 | 8270 | 6774 | 0.0083333 | 0
1485 | 356.1 | -30.3 | 51 | 8273 | -36.6 | 117.1 | ///./ | 1183 | 312.5 | 73.7 | 0.2 | 57.7 | 242.9 | 0.33 | 48679 | 35.1 | 270 | ////./ | ////./ | ////./ | -112.5785 | 43.6161 | 8273 | 6777 | 0.0090909 | 0
1486 | 355.9 | -30.4 | 51 | 8277 | -36.6 | 117 | ///./ | 1183.6 | 312.5 | 73.9 | 0.2 | 57.7 | 242.8 | 0.33 | 48680 | 35.1 | 270 | ////./ | ////./ | ////./ | -112.5781 | 43.6161 | 8277 | 6781 | 0 | 0
1487 | 355.7 | -30.4 | 52 | 8281 | -36.6 | 117 | ///./ | 1184.1 | 312.5 | 74 | 0.2 | 57.7 | 242.8 | 0.33 | 48681 | 35.1 | 270 | ////./ | ////./ | ////./ | -112.5776 | 43.6161 | 8281 | 6785 | 0 | 0
1488 | 355.6 | -30.4 | 52 | 8285 | -36.6 | 117 | ///./ | 1184.7 | 312.5 | 74.2 | 0.2 | 57.7 | 242.8 | 0.33 | 48682 | 35.1 | 270 | ////./ | ////./ | ////./ | -112.5772 | 43.6161 | 8285 | 6789 | 0 | 0
1489 | 355.4 | -30.5 | 52 | 8289 | -36.6 | 116.9 | ///./ | 1185.3 | 312.5 | 74.3 | 0.2 | 57.7 | 242.7 | 0.33 | 48683 | 35.1 | 270 | ////./ | ////./ | ////./ | -112.5768 | 43.6161 | 8289 | 6793 | 0 | 0
1490 | 355.2 | -30.5 | 52 | 8293 | -36.6 | 116.9 | ///./ | 1185.8 | 312.4 | 74.5 | 0.2 | 57.7 | 242.7 | 0.33 | 48684 | 35.1 | 270 | ////./ | ////./ | ////./ | -112.5764 | 43.6161 | 8293 | 6797 | 0 | 0
1491 | 355 | -30.5 | 52 | 8297 | -36.6 | 116.8 | ///./ | 1186.4 | 312.4 | 74.6 | 0.2 | 57.7 | 242.7 | 0.33 | 48685 | 35.1 | 270 | ////./ | ////./ | ////./ | -112.5759 | 43.6161 | 8297 | 6801 | 0 | 0
1492 | 354.8 | -30.6 | 52 | 8300 | -36.7 | 116.8 | ///./ | 1187 | 312.4 | 74.8 | 0.2 | 57.7 | 242.6 | 0.33 | 48686 | 35.1 | 270 | ////./ | ////./ | ////./ | -112.5755 | 43.6161 | 8300 | 6804 | 0 | 0
1493 | 354.6 | -30.6 | 52 | 8304 | -36.7 | 116.8 | ///./ | 1187.5 | 312.4 | 74.9 | 0.2 | 57.7 | 242.6 | 0.33 | 48687 | 35.1 | 270 | ////./ | ////./ | ////./ | -112.5751 | 43.6161 | 8304 | 6808 | 0 | 0
1494 | 354.4 | -30.6 | 52 | 8308 | -36.7 | 116.7 | ///./ | 1188.1 | 312.4 | 75.1 | 0.2 | 57.7 | 242.6 | 0.33 | 48688 | 35.1 | 270 | ////./ | ////./ | ////./ | -112.5746 | 43.6161 | 8308 | 6812 | 0 | 0
1495 | 354.2 | -30.7 | 52 | 8312 | -36.7 | 116.7 | ///./ | 1188.7 | 312.3 | 75.2 | 0.2 | 57.7 | 242.5 | 0.33 | 48689 | 35.1 | 270 | ////./ | ////./ | ////./ | -112.5742 | 43.6161 | 8312 | 6816 | 0 | 0
1496 | 354 | -30.7 | 52 | 8316 | -36.7 | 116.6 | ///./ | 1189.2 | 312.3 | 75.4 | 0.2 | 57.7 | 242.5 | 0.33 | 48690 | 35.1 | 270 | ////./ | ////./ | ////./ | -112.5738 | 43.6161 | 8316 | 6820 | 0 | 0
1497 | 353.8 | -30.7 | 53 | 8320 | -36.7 | 116.6 | ///./ | 1189.8 | 312.3 | 75.6 | 0.2 | 57.7 | 242.5 | 0.32 | 48691 | 35.1 | 270 | ////./ | ////./ | ////./ | -112.5734 | 43.6161 | 8320 | 6824 | 0 | -0.00083333
1498 | 353.6 | -30.8 | 53 | 8323 | -36.8 | 116.6 | ///./ | 1190.4 | 312.3 | 75.7 | 0.2 | 57.7 | 242.4 | 0.32 | 48692 | 35.1 | 270 | ////./ | ////./ | ////./ | -112.5729 | 43.6161 | 8323 | 6827 | 0 | -0.00090909
1499 | 353.4 | -30.8 | 53 | 8327 | -36.8 | 116.5 | ///./ | 1190.9 | 312.2 | 75.9 | 0.2 | 57.7 | 242.4 | 0.32 | 48693 | 35.1 | 270 | ////./ | ////./ | ////./ | -112.5725 | 43.616 | 8327 | 6831 | 0 | -0.00090909
1500 | 353.3 | -30.8 | 53 | 8331 | -36.8 | 116.5 | ///./ | 1191.5 | 312.2 | 76 | 0.2 | 57.7 | 242.3 | 0.32 | 48694 | 35.1 | 270 | ////./ | ////./ | ////./ | -112.5721 | 43.616 | 8331 | 6835 | 0 | 0
1501 | 353.1 | -30.9 | 53 | 8335 | -36.8 | 116.5 | ///./ | 1192.1 | 312.2 | 76.2 | 0.2 | 57.7 | 242.3 | 0.32 | 48695 | 35.1 | 270 | ////./ | ////./ | ////./ | -112.5716 | 43.616 | 8335 | 6839 | 0 | 0
1502 | 352.9 | -30.9 | 53 | 8339 | -36.8 | 116.4 | ///./ | 1192.6 | 312.2 | 76.4 | 0.2 | 57.7 | 242.3 | 0.32 | 48696 | 35.1 | 270 | ////./ | ////./ | ////./ | -112.5712 | 43.616 | 8339 | 6843 | 0 | 0
1503 | 352.7 | -31 | 53 | 8343 | -36.8 | 116.4 | ///./ | 1193.2 | 312.2 | 76.5 | 0.2 | 57.8 | 242.2 | 0.32 | 48697 | 35.1 | 270 | ////./ | ////./ | ////./ | -112.5708 | 43.616 | 8343 | 6847 | 0.0083333 | 0
1504 | 352.5 | -31 | 53 | 8347 | -36.8 | 116.3 | ///./ | 1193.8 | 312.1 | 76.7 | 0.2 | 57.8 | 242.2 | 0.32 | 48698 | 35.1 | 270 | ////./ | ////./ | ////./ | -112.5704 | 43.616 | 8347 | 6851 | 0.0083333 | 0
1505 | 352.3 | -31 | 53 | 8350 | -36.9 | 116.3 | ///./ | 1194.3 | 312.1 | 76.8 | 0.2 | 57.8 | 242.2 | 0.32 | 48699 | 35.1 | 270 | ////./ | ////./ | ////./ | -112.5699 | 43.616 | 8350 | 6854 | 0.0090909 | 0
1506 | 352.1 | -31.1 | 53 | 8354 | -36.9 | 116.3 | ///./ | 1194.9 | 312.1 | 77 | 0.2 | 57.8 | 242.1 | 0.32 | 48700 | 35.1 | 270 | ////./ | ////./ | ////./ | -112.5695 | 43.616 | 8354 | 6858 | 0 | 0
1507 | 351.9 | -31.1 | 54 | 8358 | -36.9 | 116.2 | ///./ | 1195.5 | 312.1 | 77.1 | 0.2 | 57.8 | 242.1 | 0.32 | 48701 | 35.1 | 270 | ////./ | ////./ | ////./ | -112.5691 | 43.616 | 8358 | 6862 | 0 | 0
1508 | 351.7 | -31.1 | 54 | 8362 | -36.9 | 116.2 | ///./ | 1196 | 312 | 77.3 | 0.2 | 57.8 | 242.1 | 0.32 | 48702 | 35.1 | 270 | ////./ | ////./ | ////./ | -112.5686 | 43.616 | 8362 | 6866 | 0 | 0
1509 | 351.5 | -31.2 | 54 | 8366 | -36.9 | 116.2 | ///./ | 1196.6 | 312 | 77.4 | 0.2 | 57.8 | 242 | 0.32 | 48703 | 35.1 | 270 | ////./ | ////./ | ////./ | -112.5682 | 43.616 | 8366 | 6870 | 0 | 0
1510 | 351.3 | -31.2 | 54 | 8370 | -37 | 116.1 | ///./ | 1197.2 | 312 | 77.5 | 0.2 | 57.8 | 242 | 0.32 | 48704 | 35.1 | 270 | ////./ | ////./ | ////./ | -112.5678 | 43.616 | 8370 | 6874 | 0 | 0
1511 | 351.2 | -31.2 | 54 | 8373 | -37 | 116.1 | ///./ | 1197.7 | 312 | 77.6 | 0.2 | 57.8 | 242 | 0.32 | 48705 | 35.1 | 270 | ////./ | ////./ | ////./ | -112.5674 | 43.6159 | 8373 | 6877 | 0 | 0
1512 | 351 | -31.3 | 54 | 8377 | -37 | 116 | ///./ | 1198.3 | 312 | 77.8 | 0.2 | 57.8 | 241.9 | 0.32 | 48706 | 35.1 | 270 | ////./ | ////./ | ////./ | -112.5669 | 43.6159 | 8377 | 6881 | 0 | 0
1513 | 350.8 | -31.3 | 54 | 8381 | -37 | 116 | ///./ | 1198.9 | 311.9 | 77.9 | 0.2 | 57.8 | 241.9 | 0.32 | 48707 | 35.1 | 270 | ////./ | ////./ | ////./ | -112.5665 | 43.6159 | 8381 | 6885 | 0 | 0
1514 | 350.6 | -31.3 | 54 | 8386 | -37 | 115.9 | ///./ | 1199.5 | 311.9 | 78 | 0.2 | 57.8 | 241.9 | 0.32 | 48708 | 35.1 | 270 | ////./ | ////./ | ////./ | -112.5661 | 43.6159 | 8386 | 6890 | 0 | 0
1515 | 350.3 | -31.4 | 54 | 8390 | -37.1 | 115.9 | ///./ | 1200.1 | 311.9 | 78.1 | 0.2 | 57.8 | 241.8 | 0.32 | 48709 | 35.1 | 270 | ////./ | ////./ | ////./ | -112.5656 | 43.6159 | 8390 | 6894 | 0 | 0
1516 | 350.1 | -31.4 | 54 | 8394 | -37.1 | 115.9 | ///./ | 1200.7 | 311.9 | 78.3 | 0.2 | 57.8 | 241.8 | 0.32 | 48710 | 35.1 | 270 | ////./ | ////./ | ////./ | -112.5652 | 43.6159 | 8394 | 6898 | 0 | 0
1517 | 349.9 | -31.4 | 54 | 8398 | -37.1 | 115.8 | ///./ | 1201.3 | 311.8 | 78.4 | 0.2 | 57.8 | 241.8 | 0.32 | 48711 | 35.1 | 270 | ////./ | ////./ | ////./ | -112.5648 | 43.6159 | 8398 | 6902 | 0 | 0
1518 | 349.7 | -31.5 | 54 | 8402 | -37.1 | 115.8 | ///./ | 1201.9 | 311.8 | 78.5 | 0.2 | 57.8 | 241.7 | 0.32 | 48712 | 35.2 | 270 | ////./ | ////./ | ////./ | -112.5643 | 43.6159 | 8402 | 6906 | 0 | 0
1519 | 349.5 | -31.5 | 55 | 8406 | -37.1 | 115.7 | ///./ | 1202.6 | 311.8 | 78.6 | 0.2 | 57.8 | 241.7 | 0.31 | 48713 | 35.2 | 270 | ////./ | ////./ | ////./ | -112.5639 | 43.6159 | 8406 | 6910 | 0 | -0.00083333
1520 | 349.3 | -31.6 | 55 | 8410 | -37.2 | 115.7 | ///./ | 1203.2 | 311.8 | 78.7 | 0.2 | 57.8 | 241.6 | 0.31 | 48714 | 35.2 | 270 | ////./ | ////./ | ////./ | -112.5635 | 43.6159 | 8410 | 6914 | 0 | -0.00083333
1521 | 349.1 | -31.6 | 55 | 8414 | -37.2 | 115.6 | ///./ | 1203.8 | 311.7 | 78.9 | 0.2 | 57.8 | 241.6 | 0.31 | 48715 | 35.2 | 270 | ////./ | ////./ | ////./ | -112.5631 | 43.6159 | 8414 | 6918 | 0 | -0.00083333
1522 | 348.9 | -31.6 | 55 | 8419 | -37.2 | 115.6 | ///./ | 1204.4 | 311.7 | 79 | 0.2 | 57.8 | 241.6 | 0.31 | 48716 | 35.2 | 270 | ////./ | ////./ | ////./ | -112.5626 | 43.6159 | 8419 | 6923 | 0 | 0
1523 | 348.7 | -31.7 | 55 | 8423 | -37.2 | 115.6 | ///./ | 1205 | 311.7 | 79.1 | 0.2 | 57.8 | 241.5 | 0.31 | 48717 | 35.2 | 270 | ////./ | ////./ | ////./ | -112.5622 | 43.6158 | 8423 | 6927 | 0 | 0
1524 | 348.5 | -31.7 | 55 | 8427 | -37.3 | 115.5 | ///./ | 1205.6 | 311.7 | 79.3 | 0.2 | 57.9 | 241.5 | 0.31 | 48718 | 35.2 | 270 | ////./ | ////./ | ////./ | -112.5618 | 43.6158 | 8427 | 6931 | 0.0076923 | 0
1525 | 348.3 | -31.7 | 55 | 8431 | -37.3 | 115.5 | ///./ | 1206.2 | 311.6 | 79.4 | 0.2 | 57.9 | 241.5 | 0.31 | 48719 | 35.2 | 270 | ////./ | ////./ | ////./ | -112.5613 | 43.6158 | 8431 | 6935 | 0.0083333 | 0
1526 | 348.1 | -31.8 | 55 | 8435 | -37.3 | 115.4 | ///./ | 1206.8 | 311.6 | 79.5 | 0.2 | 57.9 | 241.4 | 0.31 | 48720 | 35.3 | 270 | ////./ | ////./ | ////./ | -112.5609 | 43.6158 | 8435 | 6939 | 0.0083333 | 0
1527 | 347.9 | -31.8 | 55 | 8439 | -37.3 | 115.4 | ///./ | 1207.4 | 311.6 | 79.6 | 0.2 | 57.9 | 241.4 | 0.31 | 48721 | 35.3 | 270 | ////./ | ////./ | ////./ | -112.5605 | 43.6158 | 8439 | 6943 | 0 | 0
1528 | 347.7 | -31.9 | 55 | 8443 | -37.3 | 115.4 | ///./ | 1208 | 311.6 | 79.8 | 0.2 | 57.9 | 241.3 | 0.31 | 48722 | 35.3 | 270 | ////./ | ////./ | ////./ | -112.5601 | 43.6158 | 8443 | 6947 | 0 | 0
1529 | 347.5 | -31.9 | 55 | 8448 | -37.4 | 115.3 | ///./ | 1208.6 | 311.5 | 79.9 | 0.2 | 57.9 | 241.3 | 0.31 | 48723 | 35.3 | 270 | ////./ | ////./ | ////./ | -112.5596 | 43.6158 | 8448 | 6952 | 0 | 0
1530 | 347.3 | -31.9 | 55 | 8452 | -37.4 | 115.3 | ///./ | 1209.3 | 311.5 | 80 | 0.2 | 57.9 | 241.3 | 0.31 | 48724 | 35.3 | 270 | ////./ | ////./ | ////./ | -112.5592 | 43.6158 | 8452 | 6956 | 0 | 0
1531 | 347.1 | -32 | 55 | 8456 | -37.4 | 115.2 | ///./ | 1209.9 | 311.5 | 80.2 | 0.2 | 57.9 | 241.2 | 0.31 | 48725 | 35.3 | 270 | ////./ | ////./ | ////./ | -112.5588 | 43.6158 | 8456 | 6960 | 0 | 0
1532 | 346.9 | -32 | 56 | 8460 | -37.4 | 115.2 | ///./ | 1210.5 | 311.5 | 80.3 | 0.2 | 57.9 | 241.2 | 0.31 | 48726 | 35.3 | 270 | ////./ | ////./ | ////./ | -112.5583 | 43.6157 | 8460 | 6964 | 0 | 0
1533 | 346.7 | -32 | 56 | 8464 | -37.5 | 115.1 | ///./ | 1211.1 | 311.4 | 80.4 | 0.2 | 57.9 | 241.2 | 0.31 | 48727 | 35.3 | 270 | ////./ | ////./ | ////./ | -112.5579 | 43.6157 | 8464 | 6968 | 0 | 0
1534 | 346.5 | -32.1 | 56 | 8468 | -37.5 | 115.1 | ///./ | 1211.7 | 311.4 | 80.6 | 0.2 | 57.9 | 241.1 | 0.31 | 48728 | 35.3 | 270 | ////./ | ////./ | ////./ | -112.5575 | 43.6157 | 8468 | 6972 | 0 | 0
1535 | 346.3 | -32.1 | 56 | 8472 | -37.5 | 115.1 | ///./ | 1212.3 | 311.4 | 80.8 | 0.2 | 57.9 | 241.1 | 0.31 | 48729 | 35.3 | 271 | ////./ | ////./ | ////./ | -112.5571 | 43.6157 | 8472 | 6976 | 0 | 0
1536 | 346.1 | -32.2 | 56 | 8476 | -37.5 | 115 | ///./ | 1212.9 | 311.4 | 80.9 | 0.2 | 57.9 | 241 | 0.3 | 48730 | 35.3 | 271 | ////./ | ////./ | ////./ | -112.5566 | 43.6157 | 8476 | 6980 | 0 | -0.00083333
1537 | 345.9 | -32.2 | 56 | 8481 | -37.5 | 115 | ///./ | 1213.5 | 311.4 | 81.1 | 0.2 | 57.9 | 241 | 0.3 | 48731 | 35.3 | 271 | ////./ | ////./ | ////./ | -112.5562 | 43.6157 | 8481 | 6985 | 0 | -0.00076923
1538 | 345.7 | -32.2 | 56 | 8485 | -37.5 | 114.9 | ///./ | 1214.1 | 311.3 | 81.3 | 0.2 | 57.9 | 241 | 0.3 | 48732 | 35.3 | 271 | ////./ | ////./ | ////./ | -112.5558 | 43.6157 | 8485 | 6989 | 0 | -0.00076923
1539 | 345.5 | -32.3 | 56 | 8489 | -37.6 | 114.9 | ///./ | 1214.7 | 311.3 | 81.5 | 0.2 | 57.9 | 240.9 | 0.3 | 48733 | 35.3 | 271 | ////./ | ////./ | ////./ | -112.5553 | 43.6157 | 8489 | 6993 | 0 | 0
1540 | 345.3 | -32.3 | 56 | 8493 | -37.6 | 114.9 | ///./ | 1215.4 | 311.3 | 81.6 | 0.2 | 57.9 | 240.9 | 0.3 | 48734 | 35.3 | 271 | ////./ | ////./ | ////./ | -112.5549 | 43.6157 | 8493 | 6997 | 0 | 0
1541 | 345.1 | -32.3 | 57 | 8497 | -37.6 | 114.8 | ///./ | 1216 | 311.3 | 81.8 | 0.2 | 57.9 | 240.9 | 0.3 | 48735 | 35.3 | 271 | ////./ | ////./ | ////./ | -112.5545 | 43.6157 | 8497 | 7001 | 0 | 0
1542 | 344.9 | -32.4 | 57 | 8501 | -37.6 | 114.8 | ///./ | 1216.6 | 311.2 | 82 | 0.2 | 57.9 | 240.8 | 0.3 | 48736 | 35.3 | 271 | ////./ | ////./ | ////./ | -112.5541 | 43.6157 | 8501 | 7005 | 0 | 0
1543 | 344.6 | -32.4 | 57 | 8505 | -37.6 | 114.7 | ///./ | 1217.2 | 311.2 | 82.2 | 0.2 | 57.9 | 240.8 | 0.3 | 48737 | 35.3 | 271 | ////./ | ////./ | ////./ | -112.5536 | 43.6157 | 8505 | 7009 | 0 | 0
1544 | 344.4 | -32.4 | 57 | 8510 | -37.6 | 114.7 | ///./ | 1217.8 | 311.2 | 82.3 | 0.2 | 58 | 240.8 | 0.3 | 48738 | 35.3 | 271 | ////./ | ////./ | ////./ | -112.5532 | 43.6156 | 8510 | 7014 | 0.0076923 | 0
1545 | 344.2 | -32.5 | 57 | 8514 | -37.6 | 114.7 | ///./ | 1218.5 | 311.2 | 82.5 | 0.2 | 58 | 240.7 | 0.3 | 48739 | 35.3 | 271 | ////./ | ////./ | ////./ | -112.5527 | 43.6156 | 8514 | 7018 | 0.0076923 | 0
1546 | 344 | -32.5 | 57 | 8518 | -37.7 | 114.6 | ///./ | 1219.1 | 311.2 | 82.7 | 0.2 | 58 | 240.7 | 0.3 | 48740 | 35.3 | 271 | ////./ | ////./ | ////./ | -112.5523 | 43.6156 | 8518 | 7022 | 0.0076923 | 0
1547 | 343.8 | -32.5 | 57 | 8523 | -37.7 | 114.6 | ///./ | 1219.7 | 311.1 | 82.8 | 0.2 | 58 | 240.7 | 0.3 | 48741 | 35.3 | 271 | ////./ | ////./ | ////./ | -112.5518 | 43.6156 | 8523 | 7027 | 0 | 0
1548 | 343.6 | -32.6 | 57 | 8527 | -37.7 | 114.5 | ///./ | 1220.4 | 311.1 | 83 | 0.2 | 58 | 240.6 | 0.3 | 48742 | 35.3 | 271 | ////./ | ////./ | ////./ | -112.5514 | 43.6156 | 8527 | 7031 | 0 | 0
1549 | 343.4 | -32.6 | 57 | 8531 | -37.7 | 114.5 | ///./ | 1221 | 311.1 | 83.1 | 0.2 | 58 | 240.6 | 0.3 | 48743 | 35.3 | 271 | ////./ | ////./ | ////./ | -112.5509 | 43.6156 | 8531 | 7035 | 0 | 0
1550 | 343.2 | -32.6 | 57 | 8536 | -37.7 | 114.4 | ///./ | 1221.6 | 311.1 | 83.3 | 0.2 | 58 | 240.6 | 0.3 | 48744 | 35.3 | 271 | ////./ | ////./ | ////./ | -112.5505 | 43.6156 | 8536 | 7040 | 0 | 0
1551 | 343 | -32.6 | 58 | 8540 | -37.7 | 114.4 | ///./ | 1222.2 | 311.1 | 83.4 | 0.2 | 58.1 | 240.5 | 0.3 | 48745 | 35.3 | 271 | ////./ | ////./ | ////./ | -112.55 | 43.6156 | 8540 | 7044 | 0.0076923 | 0
1552 | 342.8 | -32.7 | 58 | 8544 | -37.7 | 114.3 | ///./ | 1222.9 | 311 | 83.6 | 0.2 | 58.1 | 240.5 | 0.3 | 48746 | 35.3 | 271 | ////./ | ////./ | ////./ | -112.5495 | 43.6156 | 8544 | 7048 | 0.0076923 | 0
1553 | 342.6 | -32.7 | 58 | 8548 | -37.7 | 114.3 | ///./ | 1223.5 | 311 | 83.7 | 0.2 | 58.1 | 240.5 | 0.3 | 48747 | 35.3 | 271 | ////./ | ////./ | ////./ | -112.5491 | 43.6156 | 8548 | 7052 | 0.0083333 | 0
1554 | 342.3 | -32.7 | 58 | 8553 | -37.8 | 114.2 | ///./ | 1224.1 | 311 | 83.8 | 0.2 | 58.1 | 240.5 | 0.3 | 48748 | 35.3 | 271 | ////./ | ////./ | ////./ | -112.5486 | 43.6156 | 8553 | 7057 | 0 | 0
1555 | 342.1 | -32.7 | 58 | 8557 | -37.8 | 114.2 | ///./ | 1224.7 | 311 | 84 | 0.2 | 58.2 | 240.4 | 0.3 | 48749 | 35.3 | 271 | ////./ | ////./ | ////./ | -112.5482 | 43.6156 | 8557 | 7061 | 0.0076923 | 0
1556 | 341.9 | -32.8 | 58 | 8561 | -37.8 | 114.1 | ///./ | 1225.4 | 311 | 84.1 | 0.2 | 58.2 | 240.4 | 0.3 | 48750 | 35.3 | 271 | ////./ | ////./ | ////./ | -112.5477 | 43.6156 | 8561 | 7065 | 0.0076923 | 0
1557 | 341.7 | -32.8 | 58 | 8566 | -37.8 | 114.1 | ///./ | 1226 | 311 | 84.3 | 0.2 | 58.2 | 240.4 | 0.3 | 48751 | 35.3 | 271 | ////./ | ////./ | ////./ | -112.5473 | 43.6156 | 8566 | 7070 | 0.0076923 | 0
1558 | 341.5 | -32.8 | 58 | 8570 | -37.8 | 114 | ///./ | 1226.6 | 310.9 | 84.4 | 0.2 | 58.2 | 240.4 | 0.3 | 48752 | 35.3 | 271 | ////./ | ////./ | ////./ | -112.5469 | 43.6156 | 8570 | 7074 | 0 | 0
1559 | 341.3 | -32.8 | 58 | 8574 | -37.8 | 114 | ///./ | 1227.3 | 310.9 | 84.6 | 0.2 | 58.3 | 240.3 | 0.3 | 48753 | 35.3 | 271 | ////./ | ////./ | ////./ | -112.5464 | 43.6156 | 8574 | 7078 | 0.0076923 | 0
1560 | 341.1 | -32.9 | 58 | 8579 | -37.8 | 113.9 | ///./ | 1227.9 | 310.9 | 84.7 | 0.2 | 58.3 | 240.3 | 0.3 | 48754 | 35.3 | 271 | ////./ | ////./ | ////./ | -112.5459 | 43.6156 | 8579 | 7083 | 0.0076923 | 0
1561 | 340.9 | -32.9 | 58 | 8583 | -37.8 | 113.9 | ///./ | 1228.5 | 310.9 | 84.7 | 0.2 | 58.3 | 240.3 | 0.3 | 48755 | 35.3 | 271 | ////./ | ////./ | ////./ | -112.5455 | 43.6156 | 8583 | 7087 | 0.0076923 | 0
1562 | 340.7 | -32.9 | 58 | 8587 | -37.8 | 113.8 | ///./ | 1229.1 | 310.9 | 84.8 | 0.2 | 58.3 | 240.3 | 0.3 | 48756 | 35.3 | 271 | ////./ | ////./ | ////./ | -112.545 | 43.6156 | 8587 | 7091 | 0 | 0
1563 | 340.5 | -32.9 | 59 | 8591 | -37.9 | 113.8 | ///./ | 1229.8 | 310.9 | 84.9 | 0.2 | 58.4 | 240.2 | 0.3 | 48757 | 35.3 | 271 | ////./ | ////./ | ////./ | -112.5446 | 43.6156 | 8591 | 7095 | 0.0083333 | 0
1564 | 340.3 | -33 | 59 | 8596 | -37.9 | 113.7 | ///./ | 1230.4 | 310.8 | 85 | 0.2 | 58.4 | 240.2 | 0.3 | 48758 | 35.3 | 271 | ////./ | ////./ | ////./ | -112.5441 | 43.6156 | 8596 | 7100 | 0.0076923 | 0
1565 | 340 | -33 | 59 | 8600 | -37.9 | 113.7 | ///./ | 1231 | 310.8 | 85.1 | 0.2 | 58.4 | 240.2 | 0.3 | 48759 | 35.3 | 271 | ////./ | ////./ | ////./ | -112.5437 | 43.6156 | 8600 | 7104 | 0.0076923 | 0
1566 | 339.8 | -33 | 59 | 8604 | -37.9 | 113.6 | ///./ | 1231.6 | 310.8 | 85.2 | 0.2 | 58.4 | 240.2 | 0.3 | 48760 | 35.3 | 271 | ////./ | ////./ | ////./ | -112.5432 | 43.6156 | 8604 | 7108 | 0 | 0
1567 | 339.6 | -33.1 | 59 | 8609 | -37.9 | 113.6 | ///./ | 1232.3 | 310.8 | 85.3 | 0.2 | 58.4 | 240.1 | 0.3 | 48761 | 35.3 | 271 | ////./ | ////./ | ////./ | -112.5428 | 43.6156 | 8609 | 7113 | 0 | 0
1568 | 339.4 | -33.1 | 59 | 8613 | -38 | 113.5 | ///./ | 1232.9 | 310.8 | 85.4 | 0.2 | 58.4 | 240.1 | 0.3 | 48762 | 35.3 | 271 | ////./ | ////./ | ////./ | -112.5423 | 43.6156 | 8613 | 7117 | 0 | 0
1569 | 339.2 | -33.1 | 59 | 8617 | -38 | 113.5 | ///./ | 1233.5 | 310.8 | 85.4 | 0.2 | 58.5 | 240.1 | 0.3 | 48763 | 35.3 | 271 | ////./ | ////./ | ////./ | -112.5419 | 43.6156 | 8617 | 7121 | 0.0076923 | 0
1570 | 339 | -33.1 | 59 | 8622 | -38 | 113.4 | ///./ | 1234.2 | 310.7 | 85.5 | 0.2 | 58.5 | 240 | 0.29 | 48764 | 35.3 | 271 | ////./ | ////./ | ////./ | -112.5414 | 43.6156 | 8622 | 7126 | 0.0076923 | -0.00076923
1571 | 338.8 | -33.2 | 59 | 8626 | -38 | 113.4 | ///./ | 1234.8 | 310.7 | 85.6 | 0.2 | 58.5 | 240 | 0.29 | 48765 | 35.4 | 270 | ////./ | ////./ | ////./ | -112.541 | 43.6156 | 8626 | 7130 | 0.0076923 | -0.00076923
1572 | 338.6 | -33.2 | 59 | 8630 | -38 | 113.3 | ///./ | 1235.4 | 310.7 | 85.7 | 0.2 | 58.5 | 240 | 0.29 | 48766 | 35.4 | 270 | ////./ | ////./ | ////./ | -112.5405 | 43.6156 | 8630 | 7134 | 0 | -0.00076923
1573 | 338.4 | -33.2 | 59 | 8634 | -38.1 | 113.3 | ///./ | 1236 | 310.7 | 85.8 | 0.2 | 58.5 | 240 | 0.29 | 48767 | 35.5 | 270 | ////./ | ////./ | ////./ | -112.5401 | 43.6156 | 8634 | 7138 | 0 | 0
1574 | 338.2 | -33.3 | 59 | 8638 | -38.1 | 113.2 | ///./ | 1236.6 | 310.7 | 85.9 | 0.2 | 58.6 | 239.9 | 0.29 | 48768 | 35.6 | 270 | ////./ | ////./ | ////./ | -112.5396 | 43.6156 | 8638 | 7142 | 0.0083333 | 0
1575 | 338 | -33.3 | 59 | 8642 | -38.1 | 113.2 | ///./ | 1237.2 | 310.6 | 86 | 0.2 | 58.6 | 239.9 | 0.29 | 48769 | 35.6 | 270 | ////./ | ////./ | ////./ | -112.5392 | 43.6156 | 8642 | 7146 | 0.0083333 | 0
1576 | 337.8 | -33.3 | 59 | 8646 | -38.1 | 113.1 | ///./ | 1237.8 | 310.6 | 86.1 | 0.2 | 58.6 | 239.9 | 0.29 | 48770 | 35.7 | 270 | ////./ | ////./ | ////./ | -112.5387 | 43.6156 | 8646 | 7150 | 0.0083333 | 0
1577 | 337.6 | -33.4 | 59 | 8650 | -38.1 | 113.1 | ///./ | 1238.4 | 310.6 | 86.2 | 0.2 | 58.6 | 239.8 | 0.29 | 48771 | 35.7 | 270 | ////./ | ////./ | ////./ | -112.5383 | 43.6156 | 8650 | 7154 | 0 | 0
1578 | 337.4 | -33.4 | 59 | 8654 | -38.2 | 113.1 | ///./ | 1239 | 310.6 | 86.3 | 0.2 | 58.6 | 239.8 | 0.29 | 48772 | 35.8 | 270 | ////./ | ////./ | ////./ | -112.5378 | 43.6156 | 8654 | 7158 | 0 | 0
1579 | 337.2 | -33.4 | 59 | 8659 | -38.2 | 113 | ///./ | 1239.6 | 310.6 | 86.4 | 0.2 | 58.6 | 239.8 | 0.29 | 48773 | 35.9 | 270 | ////./ | ////./ | ////./ | -112.5374 | 43.6156 | 8659 | 7163 | 0 | 0
1580 | 337 | -33.5 | 59 | 8663 | -38.2 | 113 | ///./ | 1240.2 | 310.5 | 86.4 | 0.2 | 58.6 | 239.7 | 0.29 | 48774 | 35.9 | 269 | ////./ | ////./ | ////./ | -112.5369 | 43.6157 | 8663 | 7167 | 0 | 0
1581 | 336.8 | -33.5 | 60 | 8667 | -38.2 | 112.9 | ///./ | 1240.8 | 310.5 | 86.5 | 0.2 | 58.6 | 239.7 | 0.29 | 48775 | 36 | 269 | ////./ | ////./ | ////./ | -112.5365 | 43.6157 | 8667 | 7171 | 0 | 0
1582 | 336.6 | -33.5 | 60 | 8671 | -38.3 | 112.9 | ///./ | 1241.4 | 310.5 | 86.6 | 0.2 | 58.6 | 239.7 | 0.29 | 48776 | 36.1 | 269 | ////./ | ////./ | ////./ | -112.536 | 43.6157 | 8671 | 7175 | 0 | 0
1583 | 336.4 | -33.6 | 60 | 8675 | -38.3 | 112.8 | ///./ | 1242 | 310.5 | 86.7 | 0.2 | 58.6 | 239.6 | 0.29 | 48777 | 36.1 | 269 | ////./ | ////./ | ////./ | -112.5356 | 43.6157 | 8675 | 7179 | 0 | 0
1584 | 336.3 | -33.6 | 60 | 8679 | -38.3 | 112.8 | ///./ | 1242.6 | 310.4 | 86.8 | 0.2 | 58.6 | 239.6 | 0.29 | 48778 | 36.2 | 269 | ////./ | ////./ | ////./ | -112.5351 | 43.6157 | 8679 | 7183 | 0 | 0
1585 | 336.1 | -33.6 | 60 | 8683 | -38.3 | 112.8 | ///./ | 1243.2 | 310.4 | 86.9 | 0.2 | 58.7 | 239.6 | 0.29 | 48779 | 36.2 | 269 | ////./ | ////./ | ////./ | -112.5347 | 43.6157 | 8683 | 7187 | 0.0083333 | 0
1586 | 335.9 | -33.7 | 60 | 8687 | -38.4 | 112.7 | ///./ | 1243.8 | 310.4 | 87 | 0.2 | 58.7 | 239.5 | 0.29 | 48780 | 36.3 | 269 | ////./ | ////./ | ////./ | -112.5342 | 43.6157 | 8687 | 7191 | 0.0083333 | 0
1587 | 335.7 | -33.7 | 60 | 8691 | -38.4 | 112.7 | ///./ | 1244.4 | 310.4 | 87.1 | 0.2 | 58.7 | 239.5 | 0.29 | 48781 | 36.4 | 269 | ////./ | ////./ | ////./ | -112.5338 | 43.6157 | 8691 | 7195 | 0.0083333 | 0
1588 | 335.5 | -33.7 | 60 | 8695 | -38.4 | 112.6 | ///./ | 1245 | 310.4 | 87.1 | 0.2 | 58.7 | 239.5 | 0.28 | 48782 | 36.4 | 269 | ////./ | ////./ | ////./ | -112.5333 | 43.6157 | 8695 | 7199 | 0 | -0.00083333
1589 | 335.3 | -33.8 | 60 | 8699 | -38.4 | 112.6 | ///./ | 1245.6 | 310.3 | 87.2 | 0.2 | 58.7 | 239.4 | 0.28 | 48783 | 36.5 | 268 | ////./ | ////./ | ////./ | -112.5329 | 43.6157 | 8699 | 7203 | 0 | -0.00083333
1590 | 335.1 | -33.8 | 60 | 8703 | -38.5 | 112.5 | ///./ | 1246.1 | 310.3 | 87.2 | 0.2 | 58.7 | 239.4 | 0.28 | 48784 | 36.6 | 268 | ////./ | ////./ | ////./ | -112.5324 | 43.6157 | 8703 | 7207 | 0 | -0.00083333
1591 | 334.9 | -33.8 | 60 | 8707 | -38.5 | 112.5 | ///./ | 1246.7 | 310.3 | 87.3 | 0.2 | 58.7 | 239.4 | 0.28 | 48785 | 36.6 | 268 | ////./ | ////./ | ////./ | -112.532 | 43.6157 | 8707 | 7211 | 0 | 0
1592 | 334.7 | -33.8 | 60 | 8712 | -38.5 | 112.4 | ///./ | 1247.3 | 310.3 | 87.4 | 0.2 | 58.7 | 239.4 | 0.28 | 48786 | 36.6 | 268 | ////./ | ////./ | ////./ | -112.5315 | 43.6158 | 8712 | 7216 | 0 | 0
1593 | 334.5 | -33.9 | 60 | 8716 | -38.5 | 112.4 | ///./ | 1247.9 | 310.3 | 87.4 | 0.2 | 58.8 | 239.3 | 0.28 | 48787 | 36.6 | 268 | ////./ | ////./ | ////./ | -112.5311 | 43.6158 | 8716 | 7220 | 0.0076923 | 0
1594 | 334.3 | -33.9 | 60 | 8720 | -38.5 | 112.3 | ///./ | 1248.5 | 310.3 | 87.5 | 0.2 | 58.8 | 239.3 | 0.28 | 48788 | 36.6 | 268 | ////./ | ////./ | ////./ | -112.5306 | 43.6158 | 8720 | 7224 | 0.0076923 | 0
1595 | 334.1 | -33.9 | 60 | 8724 | -38.6 | 112.3 | ///./ | 1249.1 | 310.2 | 87.5 | 0.2 | 58.8 | 239.3 | 0.28 | 48789 | 36.6 | 268 | ////./ | ////./ | ////./ | -112.5302 | 43.6158 | 8724 | 7228 | 0.0083333 | 0
1596 | 333.9 | -33.9 | 60 | 8728 | -38.6 | 112.2 | ///./ | 1249.7 | 310.2 | 87.6 | 0.2 | 58.8 | 239.2 | 0.28 | 48790 | 36.6 | 268 | ////./ | ////./ | ////./ | -112.5297 | 43.6158 | 8728 | 7232 | 0 | 0
1597 | 333.7 | -34 | 60 | 8732 | -38.6 | 112.2 | ///./ | 1250.3 | 310.2 | 87.7 | 0.2 | 58.8 | 239.2 | 0.28 | 48791 | 36.6 | 268 | ////./ | ////./ | ////./ | -112.5293 | 43.6158 | 8732 | 7236 | 0 | 0
1598 | 333.5 | -34 | 60 | 8736 | -38.6 | 112.2 | ///./ | 1250.9 | 310.2 | 87.7 | 0.1 | 58.8 | 239.2 | 0.28 | 48792 | 36.6 | 268 | ////./ | ////./ | ////./ | -112.5288 | 43.6158 | 8736 | 7240 | 0 | 0
1599 | 333.3 | -34 | 60 | 8740 | -38.7 | 112.1 | ///./ | 1251.5 | 310.2 | 87.8 | 0.1 | 58.9 | 239.2 | 0.28 | 48793 | 36.6 | 268 | ////./ | ////./ | ////./ | -112.5284 | 43.6158 | 8740 | 7244 | 0.0083333 | 0
1600 | 333.1 | -34.1 | 60 | 8744 | -38.7 | 112.1 | ///./ | 1252.1 | 310.1 | 87.8 | 0.1 | 58.9 | 239.1 | 0.28 | 48794 | 36.6 | 268 | ////./ | ////./ | ////./ | -112.5279 | 43.6158 | 8744 | 7248 | 0.0083333 | 0
1601 | 332.9 | -34.1 | 60 | 8748 | -38.7 | 112 | ///./ | 1252.7 | 310.1 | 87.8 | 0.1 | 58.9 | 239.1 | 0.28 | 48795 | 36.6 | 268 | ////./ | ////./ | ////./ | -112.5275 | 43.6158 | 8748 | 7252 | 0.0083333 | 0
1602 | 332.7 | -34.1 | 60 | 8752 | -38.7 | 111.9 | ///./ | 1253.3 | 310.1 | 87.8 | 0.1 | 58.9 | 239.1 | 0.28 | 48796 | 36.6 | 268 | ////./ | ////./ | ////./ | -112.527 | 43.6159 | 8752 | 7256 | 0 | 0
1603 | 332.5 | -34.1 | 60 | 8757 | -38.8 | 111.9 | ///./ | 1253.9 | 310.1 | 87.8 | 0.1 | 58.9 | 239.1 | 0.28 | 48797 | 36.7 | 268 | ////./ | ////./ | ////./ | -112.5266 | 43.6159 | 8757 | 7261 | 0 | 0
1604 | 332.3 | -34.2 | 60 | 8761 | -38.8 | 111.8 | ///./ | 1254.5 | 310.1 | 87.8 | 0.1 | 59 | 239 | 0.28 | 48798 | 36.7 | 268 | ////./ | ////./ | ////./ | -112.5261 | 43.6159 | 8761 | 7265 | 0.0076923 | 0
1605 | 332.1 | -34.2 | 60 | 8765 | -38.8 | 111.8 | ///./ | 1255.1 | 310.1 | 87.8 | 0.1 | 59 | 239 | 0.28 | 48799 | 36.7 | 268 | ////./ | ////./ | ////./ | -112.5256 | 43.6159 | 8765 | 7269 | 0.0076923 | 0
1606 | 331.9 | -34.2 | 60 | 8769 | -38.8 | 111.7 | ///./ | 1255.7 | 310.1 | 87.8 | 0.1 | 59 | 239 | 0.27 | 48800 | 36.7 | 268 | ////./ | ////./ | ////./ | -112.5252 | 43.6159 | 8769 | 7273 | 0.0083333 | -0.00083333
1607 | 331.7 | -34.2 | 60 | 8773 | -38.8 | 111.7 | ///./ | 1256.3 | 310 | 87.8 | 0.1 | 59.1 | 239 | 0.27 | 48801 | 36.7 | 268 | ////./ | ////./ | ////./ | -112.5247 | 43.6159 | 8773 | 7277 | 0.0083333 | -0.00083333
1608 | 331.6 | -34.2 | 60 | 8778 | -38.9 | 111.6 | ///./ | 1256.9 | 310 | 87.8 | 0.1 | 59.1 | 239 | 0.27 | 48802 | 36.7 | 268 | ////./ | ////./ | ////./ | -112.5243 | 43.6159 | 8778 | 7282 | 0.0076923 | -0.00076923
1609 | 331.4 | -34.3 | 60 | 8782 | -38.9 | 111.6 | ///./ | 1257.5 | 310 | 87.8 | 0.1 | 59.1 | 238.9 | 0.27 | 48803 | 36.7 | 268 | ////./ | ////./ | ////./ | -112.5238 | 43.6159 | 8782 | 7286 | 0.0076923 | 0
1610 | 331.2 | -34.3 | 60 | 8786 | -38.9 | 111.5 | ///./ | 1258.1 | 310 | 87.8 | 0.1 | 59.1 | 238.9 | 0.27 | 48804 | 36.7 | 268 | ////./ | ////./ | ////./ | -112.5234 | 43.616 | 8786 | 7290 | 0 | 0
1611 | 331 | -34.3 | 60 | 8790 | -38.9 | 111.5 | ///./ | 1258.7 | 310 | 87.7 | 0.1 | 59.2 | 238.9 | 0.27 | 48805 | 36.7 | 268 | ////./ | ////./ | ////./ | -112.5229 | 43.616 | 8790 | 7294 | 0.0083333 | 0
1612 | 330.8 | -34.3 | 60 | 8794 | -38.9 | 111.4 | ///./ | 1259.3 | 310 | 87.7 | 0.1 | 59.2 | 238.9 | 0.27 | 48806 | 36.7 | 268 | ////./ | ////./ | ////./ | -112.5225 | 43.616 | 8794 | 7298 | 0.0083333 | 0
1613 | 330.6 | -34.3 | 60 | 8798 | -39 | 111.3 | ///./ | 1259.9 | 310 | 87.7 | 0.1 | 59.2 | 238.8 | 0.27 | 48807 | 36.7 | 268 | ////./ | ////./ | ////./ | -112.522 | 43.616 | 8798 | 7302 | 0.0083333 | 0
1614 | 330.4 | -34.4 | 60 | 8803 | -39 | 111.3 | ///./ | 1260.5 | 309.9 | 87.7 | 0.1 | 59.2 | 238.8 | 0.27 | 48808 | 36.8 | 268 | ////./ | ////./ | ////./ | -112.5216 | 43.616 | 8803 | 7307 | 0 | 0
1615 | 330.2 | -34.4 | 60 | 8807 | -39 | 111.2 | ///./ | 1261.1 | 309.9 | 87.6 | 0.1 | 59.3 | 238.8 | 0.27 | 48809 | 36.8 | 268 | ////./ | ////./ | ////./ | -112.5211 | 43.616 | 8807 | 7311 | 0.0076923 | 0
1616 | 330 | -34.4 | 60 | 8811 | -39.1 | 111.2 | ///./ | 1261.7 | 309.9 | 87.5 | 0.1 | 59.3 | 238.8 | 0.27 | 48810 | 36.8 | 268 | ////./ | ////./ | ////./ | -112.5207 | 43.6161 | 8811 | 7315 | 0.0076923 | 0
1617 | 329.8 | -34.4 | 60 | 8815 | -39.1 | 111.1 | ///./ | 1262.4 | 309.9 | 87.5 | 0.1 | 59.3 | 238.7 | 0.27 | 48811 | 36.8 | 268 | ////./ | ////./ | ////./ | -112.5202 | 43.6161 | 8815 | 7319 | 0.0083333 | 0
1618 | 329.6 | -34.5 | 60 | 8819 | -39.1 | 111.1 | ///./ | 1263 | 309.9 | 87.4 | 0.1 | 59.3 | 238.7 | 0.27 | 48812 | 36.8 | 268 | ////./ | ////./ | ////./ | -112.5197 | 43.6161 | 8819 | 7323 | 0 | 0
1619 | 329.4 | -34.5 | 60 | 8824 | -39.1 | 111 | ///./ | 1263.6 | 309.9 | 87.4 | 0.1 | 59.4 | 238.7 | 0.27 | 48813 | 36.8 | 268 | ////./ | ////./ | ////./ | -112.5193 | 43.6161 | 8824 | 7328 | 0.0076923 | 0
1620 | 329.2 | -34.5 | 60 | 8828 | -39.2 | 111 | ///./ | 1264.2 | 309.9 | 87.3 | 0.1 | 59.4 | 238.7 | 0.27 | 48814 | 36.8 | 268 | ////./ | ////./ | ////./ | -112.5188 | 43.6161 | 8828 | 7332 | 0.0076923 | 0
1621 | 329 | -34.5 | 60 | 8832 | -39.2 | 110.9 | ///./ | 1264.8 | 309.8 | 87.2 | 0.1 | 59.4 | 238.7 | 0.27 | 48815 | 36.8 | 268 | ////./ | ////./ | ////./ | -112.5184 | 43.6161 | 8832 | 7336 | 0.0076923 | 0
1622 | 328.8 | -34.6 | 60 | 8836 | -39.2 | 110.8 | ///./ | 1265.4 | 309.8 | 87.2 | 0.1 | 59.4 | 238.6 | 0.26 | 48816 | 36.8 | 268 | ////./ | ////./ | ////./ | -112.5179 | 43.6161 | 8836 | 7340 | 0 | -0.00083333
1623 | 328.6 | -34.6 | 60 | 8840 | -39.3 | 110.8 | ///./ | 1266 | 309.8 | 87.1 | 0.1 | 59.5 | 238.6 | 0.26 | 48817 | 36.9 | 268 | ////./ | ////./ | ////./ | -112.5175 | 43.6161 | 8840 | 7344 | 0.0083333 | -0.00083333
1624 | 328.4 | -34.6 | 60 | 8845 | -39.3 | 110.7 | ///./ | 1266.6 | 309.8 | 87.1 | 0.1 | 59.5 | 238.6 | 0.26 | 48818 | 36.9 | 268 | ////./ | ////./ | ////./ | -112.517 | 43.6162 | 8845 | 7349 | 0.0076923 | -0.00076923
1625 | 328.2 | -34.6 | 60 | 8849 | -39.3 | 110.7 | ///./ | 1267.2 | 309.8 | 87 | 0.1 | 59.5 | 238.6 | 0.26 | 48819 | 36.9 | 268 | ////./ | ////./ | ////./ | -112.5165 | 43.6162 | 8849 | 7353 | 0.0076923 | 0
1626 | 328 | -34.7 | 60 | 8853 | -39.4 | 110.6 | ///./ | 1267.8 | 309.8 | 86.9 | 0.1 | 59.5 | 238.5 | 0.26 | 48820 | 36.9 | 268 | ////./ | ////./ | ////./ | -112.5161 | 43.6162 | 8853 | 7357 | 0 | 0
1627 | 327.8 | -34.7 | 59 | 8857 | -39.4 | 110.6 | ///./ | 1268.4 | 309.7 | 86.8 | 0.1 | 59.5 | 238.5 | 0.26 | 48821 | 36.9 | 268 | ////./ | ////./ | ////./ | -112.5156 | 43.6162 | 8857 | 7361 | 0 | 0
1628 | 327.6 | -34.7 | 59 | 8861 | -39.4 | 110.5 | ///./ | 1269 | 309.7 | 86.7 | 0.1 | 59.6 | 238.5 | 0.26 | 48822 | 36.9 | 268 | ////./ | ////./ | ////./ | -112.5152 | 43.6162 | 8861 | 7365 | 0.0083333 | 0
1629 | 327.4 | -34.7 | 59 | 8866 | -39.5 | 110.5 | ///./ | 1269.6 | 309.7 | 86.6 | 0.1 | 59.6 | 238.5 | 0.26 | 48823 | 36.9 | 268 | ////./ | ////./ | ////./ | -112.5147 | 43.6162 | 8866 | 7370 | 0.0076923 | 0
1630 | 327.2 | -34.8 | 59 | 8870 | -39.5 | 110.4 | ///./ | 1270.2 | 309.7 | 86.5 | 0.1 | 59.6 | 238.4 | 0.26 | 48824 | 36.9 | 268 | ////./ | ////./ | ////./ | -112.5143 | 43.6163 | 8870 | 7374 | 0.0076923 | 0
1631 | 327 | -34.8 | 59 | 8874 | -39.5 | 110.3 | ///./ | 1270.8 | 309.7 | 86.5 | 0.1 | 59.6 | 238.4 | 0.26 | 48825 | 37 | 268 | ////./ | ////./ | ////./ | -112.5138 | 43.6163 | 8874 | 7378 | 0 | 0
1632 | 326.8 | -34.8 | 59 | 8878 | -39.6 | 110.3 | ///./ | 1271.4 | 309.7 | 86.4 | 0.1 | 59.7 | 238.4 | 0.26 | 48826 | 37 | 268 | ////./ | ////./ | ////./ | -112.5134 | 43.6163 | 8878 | 7382 | 0.0083333 | 0
1633 | 326.6 | -34.8 | 59 | 8882 | -39.6 | 110.2 | ///./ | 1272 | 309.6 | 86.3 | 0.1 | 59.7 | 238.4 | 0.26 | 48827 | 37 | 268 | ////./ | ////./ | ////./ | -112.5129 | 43.6163 | 8882 | 7386 | 0.0083333 | 0
1634 | 326.4 | -34.8 | 59 | 8887 | -39.6 | 110.2 | ///./ | 1272.6 | 309.6 | 86.2 | 0.1 | 59.7 | 238.3 | 0.26 | 48828 | 37.1 | 268 | ////./ | ////./ | ////./ | -112.5124 | 43.6163 | 8887 | 7391 | 0.0076923 | 0
1635 | 326.2 | -34.9 | 59 | 8891 | -39.7 | 110.1 | ///./ | 1273.2 | 309.6 | 86.1 | 0.1 | 59.7 | 238.3 | 0.25 | 48829 | 37.1 | 268 | ////./ | ////./ | ////./ | -112.512 | 43.6163 | 8891 | 7395 | 0 | -0.00076923
1636 | 326 | -34.9 | 59 | 8895 | -39.7 | 110 | ///./ | 1273.8 | 309.6 | 86 | 0.1 | 59.8 | 238.3 | 0.25 | 48830 | 37.1 | 268 | ////./ | ////./ | ////./ | -112.5115 | 43.6163 | 8895 | 7399 | 0.0076923 | -0.00076923
1637 | 325.8 | -34.9 | 59 | 8899 | -39.7 | 110 | ///./ | 1274.4 | 309.6 | 85.9 | 0.1 | 59.8 | 238.3 | 0.25 | 48831 | 37.2 | 267 | ////./ | ////./ | ////./ | -112.511 | 43.6164 | 8899 | 7403 | 0.0083333 | -0.00083333
1638 | 325.6 | -34.9 | 59 | 8903 | -39.8 | 109.9 | ///./ | 1275 | 309.6 | 85.8 | 0.1 | 59.8 | 238.2 | 0.25 | 48832 | 37.2 | 267 | ////./ | ////./ | ////./ | -112.5106 | 43.6164 | 8903 | 7407 | 0.0083333 | 0
1639 | 325.4 | -35 | 59 | 8908 | -39.8 | 109.9 | ///./ | 1275.6 | 309.6 | 85.7 | 0.1 | 59.8 | 238.2 | 0.25 | 48833 | 37.2 | 267 | ////./ | ////./ | ////./ | -112.5101 | 43.6164 | 8908 | 7412 | 0 | 0
1640 | 325.2 | -35 | 59 | 8912 | -39.8 | 109.8 | ///./ | 1276.2 | 309.5 | 85.7 | 0.1 | 59.9 | 238.2 | 0.25 | 48834 | 37.3 | 267 | ////./ | ////./ | ////./ | -112.5096 | 43.6164 | 8912 | 7416 | 0.0076923 | 0
1641 | 325 | -35 | 59 | 8916 | -39.8 | 109.8 | ///./ | 1276.9 | 309.5 | 85.6 | 0.1 | 59.9 | 238.2 | 0.25 | 48835 | 37.3 | 267 | ////./ | ////./ | ////./ | -112.5092 | 43.6164 | 8916 | 7420 | 0.0076923 | 0
1642 | 324.8 | -35 | 58 | 8920 | -39.9 | 109.7 | ///./ | 1277.5 | 309.5 | 85.6 | 0.1 | 59.9 | 238.2 | 0.25 | 48836 | 37.3 | 267 | ////./ | ////./ | ////./ | -112.5087 | 43.6164 | 8920 | 7424 | 0.0083333 | 0
1643 | 324.6 | -35.1 | 58 | 8924 | -39.9 | 109.7 | ///./ | 1278.1 | 309.5 | 85.6 | 0.1 | 59.9 | 238.1 | 0.25 | 48837 | 37.4 | 267 | ////./ | ////./ | ////./ | -112.5083 | 43.6165 | 8924 | 7428 | 0 | 0
1644 | 324.5 | -35.1 | 58 | 8929 | -39.9 | 109.6 | ///./ | 1278.7 | 309.5 | 85.5 | 0.1 | 60 | 238.1 | 0.25 | 48838 | 37.4 | 267 | ////./ | ////./ | ////./ | -112.5078 | 43.6165 | 8929 | 7433 | 0.0076923 | 0
1645 | 324.3 | -35.1 | 58 | 8933 | -40 | 109.6 | ///./ | 1279.3 | 309.5 | 85.5 | 0.1 | 60 | 238.1 | 0.25 | 48839 | 37.4 | 267 | ////./ | ////./ | ////./ | -112.5073 | 43.6165 | 8933 | 7437 | 0.0076923 | 0
1646 | 324.1 | -35.1 | 58 | 8937 | -40 | 109.5 | ///./ | 1279.9 | 309.4 | 85.5 | 0.1 | 60 | 238 | 0.25 | 48840 | 37.4 | 267 | ////./ | ////./ | ////./ | -112.5069 | 43.6165 | 8937 | 7441 | 0.0076923 | 0
1647 | 323.9 | -35.2 | 58 | 8941 | -40 | 109.4 | ///./ | 1280.5 | 309.4 | 85.5 | 0.1 | 60 | 238 | 0.25 | 48841 | 37.5 | 267 | ////./ | ////./ | ////./ | -112.5064 | 43.6165 | 8941 | 7445 | 0 | 0
1648 | 323.7 | -35.2 | 58 | 8945 | -40 | 109.4 | ///./ | 1281.1 | 309.4 | 85.4 | 0.1 | 60 | 238 | 0.25 | 48842 | 37.5 | 267 | ////./ | ////./ | ////./ | -112.5059 | 43.6165 | 8945 | 7449 | 0 | 0
1649 | 323.5 | -35.2 | 58 | 8950 | -40.1 | 109.3 | ///./ | 1281.7 | 309.4 | 85.4 | 0.1 | 60.1 | 238 | 0.24 | 48843 | 37.5 | 267 | ////./ | ////./ | ////./ | -112.5055 | 43.6165 | 8950 | 7454 | 0.0076923 | -0.00076923
1650 | 323.3 | -35.2 | 58 | 8954 | -40.1 | 109.3 | ///./ | 1282.3 | 309.4 | 85.4 | 0.1 | 60.1 | 237.9 | 0.24 | 48844 | 37.6 | 267 | ////./ | ////./ | ////./ | -112.505 | 43.6166 | 8954 | 7458 | 0.0076923 | -0.00076923
1651 | 323.1 | -35.3 | 58 | 8958 | -40.1 | 109.2 | ///./ | 1282.9 | 309.4 | 85.4 | 0.1 | 60.1 | 237.9 | 0.24 | 48845 | 37.6 | 267 | ////./ | ////./ | ////./ | -112.5045 | 43.6166 | 8958 | 7462 | 0.0076923 | -0.00076923
1652 | 322.9 | -35.3 | 58 | 8962 | -40.2 | 109.2 | ///./ | 1283.5 | 309.3 | 85.3 | 0.1 | 60.1 | 237.9 | 0.24 | 48846 | 37.6 | 267 | ////./ | ////./ | ////./ | -112.5041 | 43.6166 | 8962 | 7466 | 0 | 0
1653 | 322.7 | -35.3 | 58 | 8966 | -40.2 | 109.1 | ///./ | 1284.2 | 309.3 | 85.3 | 0.1 | 60.2 | 237.9 | 0.24 | 48847 | 37.6 | 267 | ////./ | ////./ | ////./ | -112.5036 | 43.6166 | 8966 | 7470 | 0.0083333 | 0
1654 | 322.5 | -35.3 | 58 | 8971 | -40.2 | 109.1 | ///./ | 1284.8 | 309.3 | 85.2 | 0.1 | 60.2 | 237.8 | 0.24 | 48848 | 37.6 | 267 | ////./ | ////./ | ////./ | -112.5032 | 43.6166 | 8971 | 7475 | 0.0076923 | 0
1655 | 322.3 | -35.4 | 58 | 8975 | -40.2 | 109 | ///./ | 1285.4 | 309.3 | 85.2 | 0.1 | 60.2 | 237.8 | 0.24 | 48849 | 37.6 | 267 | ////./ | ////./ | ////./ | -112.5027 | 43.6166 | 8975 | 7479 | 0.0076923 | 0
1656 | 322.1 | -35.4 | 58 | 8979 | -40.3 | 109 | ///./ | 1286 | 309.3 | 85.1 | 0.1 | 60.2 | 237.8 | 0.24 | 48850 | 37.7 | 267 | ////./ | ////./ | ////./ | -112.5022 | 43.6167 | 8979 | 7483 | 0 | 0
1657 | 321.9 | -35.4 | 58 | 8983 | -40.3 | 108.9 | ///./ | 1286.6 | 309.3 | 85.1 | 0.1 | 60.3 | 237.8 | 0.24 | 48851 | 37.7 | 267 | ////./ | ////./ | ////./ | -112.5018 | 43.6167 | 8983 | 7487 | 0.0083333 | 0
1658 | 321.7 | -35.4 | 58 | 8987 | -40.3 | 108.9 | ///./ | 1287.2 | 309.3 | 85 | 0.1 | 60.3 | 237.8 | 0.24 | 48852 | 37.7 | 267 | ////./ | ////./ | ////./ | -112.5013 | 43.6167 | 8987 | 7491 | 0.0083333 | 0
1659 | 321.5 | -35.5 | 58 | 8992 | -40.4 | 108.8 | ///./ | 1287.8 | 309.2 | 85 | 0.1 | 60.3 | 237.7 | 0.24 | 48853 | 37.7 | 267 | ////./ | ////./ | ////./ | -112.5008 | 43.6167 | 8992 | 7496 | 0.0076923 | 0
1660 | 321.3 | -35.5 | 58 | 8996 | -40.4 | 108.7 | ///./ | 1288.4 | 309.2 | 84.9 | 0.1 | 60.3 | 237.7 | 0.24 | 48854 | 37.7 | 267 | ////./ | ////./ | ////./ | -112.5004 | 43.6167 | 8996 | 7500 | 0 | 0
1661 | 321.1 | -35.5 | 58 | 9000 | -40.4 | 108.7 | ///./ | 1289 | 309.2 | 84.9 | 0.1 | 60.4 | 237.7 | 0.24 | 48855 | 37.7 | 267 | ////./ | ////./ | ////./ | -112.4999 | 43.6167 | 9000 | 7504 | 0.0076923 | 0
1662 | 321 | -35.5 | 58 | 9004 | -40.4 | 108.6 | ///./ | 1289.6 | 309.2 | 84.8 | 0.1 | 60.4 | 237.7 | 0.24 | 48856 | 37.8 | 267 | ////./ | ////./ | ////./ | -112.4994 | 43.6168 | 9004 | 7508 | 0.0083333 | 0
1663 | 320.8 | -35.5 | 58 | 9008 | -40.5 | 108.6 | ///./ | 1290.2 | 309.2 | 84.8 | 0.1 | 60.4 | 237.6 | 0.24 | 48857 | 37.8 | 267 | ////./ | ////./ | ////./ | -112.499 | 43.6168 | 9008 | 7512 | 0.0083333 | 0
1664 | 320.6 | -35.6 | 58 | 9013 | -40.5 | 108.5 | ///./ | 1290.8 | 309.2 | 84.7 | 0.1 | 60.4 | 237.6 | 0.24 | 48858 | 37.8 | 267 | ////./ | ////./ | ////./ | -112.4985 | 43.6168 | 9013 | 7517 | 0 | 0
1665 | 320.4 | -35.6 | 58 | 9017 | -40.5 | 108.5 | ///./ | 1291.4 | 309.1 | 84.7 | 0.1 | 60.4 | 237.6 | 0.23 | 48859 | 37.8 | 267 | ////./ | ////./ | ////./ | -112.4981 | 43.6168 | 9017 | 7521 | 0 | -0.00076923
1666 | 320.2 | -35.6 | 58 | 9021 | -40.6 | 108.4 | ///./ | 1292 | 309.1 | 84.6 | 0.1 | 60.5 | 237.6 | 0.23 | 48860 | 37.8 | 267 | ////./ | ////./ | ////./ | -112.4976 | 43.6168 | 9021 | 7525 | 0.0076923 | -0.00076923
1667 | 320 | -35.6 | 58 | 9025 | -40.6 | 108.4 | ///./ | 1292.6 | 309.1 | 84.5 | 0.1 | 60.5 | 237.5 | 0.23 | 48861 | 37.8 | 267 | ////./ | ////./ | ////./ | -112.4971 | 43.6168 | 9025 | 7529 | 0.0083333 | -0.00083333
1668 | 319.8 | -35.7 | 58 | 9029 | -40.6 | 108.3 | ///./ | 1293.2 | 309.1 | 84.5 | 0.1 | 60.5 | 237.5 | 0.23 | 48862 | 37.8 | 267 | ////./ | ////./ | ////./ | -112.4967 | 43.6168 | 9029 | 7533 | 0.0083333 | 0
1669 | 319.6 | -35.7 | 58 | 9034 | -40.6 | 108.2 | ///./ | 1293.9 | 309.1 | 84.4 | 0.1 | 60.6 | 237.5 | 0.23 | 48863 | 37.9 | 267 | ////./ | ////./ | ////./ | -112.4962 | 43.6169 | 9034 | 7538 | 0.0076923 | 0
1670 | 319.4 | -35.7 | 57 | 9038 | -40.7 | 108.2 | ///./ | 1294.5 | 309.1 | 84.4 | 0.1 | 60.6 | 237.5 | 0.23 | 48864 | 37.9 | 267 | ////./ | ////./ | ////./ | -112.4957 | 43.6169 | 9038 | 7542 | 0.0076923 | 0
1671 | 319.2 | -35.7 | 57 | 9042 | -40.7 | 108.1 | ///./ | 1295.1 | 309.1 | 84.3 | 0.1 | 60.6 | 237.5 | 0.23 | 48865 | 37.9 | 267 | ////./ | ////./ | ////./ | -112.4952 | 43.6169 | 9042 | 7546 | 0.0076923 | 0
1672 | 319 | -35.8 | 57 | 9046 | -40.7 | 108.1 | ///./ | 1295.7 | 309 | 84.2 | 0.1 | 60.6 | 237.4 | 0.23 | 48866 | 38 | 267 | ////./ | ////./ | ////./ | -112.4948 | 43.6169 | 9046 | 7550 | 0 | 0
1673 | 318.8 | -35.8 | 57 | 9051 | -40.8 | 108 | ///./ | 1296.3 | 309 | 84.2 | 0.1 | 60.7 | 237.4 | 0.23 | 48867 | 38 | 267 | ////./ | ////./ | ////./ | -112.4943 | 43.6169 | 9051 | 7555 | 0.0076923 | 0
1674 | 318.6 | -35.8 | 57 | 9055 | -40.8 | 108 | ///./ | 1296.9 | 309 | 84.1 | 0.1 | 60.7 | 237.4 | 0.23 | 48868 | 38.1 | 267 | ////./ | ////./ | ////./ | -112.4938 | 43.617 | 9055 | 7559 | 0.0076923 | 0
1675 | 318.4 | -35.8 | 57 | 9059 | -40.8 | 107.9 | ///./ | 1297.5 | 309 | 84 | 0.1 | 60.7 | 237.4 | 0.23 | 48869 | 38.2 | 267 | ////./ | ////./ | ////./ | -112.4933 | 43.617 | 9059 | 7563 | 0.0076923 | 0
1676 | 318.2 | -35.8 | 57 | 9063 | -40.8 | 107.8 | ///./ | 1298.2 | 309 | 84 | 0.1 | 60.7 | 237.3 | 0.23 | 48870 | 38.2 | 267 | ////./ | ////./ | ////./ | -112.4928 | 43.617 | 9063 | 7567 | 0 | 0
1677 | 318 | -35.9 | 57 | 9068 | -40.9 | 107.8 | ///./ | 1298.8 | 309 | 83.9 | 0.1 | 60.8 | 237.3 | 0.23 | 48871 | 38.3 | 267 | ////./ | ////./ | ////./ | -112.4924 | 43.617 | 9068 | 7572 | 0.0076923 | 0
1678 | 317.8 | -35.9 | 57 | 9072 | -40.9 | 107.7 | ///./ | 1299.4 | 309 | 83.8 | 0.1 | 60.8 | 237.3 | 0.23 | 48872 | 38.3 | 267 | ////./ | ////./ | ////./ | -112.4919 | 43.617 | 9072 | 7576 | 0.0076923 | 0
1679 | 317.6 | -35.9 | 57 | 9076 | -40.9 | 107.7 | ///./ | 1300 | 308.9 | 83.8 | 0.1 | 60.8 | 237.3 | 0.23 | 48873 | 38.4 | 267 | ////./ | ////./ | ////./ | -112.4914 | 43.617 | 9076 | 7580 | 0.0076923 | 0
1680 | 317.4 | -35.9 | 57 | 9080 | -41 | 107.6 | ///./ | 1300.6 | 308.9 | 83.7 | 0.1 | 60.9 | 237.3 | 0.23 | 48874 | 38.5 | 267 | ////./ | ////./ | ////./ | -112.4909 | 43.6171 | 9080 | 7584 | 0.0083333 | 0
1681 | 317.3 | -36 | 57 | 9085 | -41 | 107.6 | ///./ | 1301.2 | 308.9 | 83.7 | 0.1 | 60.9 | 237.2 | 0.22 | 48875 | 38.5 | 267 | ////./ | ////./ | ////./ | -112.4904 | 43.6171 | 9085 | 7589 | 0.0076923 | -0.00076923
1682 | 317.1 | -36 | 57 | 9089 | -41 | 107.5 | ///./ | 1301.8 | 308.9 | 83.6 | 0.1 | 60.9 | 237.2 | 0.22 | 48876 | 38.6 | 266 | ////./ | ////./ | ////./ | -112.4899 | 43.6171 | 9089 | 7593 | 0.0076923 | -0.00076923
1683 | 316.9 | -36 | 57 | 9093 | -41 | 107.5 | ///./ | 1302.5 | 308.9 | 83.5 | 0.1 | 60.9 | 237.2 | 0.22 | 48877 | 38.6 | 266 | ////./ | ////./ | ////./ | -112.4895 | 43.6171 | 9093 | 7597 | 0 | -0.00076923
1684 | 316.7 | -36 | 57 | 9098 | -41.1 | 107.4 | ///./ | 1303.1 | 308.9 | 83.5 | 0.1 | 61 | 237.2 | 0.22 | 48878 | 38.7 | 266 | ////./ | ////./ | ////./ | -112.489 | 43.6171 | 9098 | 7602 | 0.0076923 | 0
1685 | 316.5 | -36 | 57 | 9102 | -41.1 | 107.3 | ///./ | 1303.7 | 308.9 | 83.4 | 0.1 | 61 | 237.1 | 0.22 | 48879 | 38.7 | 266 | ////./ | ////./ | ////./ | -112.4885 | 43.6172 | 9102 | 7606 | 0.0076923 | 0
1686 | 316.3 | -36.1 | 57 | 9106 | -41.1 | 107.3 | ///./ | 1304.3 | 308.8 | 83.4 | 0.1 | 61 | 237.1 | 0.22 | 48880 | 38.8 | 266 | ////./ | ////./ | ////./ | -112.488 | 43.6172 | 9106 | 7610 | 0.0076923 | 0
1687 | 316.1 | -36.1 | 57 | 9110 | -41.2 | 107.2 | ///./ | 1304.9 | 308.8 | 83.3 | 0.1 | 61 | 237.1 | 0.22 | 48881 | 38.9 | 266 | ////./ | ////./ | ////./ | -112.4875 | 43.6172 | 9110 | 7614 | 0 | 0
1688 | 315.9 | -36.1 | 57 | 9115 | -41.2 | 107.2 | ///./ | 1305.5 | 308.8 | 83.3 | 0.1 | 61.1 | 237.1 | 0.22 | 48882 | 38.9 | 266 | ////./ | ////./ | ////./ | -112.487 | 43.6172 | 9115 | 7619 | 0.0076923 | 0
1689 | 315.7 | -36.1 | 57 | 9119 | -41.2 | 107.1 | ///./ | 1306.2 | 308.8 | 83.2 | 0.1 | 61.1 | 237 | 0.22 | 48883 | 39 | 266 | ////./ | ////./ | ////./ | -112.4866 | 43.6172 | 9119 | 7623 | 0.0076923 | 0
1690 | 315.5 | -36.2 | 57 | 9123 | -41.3 | 107.1 | ///./ | 1306.8 | 308.8 | 83.1 | 0.1 | 61.1 | 237 | 0.22 | 48884 | 39 | 266 | ////./ | ////./ | ////./ | -112.4861 | 43.6172 | 9123 | 7627 | 0.0076923 | 0
1691 | 315.3 | -36.2 | 57 | 9127 | -41.3 | 107 | ///./ | 1307.4 | 308.8 | 83.1 | 0.1 | 61.1 | 237 | 0.22 | 48885 | 39 | 266 | ////./ | ////./ | ////./ | -112.4856 | 43.6173 | 9127 | 7631 | 0 | 0
1692 | 315.1 | -36.2 | 56 | 9132 | -41.3 | 107 | ///./ | 1308 | 308.7 | 83 | 0.1 | 61.2 | 237 | 0.22 | 48886 | 39 | 266 | ////./ | ////./ | ////./ | -112.4851 | 43.6173 | 9132 | 7636 | 0.0076923 | 0
1693 | 314.9 | -36.2 | 56 | 9136 | -41.3 | 106.9 | ///./ | 1308.6 | 308.7 | 82.9 | 0.1 | 61.2 | 237 | 0.22 | 48887 | 39 | 266 | ////./ | ////./ | ////./ | -112.4846 | 43.6173 | 9136 | 7640 | 0.0076923 | 0
1694 | 314.7 | -36.3 | 56 | 9140 | -41.4 | 106.8 | ///./ | 1309.2 | 308.7 | 82.8 | 0.1 | 61.2 | 236.9 | 0.22 | 48888 | 39 | 266 | ////./ | ////./ | ////./ | -112.4841 | 43.6173 | 9140 | 7644 | 0.0076923 | 0
1695 | 314.5 | -36.3 | 56 | 9144 | -41.4 | 106.8 | ///./ | 1309.8 | 308.7 | 82.7 | 0.1 | 61.3 | 236.9 | 0.22 | 48889 | 39 | 266 | ////./ | ////./ | ////./ | -112.4837 | 43.6173 | 9144 | 7648 | 0.0083333 | 0
1696 | 314.3 | -36.3 | 56 | 9149 | -41.4 | 106.7 | ///./ | 1310.5 | 308.7 | 82.6 | 0.1 | 61.3 | 236.9 | 0.22 | 48890 | 39 | 266 | ////./ | ////./ | ////./ | -112.4832 | 43.6174 | 9149 | 7653 | 0.0076923 | 0
1697 | 314.1 | -36.3 | 56 | 9153 | -41.5 | 106.7 | ///./ | 1311.1 | 308.7 | 82.5 | 0.1 | 61.3 | 236.9 | 0.22 | 48891 | 39 | 266 | ////./ | ////./ | ////./ | -112.4827 | 43.6174 | 9153 | 7657 | 0.0076923 | 0
1698 | 314 | -36.3 | 56 | 9157 | -41.5 | 106.6 | ///./ | 1311.7 | 308.7 | 82.5 | 0.1 | 61.3 | 236.8 | 0.21 | 48892 | 39 | 266 | ////./ | ////./ | ////./ | -112.4822 | 43.6174 | 9157 | 7661 | 0 | -0.00076923
1699 | 313.8 | -36.4 | 56 | 9161 | -41.5 | 106.5 | ///./ | 1312.3 | 308.6 | 82.4 | 0.1 | 61.4 | 236.8 | 0.21 | 48893 | 39 | 266 | ////./ | ////./ | ////./ | -112.4817 | 43.6174 | 9161 | 7665 | 0.0083333 | -0.00083333
1700 | 313.6 | -36.4 | 56 | 9166 | -41.6 | 106.5 | ///./ | 1312.9 | 308.6 | 82.3 | 0.1 | 61.4 | 236.8 | 0.21 | 48894 | 39 | 266 | ////./ | ////./ | ////./ | -112.4812 | 43.6174 | 9166 | 7670 | 0.0076923 | -0.00076923
1701 | 313.4 | -36.4 | 56 | 9170 | -41.6 | 106.4 | ///./ | 1313.5 | 308.6 | 82.2 | 0.1 | 61.4 | 236.8 | 0.21 | 48895 | 39 | 266 | ////./ | ////./ | ////./ | -112.4808 | 43.6175 | 9170 | 7674 | 0.0076923 | 0
1702 | 313.2 | -36.4 | 56 | 9174 | -41.6 | 106.4 | ///./ | 1314.1 | 308.6 | 82.1 | 0.1 | 61.5 | 236.8 | 0.21 | 48896 | 39 | 266 | ////./ | ////./ | ////./ | -112.4802 | 43.6175 | 9174 | 7678 | 0.0076923 | 0
1703 | 313 | -36.4 | 56 | 9179 | -41.7 | 106.3 | ///./ | 1314.8 | 308.6 | 82 | 0.1 | 61.5 | 236.7 | 0.21 | 48897 | 39 | 266 | ////./ | ////./ | ////./ | -112.4798 | 43.6175 | 9179 | 7683 | 0.0076923 | 0
1704 | 312.8 | -36.5 | 56 | 9183 | -41.7 | 106.3 | ///./ | 1315.4 | 308.6 | 81.9 | 0.1 | 61.5 | 236.7 | 0.21 | 48898 | 39 | 266 | ////./ | ////./ | ////./ | -112.4793 | 43.6175 | 9183 | 7687 | 0.0076923 | 0
1705 | 312.6 | -36.5 | 56 | 9187 | -41.7 | 106.2 | ///./ | 1316 | 308.6 | 81.8 | 0.1 | 61.5 | 236.7 | 0.21 | 48899 | 39 | 266 | ////./ | ////./ | ////./ | -112.4788 | 43.6176 | 9187 | 7691 | 0 | 0
1706 | 312.4 | -36.5 | 55 | 9191 | -41.8 | 106.1 | ///./ | 1316.6 | 308.6 | 81.7 | 0.1 | 61.6 | 236.7 | 0.21 | 48900 | 39 | 266 | ////./ | ////./ | ////./ | -112.4783 | 43.6176 | 9191 | 7695 | 0.0083333 | 0
1707 | 312.2 | -36.5 | 55 | 9196 | -41.8 | 106.1 | ///./ | 1317.2 | 308.5 | 81.5 | 0.1 | 61.6 | 236.6 | 0.21 | 48901 | 39 | 266 | ////./ | ////./ | ////./ | -112.4778 | 43.6176 | 9196 | 7700 | 0.0076923 | 0
1708 | 312 | -36.6 | 55 | 9200 | -41.8 | 106 | ///./ | 1317.8 | 308.5 | 81.4 | 0.1 | 61.6 | 236.6 | 0.21 | 48902 | 39 | 266 | ////./ | ////./ | ////./ | -112.4773 | 43.6176 | 9200 | 7704 | 0.0076923 | 0
1709 | 311.8 | -36.6 | 55 | 9204 | -41.9 | 106 | ///./ | 1318.4 | 308.5 | 81.3 | 0.1 | 61.6 | 236.6 | 0.21 | 48903 | 39 | 266 | ////./ | ////./ | ////./ | -112.4768 | 43.6177 | 9204 | 7708 | 0 | 0
1710 | 311.6 | -36.6 | 55 | 9209 | -41.9 | 105.9 | ///./ | 1319.1 | 308.5 | 81.1 | 0.1 | 61.7 | 236.6 | 0.21 | 48904 | 39 | 266 | ////./ | ////./ | ////./ | -112.4763 | 43.6177 | 9209 | 7713 | 0.0076923 | 0
1711 | 311.4 | -36.6 | 55 | 9213 | -41.9 | 105.9 | ///./ | 1319.7 | 308.5 | 81 | 0.1 | 61.7 | 236.5 | 0.21 | 48905 | 39 | 266 | ////./ | ////./ | ////./ | -112.4758 | 43.6177 | 9213 | 7717 | 0.0076923 | 0
1712 | 311.3 | -36.7 | 55 | 9217 | -42 | 105.8 | ///./ | 1320.3 | 308.5 | 80.9 | 0.1 | 61.7 | 236.5 | 0.2 | 48906 | 39 | 266 | ////./ | ////./ | ////./ | -112.4753 | 43.6178 | 9217 | 7721 | 0.0076923 | -0.00076923
1713 | 311.1 | -36.7 | 55 | 9221 | -42 | 105.7 | ///./ | 1320.9 | 308.4 | 80.8 | 0.1 | 61.7 | 236.5 | 0.2 | 48907 | 39 | 266 | ////./ | ////./ | ////./ | -112.4748 | 43.6178 | 9221 | 7725 | 0 | -0.00083333
1714 | 310.9 | -36.7 | 55 | 9226 | -42.1 | 105.7 | ///./ | 1321.5 | 308.4 | 80.6 | 0.1 | 61.8 | 236.5 | 0.2 | 48908 | 39 | 266 | ////./ | ////./ | ////./ | -112.4743 | 43.6178 | 9226 | 7730 | 0.0076923 | -0.00076923
1715 | 310.7 | -36.7 | 55 | 9230 | -42.1 | 105.6 | ///./ | 1322.1 | 308.4 | 80.5 | 0.1 | 61.8 | 236.4 | 0.2 | 48909 | 39 | 266 | ////./ | ////./ | ////./ | -112.4738 | 43.6178 | 9230 | 7734 | 0.0076923 | 0
1716 | 310.5 | -36.8 | 55 | 9234 | -42.1 | 105.6 | ///./ | 1322.8 | 308.4 | 80.4 | 0.1 | 61.8 | 236.4 | 0.2 | 48910 | 39 | 266 | ////./ | ////./ | ////./ | -112.4733 | 43.6179 | 9234 | 7738 | 0.0076923 | 0
1717 | 310.3 | -36.8 | 54 | 9238 | -42.2 | 105.5 | ///./ | 1323.4 | 308.4 | 80.2 | 0.1 | 61.8 | 236.4 | 0.2 | 48911 | 39 | 266 | ////./ | ////./ | ////./ | -112.4728 | 43.6179 | 9238 | 7742 | 0 | 0
1718 | 310.1 | -36.8 | 54 | 9243 | -42.2 | 105.5 | ///./ | 1324 | 308.4 | 80.1 | 0.1 | 61.8 | 236.4 | 0.2 | 48912 | 39 | 266 | ////./ | ////./ | ////./ | -112.4723 | 43.6179 | 9243 | 7747 | 0 | 0
1719 | 309.9 | -36.8 | 54 | 9247 | -42.3 | 105.4 | ///./ | 1324.6 | 308.3 | 80 | 0.1 | 61.9 | 236.3 | 0.2 | 48913 | 39 | 266 | ////./ | ////./ | ////./ | -112.4719 | 43.6179 | 9247 | 7751 | 0.0076923 | 0
1720 | 309.7 | -36.9 | 54 | 9251 | -42.3 | 105.3 | ///./ | 1325.2 | 308.3 | 80 | 0.1 | 61.9 | 236.3 | 0.2 | 48914 | 39 | 266 | ////./ | ////./ | ////./ | -112.4714 | 43.618 | 9251 | 7755 | 0.0076923 | 0
1721 | 309.5 | -36.9 | 54 | 9256 | -42.3 | 105.3 | ///./ | 1325.9 | 308.3 | 79.9 | 0.1 | 61.9 | 236.3 | 0.2 | 48915 | 39 | 266 | ////./ | ////./ | ////./ | -112.4709 | 43.618 | 9256 | 7760 | 0.0076923 | 0
1722 | 309.3 | -36.9 | 54 | 9260 | -42.4 | 105.2 | ///./ | 1326.5 | 308.3 | 79.9 | 0.1 | 61.9 | 236.2 | 0.2 | 48916 | 39 | 266 | ////./ | ////./ | ////./ | -112.4704 | 43.618 | 9260 | 7764 | 0 | 0
1723 | 309.1 | -37 | 54 | 9264 | -42.4 | 105.2 | ///./ | 1327.1 | 308.2 | 79.8 | 0.1 | 61.9 | 236.2 | 0.2 | 48917 | 39 | 266 | ////./ | ////./ | ////./ | -112.4699 | 43.618 | 9264 | 7768 | 0 | 0
1724 | 309 | -37 | 54 | 9268 | -42.5 | 105.1 | ///./ | 1327.7 | 308.2 | 79.8 | 0.1 | 61.9 | 236.2 | 0.2 | 48918 | 39 | 266 | ////./ | ////./ | ////./ | -112.4694 | 43.6181 | 9268 | 7772 | 0 | 0
1725 | 308.8 | -37 | 54 | 9273 | -42.5 | 105.1 | ///./ | 1328.4 | 308.2 | 79.7 | 0.1 | 61.9 | 236.1 | 0.19 | 48919 | 39 | 266 | ////./ | ////./ | ////./ | -112.4689 | 43.6181 | 9273 | 7777 | 0 | -0.00076923
1726 | 308.6 | -37.1 | 54 | 9277 | -42.5 | 105 | ///./ | 1329 | 308.2 | 79.7 | 0.1 | 61.9 | 236.1 | 0.19 | 48920 | 39 | 266 | ////./ | ////./ | ////./ | -112.4684 | 43.6181 | 9277 | 7781 | 0 | -0.00076923
1727 | 308.4 | -37.1 | 54 | 9281 | -42.6 | 105 | ///./ | 1329.6 | 308.2 | 79.6 | 0.1 | 61.9 | 236.1 | 0.19 | 48921 | 39 | 266 | ////./ | ////./ | ////./ | -112.4679 | 43.6181 | 9281 | 7785 | 0 | -0.00076923
1728 | 308.2 | -37.2 | 54 | 9285 | -42.6 | 104.9 | ///./ | 1330.2 | 308.1 | 79.6 | 0.1 | 62 | 236 | 0.19 | 48922 | 39 | 266 | ////./ | ////./ | ////./ | -112.4674 | 43.6182 | 9285 | 7789 | 0.0083333 | 0
1729 | 308 | -37.2 | 54 | 9290 | -42.7 | 104.9 | ///./ | 1330.9 | 308.1 | 79.5 | 0.1 | 62 | 236 | 0.19 | 48923 | 39 | 266 | ////./ | ////./ | ////./ | -112.4669 | 43.6182 | 9290 | 7794 | 0.0076923 | 0
1730 | 307.8 | -37.2 | 54 | 9294 | -42.7 | 104.8 | ///./ | 1331.5 | 308.1 | 79.5 | 0.1 | 62 | 236 | 0.19 | 48924 | 39 | 266 | ////./ | ////./ | ////./ | -112.4664 | 43.6182 | 9294 | 7798 | 0.0076923 | 0
1731 | 307.6 | -37.3 | 54 | 9298 | -42.7 | 104.8 | ///./ | 1332.1 | 308.1 | 79.4 | 0.1 | 62 | 235.9 | 0.19 | 48925 | 39 | 266 | ////./ | ////./ | ////./ | -112.4659 | 43.6183 | 9298 | 7802 | 0 | 0
1732 | 307.4 | -37.3 | 54 | 9303 | -42.8 | 104.8 | ///./ | 1332.7 | 308 | 79.4 | 0.1 | 62 | 235.9 | 0.19 | 48926 | 39 | 266 | ////./ | ////./ | ////./ | -112.4654 | 43.6183 | 9303 | 7807 | 0 | 0
1733 | 307.2 | -37.3 | 54 | 9307 | -42.8 | 104.7 | ///./ | 1333.4 | 308 | 79.4 | 0.1 | 62 | 235.8 | 0.19 | 48927 | 39 | 266 | ////./ | ////./ | ////./ | -112.4649 | 43.6183 | 9307 | 7811 | 0 | 0
1734 | 307 | -37.4 | 54 | 9311 | -42.9 | 104.7 | ///./ | 1334 | 308 | 79.3 | 0.1 | 62 | 235.8 | 0.19 | 48928 | 39 | 266 | ////./ | ////./ | ////./ | -112.4644 | 43.6183 | 9311 | 7815 | 0 | 0
1735 | 306.8 | -37.4 | 54 | 9316 | -42.9 | 104.6 | ///./ | 1334.7 | 308 | 79.3 | 0.1 | 62 | 235.8 | 0.19 | 48929 | 39 | 266 | ////./ | ////./ | ////./ | -112.464 | 43.6184 | 9316 | 7820 | 0 | 0
1736 | 306.6 | -37.5 | 54 | 9320 | -42.9 | 104.6 | ///./ | 1335.3 | 307.9 | 79.3 | 0.1 | 62 | 235.7 | 0.19 | 48930 | 39 | 266 | ////./ | ////./ | ////./ | -112.4635 | 43.6184 | 9320 | 7824 | 0 | 0
1737 | 306.5 | -37.5 | 54 | 9324 | -43 | 104.5 | ///./ | 1335.9 | 307.9 | 79.2 | 0.1 | 62 | 235.7 | 0.18 | 48931 | 39 | 266 | ////./ | ////./ | ////./ | -112.463 | 43.6184 | 9324 | 7828 | 0 | -0.00076923
1738 | 306.3 | -37.5 | 54 | 9329 | -43 | 104.5 | ///./ | 1336.6 | 307.9 | 79.2 | 0.1 | 62 | 235.6 | 0.18 | 48932 | 39 | 266 | ////./ | ////./ | ////./ | -112.4625 | 43.6185 | 9329 | 7833 | 0 | -0.00076923
1739 | 306.1 | -37.6 | 54 | 9333 | -43.1 | 104.4 | ///./ | 1337.2 | 307.9 | 79.2 | 0.1 | 62 | 235.6 | 0.18 | 48933 | 39 | 266 | ////./ | ////./ | ////./ | -112.462 | 43.6185 | 9333 | 7837 | 0 | -0.00076923
1740 | 305.9 | -37.6 | 54 | 9338 | -43.1 | 104.4 | ///./ | 1337.8 | 307.8 | 79.2 | 0.1 | 62 | 235.6 | 0.18 | 48934 | 39 | 266 | ////./ | ////./ | ////./ | -112.4615 | 43.6185 | 9338 | 7842 | 0 | 0
1741 | 305.7 | -37.7 | 53 | 9342 | -43.2 | 104.3 | ///./ | 1338.5 | 307.8 | 79.1 | 0.1 | 62 | 235.5 | 0.18 | 48935 | 39 | 266 | ////./ | ////./ | ////./ | -112.461 | 43.6185 | 9342 | 7846 | 0 | 0
1742 | 305.5 | -37.7 | 53 | 9346 | -43.2 | 104.3 | ///./ | 1339.1 | 307.8 | 79.1 | 0.1 | 62 | 235.5 | 0.18 | 48936 | 39 | 266 | ////./ | ////./ | ////./ | -112.4605 | 43.6186 | 9346 | 7850 | 0 | 0
1743 | 305.3 | -37.7 | 53 | 9351 | -43.2 | 104.2 | ///./ | 1339.8 | 307.8 | 79.1 | 0.1 | 62 | 235.4 | 0.18 | 48937 | 39 | 266 | ////./ | ////./ | ////./ | -112.4601 | 43.6186 | 9351 | 7855 | 0 | 0
1744 | 305.1 | -37.8 | 53 | 9355 | -43.3 | 104.2 | ///./ | 1340.4 | 307.7 | 79.1 | 0.1 | 62 | 235.4 | 0.18 | 48938 | 39 | 266 | ////./ | ////./ | ////./ | -112.4596 | 43.6186 | 9355 | 7859 | 0 | 0
1745 | 304.9 | -37.8 | 53 | 9359 | -43.3 | 104.1 | ///./ | 1341 | 307.7 | 79 | 0.1 | 62 | 235.4 | 0.18 | 48939 | 39 | 266 | ////./ | ////./ | ////./ | -112.4591 | 43.6187 | 9359 | 7863 | 0 | 0
1746 | 304.7 | -37.9 | 53 | 9364 | -43.4 | 104.1 | ///./ | 1341.7 | 307.7 | 79 | 0.1 | 62 | 235.3 | 0.18 | 48940 | 39 | 266 | ////./ | ////./ | ////./ | -112.4586 | 43.6187 | 9364 | 7868 | 0 | 0
1747 | 304.5 | -37.9 | 53 | 9368 | -43.4 | 104 | ///./ | 1342.3 | 307.6 | 79 | 0.1 | 62.1 | 235.3 | 0.18 | 48941 | 39 | 266 | ////./ | ////./ | ////./ | -112.4581 | 43.6187 | 9368 | 7872 | 0.0076923 | 0
1748 | 304.3 | -37.9 | 53 | 9372 | -43.5 | 104 | ///./ | 1342.9 | 307.6 | 78.9 | 0.1 | 62.1 | 235.2 | 0.18 | 48942 | 39 | 266 | ////./ | ////./ | ////./ | -112.4576 | 43.6188 | 9372 | 7876 | 0.0076923 | 0
1749 | 304.1 | -38 | 53 | 9377 | -43.5 | 103.9 | ///./ | 1343.6 | 307.6 | 78.9 | 0.1 | 62.1 | 235.2 | 0.18 | 48943 | 39 | 266 | ////./ | ////./ | ////./ | -112.4571 | 43.6188 | 9377 | 7881 | 0.0076923 | 0
1750 | 304 | -38 | 53 | 9381 | -43.5 | 103.9 | ///./ | 1344.2 | 307.6 | 78.8 | 0.1 | 62.1 | 235.2 | 0.17 | 48944 | 39 | 266 | ////./ | ////./ | ////./ | -112.4566 | 43.6188 | 9381 | 7885 | 0 | -0.00076923
1751 | 303.8 | -38 | 53 | 9385 | -43.6 | 103.8 | ///./ | 1344.8 | 307.6 | 78.8 | 0.1 | 62.1 | 235.1 | 0.17 | 48945 | 39.1 | 266 | ////./ | ////./ | ////./ | -112.4561 | 43.6188 | 9385 | 7889 | 0 | -0.00076923
1752 | 303.6 | -38.1 | 53 | 9390 | -43.6 | 103.8 | ///./ | 1345.5 | 307.5 | 78.8 | 0.1 | 62.1 | 235.1 | 0.17 | 48946 | 39.1 | 266 | ////./ | ////./ | ////./ | -112.4557 | 43.6189 | 9390 | 7894 | 0 | -0.00076923
1753 | 303.4 | -38.1 | 53 | 9394 | -43.7 | 103.8 | ///./ | 1346.1 | 307.5 | 78.7 | 0.1 | 62.1 | 235.1 | 0.17 | 48947 | 39.1 | 266 | ////./ | ////./ | ////./ | -112.4552 | 43.6189 | 9394 | 7898 | 0 | 0
1754 | 303.2 | -38.2 | 53 | 9398 | -43.7 | 103.7 | ///./ | 1346.8 | 307.5 | 78.7 | 0.1 | 62.1 | 235 | 0.17 | 48948 | 39.1 | 266 | ////./ | ////./ | ////./ | -112.4547 | 43.6189 | 9398 | 7902 | 0 | 0
1755 | 303 | -38.2 | 53 | 9403 | -43.7 | 103.7 | ///./ | 1347.4 | 307.5 | 78.7 | 0.1 | 62.1 | 235 | 0.17 | 48949 | 39.2 | 266 | ////./ | ////./ | ////./ | -112.4542 | 43.619 | 9403 | 7907 | 0 | 0
1756 | 302.8 | -38.2 | 53 | 9407 | -43.8 | 103.6 | ///./ | 1348 | 307.4 | 78.6 | 0.1 | 62.1 | 234.9 | 0.17 | 48950 | 39.2 | 266 | ////./ | ////./ | ////./ | -112.4537 | 43.619 | 9407 | 7911 | 0 | 0
1757 | 302.6 | -38.3 | 53 | 9411 | -43.8 | 103.6 | ///./ | 1348.7 | 307.4 | 78.6 | 0.1 | 62.1 | 234.9 | 0.17 | 48951 | 39.2 | 267 | ////./ | ////./ | ////./ | -112.4532 | 43.619 | 9411 | 7915 | 0 | 0
1758 | 302.4 | -38.3 | 53 | 9416 | -43.9 | 103.5 | ///./ | 1349.3 | 307.4 | 78.5 | 0.1 | 62.1 | 234.9 | 0.17 | 48952 | 39.2 | 267 | ////./ | ////./ | ////./ | -112.4527 | 43.6191 | 9416 | 7920 | 0 | 0
1759 | 302.2 | -38.3 | 53 | 9420 | -43.9 | 103.5 | ///./ | 1349.9 | 307.4 | 78.5 | 0.1 | 62.1 | 234.8 | 0.17 | 48953 | 39.3 | 267 | ////./ | ////./ | ////./ | -112.4522 | 43.6191 | 9420 | 7924 | 0 | 0
1760 | 302 | -38.4 | 53 | 9424 | -44 | 103.4 | ///./ | 1350.6 | 307.3 | 78.5 | 0.1 | 62.1 | 234.8 | 0.17 | 48954 | 39.3 | 267 | ////./ | ////./ | ////./ | -112.4518 | 43.6191 | 9424 | 7928 | 0 | 0
1761 | 301.8 | -38.4 | 53 | 9429 | -44 | 103.4 | ///./ | 1351.2 | 307.3 | 78.4 | 0.1 | 62.2 | 234.8 | 0.17 | 48955 | 39.3 | 267 | ////./ | ////./ | ////./ | -112.4513 | 43.6191 | 9429 | 7933 | 0.0076923 | 0
1762 | 301.6 | -38.4 | 53 | 9434 | -44 | 103.3 | ///./ | 1351.9 | 307.3 | 78.4 | 0.1 | 62.2 | 234.7 | 0.17 | 48956 | 39.4 | 267 | ////./ | ////./ | ////./ | -112.4508 | 43.6191 | 9434 | 7938 | 0.0071429 | 0
1763 | 301.4 | -38.4 | 53 | 9438 | -44 | 103.2 | ///./ | 1352.6 | 307.3 | 78.3 | 0.1 | 62.2 | 234.7 | 0.17 | 48957 | 39.4 | 267 | ////./ | ////./ | ////./ | -112.4503 | 43.6192 | 9438 | 7942 | 0.0071429 | 0
1764 | 301.2 | -38.5 | 53 | 9443 | -44.1 | 103.2 | ///./ | 1353.2 | 307.3 | 78.3 | 0.1 | 62.3 | 234.7 | 0.17 | 48958 | 39.4 | 267 | ////./ | ////./ | ////./ | -112.4498 | 43.6192 | 9443 | 7947 | 0.0071429 | 0
1765 | 301 | -38.5 | 53 | 9447 | -44.1 | 103.1 | ///./ | 1353.9 | 307.3 | 78.2 | 0.1 | 62.3 | 234.7 | 0.17 | 48959 | 39.4 | 267 | ////./ | ////./ | ////./ | -112.4493 | 43.6192 | 9447 | 7951 | 0.0076923 | 0
1766 | 300.8 | -38.5 | 53 | 9452 | -44.1 | 103.1 | ///./ | 1354.5 | 307.2 | 78.2 | 0.1 | 62.3 | 234.7 | 0.17 | 48960 | 39.5 | 267 | ////./ | ////./ | ////./ | -112.4488 | 43.6192 | 9452 | 7956 | 0.0071429 | 0
1767 | 300.6 | -38.5 | 53 | 9456 | -44.1 | 103 | ///./ | 1355.2 | 307.2 | 78.2 | 0.1 | 62.4 | 234.6 | 0.16 | 48961 | 39.5 | 267 | ////./ | ////./ | ////./ | -112.4484 | 43.6192 | 9456 | 7960 | 0.0076923 | -0.00076923
1768 | 300.4 | -38.6 | 53 | 9461 | -44.2 | 102.9 | ///./ | 1355.9 | 307.2 | 78.1 | 0.1 | 62.4 | 234.6 | 0.16 | 48962 | 39.5 | 267 | ////./ | ////./ | ////./ | -112.4479 | 43.6193 | 9461 | 7965 | 0.0071429 | -0.00071429
1769 | 300.2 | -38.6 | 53 | 9466 | -44.2 | 102.9 | ///./ | 1356.5 | 307.2 | 78.1 | 0.1 | 62.4 | 234.6 | 0.16 | 48963 | 39.5 | 267 | ////./ | ////./ | ////./ | -112.4474 | 43.6193 | 9466 | 7970 | 0.0071429 | -0.00071429
1770 | 300 | -38.6 | 53 | 9470 | -44.2 | 102.8 | ///./ | 1357.2 | 307.2 | 78 | 0.1 | 62.5 | 234.6 | 0.16 | 48964 | 39.6 | 267 | ////./ | ////./ | ////./ | -112.4469 | 43.6193 | 9470 | 7974 | 0.0071429 | 0
1771 | 299.8 | -38.6 | 52 | 9475 | -44.2 | 102.8 | ///./ | 1357.9 | 307.2 | 78 | 0.1 | 62.5 | 234.6 | 0.16 | 48965 | 39.6 | 267 | ////./ | ////./ | ////./ | -112.4464 | 43.6193 | 9475 | 7979 | 0.0071429 | 0
1772 | 299.6 | -38.6 | 52 | 9479 | -44.3 | 102.7 | ///./ | 1358.5 | 307.2 | 77.9 | 0.1 | 62.5 | 234.5 | 0.16 | 48966 | 39.6 | 267 | ////./ | ////./ | ////./ | -112.4459 | 43.6193 | 9479 | 7983 | 0.0076923 | 0
1773 | 299.4 | -38.7 | 52 | 9484 | -44.3 | 102.6 | ///./ | 1359.2 | 307.1 | 77.8 | 0.1 | 62.6 | 234.5 | 0.16 | 48967 | 39.6 | 267 | ////./ | ////./ | ////./ | -112.4454 | 43.6193 | 9484 | 7988 | 0.0071429 | 0
1774 | 299.2 | -38.7 | 52 | 9488 | -44.3 | 102.6 | ///./ | 1359.8 | 307.1 | 77.7 | 0.1 | 62.6 | 234.5 | 0.16 | 48968 | 39.6 | 267 | ////./ | ////./ | ////./ | -112.445 | 43.6194 | 9488 | 7992 | 0.0076923 | 0
1775 | 299 | -38.7 | 52 | 9493 | -44.4 | 102.5 | ///./ | 1360.5 | 307.1 | 77.5 | 0.1 | 62.7 | 234.5 | 0.16 | 48969 | 39.6 | 267 | ////./ | ////./ | ////./ | -112.4445 | 43.6194 | 9493 | 7997 | 0.014286 | 0
1776 | 298.8 | -38.7 | 52 | 9498 | -44.4 | 102.4 | ///./ | 1361.1 | 307.1 | 77.4 | 0.1 | 62.7 | 234.5 | 0.16 | 48970 | 39.6 | 267 | ////./ | ////./ | ////./ | -112.444 | 43.6194 | 9498 | 8002 | 0.0071429 | 0
1777 | 298.6 | -38.7 | 52 | 9502 | -44.4 | 102.4 | ///./ | 1361.8 | 307.1 | 77.2 | 0.1 | 62.8 | 234.5 | 0.16 | 48971 | 39.6 | 267 | ////./ | ////./ | ////./ | -112.4435 | 43.6194 | 9502 | 8006 | 0.014286 | 0
1778 | 298.4 | -38.7 | 52 | 9507 | -44.4 | 102.3 | ///./ | 1362.4 | 307.1 | 77.1 | 0.1 | 62.8 | 234.5 | 0.16 | 48972 | 39.6 | 267 | ////./ | ////./ | ////./ | -112.443 | 43.6194 | 9507 | 8011 | 0.0071429 | 0
1779 | 298.2 | -38.7 | 52 | 9511 | -44.4 | 102.2 | ///./ | 1363.1 | 307.1 | 76.9 | 0.1 | 62.9 | 234.5 | 0.16 | 48973 | 39.6 | 267 | ////./ | ////./ | ////./ | -112.4425 | 43.6195 | 9511 | 8015 | 0.015385 | 0
1780 | 298 | -38.7 | 52 | 9516 | -44.5 | 102.2 | ///./ | 1363.7 | 307.1 | 76.8 | 0.1 | 63 | 234.5 | 0.16 | 48974 | 39.6 | 267 | ////./ | ////./ | ////./ | -112.4421 | 43.6195 | 9516 | 8020 | 0.014286 | 0
1781 | 297.8 | -38.7 | 52 | 9521 | -44.5 | 102.1 | ///./ | 1364.4 | 307.1 | 76.6 | 0.1 | 63 | 234.5 | 0.16 | 48975 | 39.6 | 267 | ////./ | ////./ | ////./ | -112.4416 | 43.6195 | 9521 | 8025 | 0.014286 | 0
1782 | 297.6 | -38.7 | 51 | 9525 | -44.5 | 102 | ///./ | 1365 | 307.1 | 76.5 | 0.1 | 63.1 | 234.5 | 0.16 | 48976 | 39.6 | 267 | ////./ | ////./ | ////./ | -112.4411 | 43.6195 | 9525 | 8029 | 0.014286 | 0
1783 | 297.4 | -38.7 | 51 | 9530 | -44.5 | 101.9 | ///./ | 1365.7 | 307.1 | 76.4 | 0.1 | 63.1 | 234.5 | 0.16 | 48977 | 39.6 | 267 | ////./ | ////./ | ////./ | -112.4406 | 43.6195 | 9530 | 8034 | 0.0071429 | 0
1784 | 297.2 | -38.7 | 51 | 9534 | -44.5 | 101.9 | ///./ | 1366.3 | 307.1 | 76.2 | 0.1 | 63.2 | 234.4 | 0.16 | 48978 | 39.6 | 267 | ////./ | ////./ | ////./ | -112.4401 | 43.6195 | 9534 | 8038 | 0.015385 | 0
1785 | 297 | -38.7 | 51 | 9539 | -44.6 | 101.8 | ///./ | 1367 | 307.1 | 76.1 | 0.1 | 63.2 | 234.4 | 0.16 | 48979 | 39.6 | 267 | ////./ | ////./ | ////./ | -112.4396 | 43.6196 | 9539 | 8043 | 0.0071429 | 0
1786 | 296.8 | -38.7 | 51 | 9543 | -44.6 | 101.7 | ///./ | 1367.6 | 307.1 | 75.9 | 0.1 | 63.3 | 234.4 | 0.16 | 48980 | 39.6 | 267 | ////./ | ////./ | ////./ | -112.4391 | 43.6196 | 9543 | 8047 | 0.015385 | 0
1787 | 296.6 | -38.8 | 51 | 9548 | -44.6 | 101.7 | ///./ | 1368.3 | 307.1 | 75.8 | 0.1 | 63.3 | 234.4 | 0.16 | 48981 | 39.6 | 267 | ////./ | ////./ | ////./ | -112.4387 | 43.6196 | 9548 | 8052 | 0.0071429 | 0
1788 | 296.5 | -38.8 | 51 | 9553 | -44.7 | 101.6 | ///./ | 1369 | 307.1 | 75.7 | 0.1 | 63.4 | 234.4 | 0.16 | 48982 | 39.6 | 267 | ////./ | ////./ | ////./ | -112.4382 | 43.6196 | 9553 | 8057 | 0.014286 | 0
1789 | 296.3 | -38.8 | 51 | 9557 | -44.7 | 101.5 | ///./ | 1369.6 | 307.1 | 75.5 | 0.1 | 63.4 | 234.4 | 0.16 | 48983 | 39.6 | 267 | ////./ | ////./ | ////./ | -112.4377 | 43.6197 | 9557 | 8061 | 0.0071429 | 0
1790 | 296.1 | -38.8 | 51 | 9562 | -44.7 | 101.5 | ///./ | 1370.3 | 307 | 75.4 | 0.1 | 63.4 | 234.4 | 0.16 | 48984 | 39.6 | 267 | ////./ | ////./ | ////./ | -112.4372 | 43.6197 | 9562 | 8066 | 0.0071429 | 0
1791 | 295.9 | -38.8 | 51 | 9566 | -44.8 | 101.4 | ///./ | 1370.9 | 307 | 75.3 | 0.1 | 63.5 | 234.3 | 0.16 | 48985 | 39.6 | 267 | ////./ | ////./ | ////./ | -112.4367 | 43.6197 | 9566 | 8070 | 0.0076923 | 0
1792 | 295.7 | -38.8 | 51 | 9571 | -44.8 | 101.4 | ///./ | 1371.6 | 307 | 75.1 | 0.1 | 63.5 | 234.3 | 0.16 | 48986 | 39.6 | 267 | ////./ | ////./ | ////./ | -112.4362 | 43.6197 | 9571 | 8075 | 0.0071429 | 0
1793 | 295.5 | -38.9 | 50 | 9575 | -44.8 | 101.3 | ///./ | 1372.2 | 307 | 75 | 0.1 | 63.6 | 234.3 | 0.15 | 48987 | 39.6 | 267 | ////./ | ////./ | ////./ | -112.4357 | 43.6197 | 9575 | 8079 | 0.015385 | -0.00076923
1794 | 295.3 | -38.9 | 50 | 9580 | -44.9 | 101.2 | ///./ | 1372.9 | 307 | 74.9 | 0.1 | 63.6 | 234.3 | 0.15 | 48988 | 39.6 | 267 | ////./ | ////./ | ////./ | -112.4353 | 43.6197 | 9580 | 8084 | 0.0071429 | -0.00071429
1795 | 295.1 | -38.9 | 50 | 9585 | -44.9 | 101.2 | ///./ | 1373.5 | 307 | 74.7 | 0.1 | 63.6 | 234.3 | 0.15 | 48989 | 39.6 | 267 | ////./ | ////./ | ////./ | -112.4348 | 43.6197 | 9585 | 8089 | 0.0071429 | -0.00071429
1796 | 294.9 | -38.9 | 50 | 9589 | -44.9 | 101.1 | ///./ | 1374.2 | 307 | 74.6 | 0.1 | 63.7 | 234.3 | 0.15 | 48990 | 39.6 | 267 | ////./ | ////./ | ////./ | -112.4343 | 43.6197 | 9589 | 8093 | 0.0071429 | 0
1797 | 294.7 | -38.9 | 50 | 9594 | -44.9 | 101 | ///./ | 1374.8 | 307 | 74.5 | 0.1 | 63.7 | 234.2 | 0.15 | 48991 | 39.6 | 267 | ////./ | ////./ | ////./ | -112.4338 | 43.6197 | 9594 | 8098 | 0.0071429 | 0
1798 | 294.5 | -39 | 50 | 9598 | -45 | 101 | ///./ | 1375.5 | 307 | 74.3 | 0.1 | 63.8 | 234.2 | 0.15 | 48992 | 39.6 | 267 | ////./ | ////./ | ////./ | -112.4333 | 43.6197 | 9598 | 8102 | 0.015385 | 0
1799 | 294.3 | -39 | 50 | 9603 | -45 | 100.9 | ///./ | 1376.2 | 306.9 | 74.2 | 0.1 | 63.8 | 234.2 | 0.15 | 48993 | 39.6 | 267 | ////./ | ////./ | ////./ | -112.4328 | 43.6197 | 9603 | 8107 | 0.0071429 | 0
1800 | 294.1 | -39 | 50 | 9607 | -45 | 100.9 | ///./ | 1376.8 | 306.9 | 74.1 | 0.1 | 63.8 | 234.2 | 0.15 | 48994 | 39.6 | 267 | ////./ | ////./ | ////./ | -112.4323 | 43.6197 | 9607 | 8111 | 0.0076923 | 0
1801 | 293.9 | -39 | 50 | 9612 | -45.1 | 100.8 | ///./ | 1377.5 | 306.9 | 74 | 0.1 | 63.8 | 234.1 | 0.15 | 48995 | 39.6 | 267 | ////./ | ////./ | ////./ | -112.4319 | 43.6198 | 9612 | 8116 | 0 | 0
1802 | 293.7 | -39.1 | 50 | 9616 | -45.1 | 100.7 | ///./ | 1378.1 | 306.9 | 73.9 | 0.1 | 63.9 | 234.1 | 0.15 | 48996 | 39.6 | 267 | ////./ | ////./ | ////./ | -112.4314 | 43.6198 | 9616 | 8120 | 0.0076923 | 0
1803 | 293.5 | -39.1 | 50 | 9621 | -45.2 | 100.7 | ///./ | 1378.8 | 306.9 | 73.8 | 0.1 | 63.9 | 234.1 | 0.15 | 48997 | 39.6 | 267 | ////./ | ////./ | ////./ | -112.4309 | 43.6198 | 9621 | 8125 | 0.0071429 | 0
1804 | 293.3 | -39.1 | 50 | 9626 | -45.2 | 100.6 | ///./ | 1379.5 | 306.8 | 73.7 | 0.1 | 63.9 | 234 | 0.15 | 48998 | 39.6 | 267 | ////./ | ////./ | ////./ | -112.4304 | 43.6198 | 9626 | 8130 | 0.0071429 | 0
1805 | 293.1 | -39.2 | 49 | 9630 | -45.3 | 100.6 | ///./ | 1380.1 | 306.8 | 73.6 | 0.1 | 63.9 | 234 | 0.15 | 48999 | 39.6 | 267 | ////./ | ////./ | ////./ | -112.4299 | 43.6198 | 9630 | 8134 | 0 | 0
1806 | 292.9 | -39.2 | 49 | 9635 | -45.3 | 100.5 | ///./ | 1380.8 | 306.8 | 73.5 | 0.1 | 63.9 | 234 | 0.15 | 49000 | 39.6 | 267 | ////./ | ////./ | ////./ | -112.4294 | 43.6198 | 9635 | 8139 | 0 | 0
1807 | 292.7 | -39.2 | 49 | 9639 | -45.3 | 100.5 | ///./ | 1381.4 | 306.8 | 73.4 | 0.1 | 63.9 | 234 | 0.15 | 49001 | 39.6 | 267 | ////./ | ////./ | ////./ | -112.4289 | 43.6198 | 9639 | 8143 | 0 | 0
1808 | 292.5 | -39.3 | 49 | 9644 | -45.4 | 100.4 | ///./ | 1382.1 | 306.8 | 73.3 | 0.1 | 64 | 233.9 | 0.15 | 49002 | 39.6 | 267 | ////./ | ////./ | ////./ | -112.4285 | 43.6198 | 9644 | 8148 | 0.0071429 | 0
1809 | 292.3 | -39.3 | 49 | 9648 | -45.4 | 100.4 | ///./ | 1382.8 | 306.7 | 73.2 | 0.1 | 64 | 233.9 | 0.15 | 49003 | 39.6 | 267 | ////./ | ////./ | ////./ | -112.428 | 43.6198 | 9648 | 8152 | 0.0076923 | 0
1810 | 292.1 | -39.3 | 49 | 9653 | -45.5 | 100.3 | ///./ | 1383.4 | 306.7 | 73.1 | 0.1 | 64 | 233.9 | 0.14 | 49004 | 39.6 | 267 | ////./ | ////./ | ////./ | -112.4275 | 43.6198 | 9653 | 8157 | 0.0071429 | -0.00071429
1811 | 292 | -39.4 | 49 | 9657 | -45.5 | 100.2 | ///./ | 1384.1 | 306.7 | 73 | 0.1 | 64 | 233.8 | 0.14 | 49005 | 39.6 | 267 | ////./ | ////./ | ////./ | -112.427 | 43.6198 | 9657 | 8161 | 0 | -0.00076923
1812 | 291.8 | -39.4 | 49 | 9662 | -45.6 | 100.2 | ///./ | 1384.8 | 306.7 | 73 | 0.1 | 64 | 233.8 | 0.14 | 49006 | 39.6 | 267 | ////./ | ////./ | ////./ | -112.4265 | 43.6198 | 9662 | 8166 | 0 | -0.00071429
1813 | 291.6 | -39.4 | 49 | 9667 | -45.6 | 100.1 | ///./ | 1385.4 | 306.7 | 72.9 | 0.1 | 64.1 | 233.8 | 0.14 | 49007 | 39.6 | 267 | ////./ | ////./ | ////./ | -112.426 | 43.6198 | 9667 | 8171 | 0.0071429 | 0
1814 | 291.4 | -39.5 | 49 | 9671 | -45.7 | 100.1 | ///./ | 1386.1 | 306.6 | 72.8 | 0.1 | 64.1 | 233.7 | 0.14 | 49008 | 39.6 | 267 | ////./ | ////./ | ////./ | -112.4255 | 43.6198 | 9671 | 8175 | 0.0071429 | 0
1815 | 291.2 | -39.5 | 49 | 9676 | -45.7 | 100 | ///./ | 1386.8 | 306.6 | 72.7 | 0.1 | 64.1 | 233.7 | 0.14 | 49009 | 39.6 | 267 | ////./ | ////./ | ////./ | -112.425 | 43.6198 | 9676 | 8180 | 0.0071429 | 0
1816 | 291 | -39.5 | 49 | 9680 | -45.7 | 100 | ///./ | 1387.4 | 306.6 | 72.6 | 0.1 | 64.1 | 233.6 | 0.14 | 49010 | 39.6 | 267 | ////./ | ////./ | ////./ | -112.4246 | 43.6199 | 9680 | 8184 | 0 | 0
1817 | 290.8 | -39.6 | 49 | 9685 | -45.8 | 99.9 | ///./ | 1388.1 | 306.5 | 72.5 | 0.1 | 64.1 | 233.6 | 0.14 | 49011 | 39.6 | 267 | ////./ | ////./ | ////./ | -112.4241 | 43.6199 | 9685 | 8189 | 0 | 0
1818 | 290.6 | -39.6 | 49 | 9689 | -45.8 | 99.9 | ///./ | 1388.8 | 306.5 | 72.4 | 0.1 | 64.1 | 233.6 | 0.14 | 49012 | 39.6 | 267 | ////./ | ////./ | ////./ | -112.4236 | 43.6199 | 9689 | 8193 | 0 | 0
1819 | 290.4 | -39.6 | 48 | 9694 | -45.9 | 99.8 | ///./ | 1389.4 | 306.5 | 72.4 | 0.1 | 64.1 | 233.5 | 0.14 | 49013 | 39.6 | 267 | ////./ | ////./ | ////./ | -112.4231 | 43.6199 | 9694 | 8198 | 0 | 0
1820 | 290.2 | -39.7 | 48 | 9698 | -45.9 | 99.8 | ///./ | 1390.1 | 306.5 | 72.3 | 0.1 | 64.1 | 233.5 | 0.14 | 49014 | 39.6 | 267 | ////./ | ////./ | ////./ | -112.4226 | 43.6199 | 9698 | 8202 | 0 | 0
1821 | 290 | -39.7 | 48 | 9703 | -46 | 99.7 | ///./ | 1390.7 | 306.4 | 72.2 | 0.1 | 64.1 | 233.4 | 0.14 | 49015 | 39.6 | 267 | ////./ | ////./ | ////./ | -112.4221 | 43.6199 | 9703 | 8207 | 0 | 0
1822 | 289.8 | -39.8 | 48 | 9707 | -46 | 99.7 | ///./ | 1391.4 | 306.4 | 72.1 | 0.1 | 64.1 | 233.4 | 0.14 | 49016 | 39.6 | 267 | ////./ | ////./ | ////./ | -112.4217 | 43.6199 | 9707 | 8211 | 0 | 0
1823 | 289.6 | -39.8 | 48 | 9712 | -46.1 | 99.6 | ///./ | 1392.1 | 306.4 | 72 | 0.1 | 64.1 | 233.4 | 0.14 | 49017 | 39.6 | 267 | ////./ | ////./ | ////./ | -112.4212 | 43.6199 | 9712 | 8216 | 0 | 0
1824 | 289.4 | -39.8 | 48 | 9717 | -46.1 | 99.6 | ///./ | 1392.7 | 306.4 | 71.9 | 0.1 | 64.1 | 233.3 | 0.14 | 49018 | 39.6 | 267 | ////./ | ////./ | ////./ | -112.4207 | 43.6199 | 9717 | 8221 | 0 | 0
1825 | 289.2 | -39.9 | 48 | 9721 | -46.2 | 99.5 | ///./ | 1393.4 | 306.3 | 71.8 | 0.1 | 64.1 | 233.3 | 0.13 | 49019 | 39.6 | 267 | ////./ | ////./ | ////./ | -112.4202 | 43.6199 | 9721 | 8225 | 0 | -0.00071429
1826 | 289.1 | -39.9 | 48 | 9726 | -46.2 | 99.5 | ///./ | 1394.1 | 306.3 | 71.8 | 0.1 | 64.2 | 233.2 | 0.13 | 49020 | 39.6 | 267 | ////./ | ////./ | ////./ | -112.4197 | 43.6199 | 9726 | 8230 | 0.0071429 | -0.00071429
1827 | 288.9 | -40 | 48 | 9730 | -46.3 | 99.4 | ///./ | 1394.7 | 306.3 | 71.7 | 0.1 | 64.2 | 233.2 | 0.13 | 49021 | 39.6 | 267 | ////./ | ////./ | ////./ | -112.4193 | 43.62 | 9730 | 8234 | 0.0076923 | -0.00076923
1828 | 288.7 | -40 | 48 | 9735 | -46.3 | 99.4 | ///./ | 1395.4 | 306.3 | 71.6 | 0.1 | 64.2 | 233.2 | 0.13 | 49022 | 39.6 | 267 | ////./ | ////./ | ////./ | -112.4188 | 43.62 | 9735 | 8239 | 0.0071429 | 0
1829 | 288.5 | -40 | 48 | 9739 | -46.4 | 99.3 | ///./ | 1396.1 | 306.2 | 71.5 | 0.1 | 64.2 | 233.1 | 0.13 | 49023 | 39.6 | 267 | ////./ | ////./ | ////./ | -112.4183 | 43.62 | 9739 | 8243 | 0 | 0
1830 | 288.3 | -40.1 | 48 | 9744 | -46.4 | 99.3 | ///./ | 1396.7 | 306.2 | 71.4 | 0.1 | 64.2 | 233.1 | 0.13 | 49024 | 39.6 | 267 | ////./ | ////./ | ////./ | -112.4178 | 43.62 | 9744 | 8248 | 0 | 0
1831 | 288.1 | -40.1 | 48 | 9748 | -46.5 | 99.2 | ///./ | 1397.4 | 306.2 | 71.3 | 0.1 | 64.2 | 233 | 0.13 | 49025 | 39.5 | 267 | ////./ | ////./ | ////./ | -112.4174 | 43.62 | 9748 | 8252 | 0 | 0
1832 | 287.9 | -40.2 | 48 | 9753 | -46.5 | 99.2 | ///./ | 1398 | 306.2 | 71.2 | 0.1 | 64.2 | 233 | 0.13 | 49026 | 39.5 | 267 | ////./ | ////./ | ////./ | -112.4169 | 43.62 | 9753 | 8257 | 0 | 0
1833 | 287.7 | -40.2 | 48 | 9757 | -46.6 | 99.1 | ///./ | 1398.7 | 306.1 | 71.1 | 0.1 | 64.2 | 233 | 0.13 | 49027 | 39.5 | 267 | ////./ | ////./ | ////./ | -112.4164 | 43.62 | 9757 | 8261 | 0 | 0
1834 | 287.5 | -40.3 | 47 | 9762 | -46.6 | 99.1 | ///./ | 1399.4 | 306.1 | 71 | 0.1 | 64.2 | 232.9 | 0.13 | 49028 | 39.4 | 267 | ////./ | ////./ | ////./ | -112.4159 | 43.62 | 9762 | 8266 | 0 | 0
1835 | 287.3 | -40.3 | 47 | 9766 | -46.7 | 99 | ///./ | 1400 | 306.1 | 70.9 | 0.1 | 64.2 | 232.9 | 0.13 | 49029 | 39.4 | 267 | ////./ | ////./ | ////./ | -112.4155 | 43.62 | 9766 | 8270 | 0 | 0
1836 | 287.1 | -40.3 | 47 | 9771 | -46.7 | 99 | ///./ | 1400.7 | 306 | 70.8 | 0.1 | 64.2 | 232.8 | 0.13 | 49030 | 39.4 | 267 | ////./ | ////./ | ////./ | -112.415 | 43.62 | 9771 | 8275 | 0 | 0
1837 | 286.9 | -40.4 | 47 | 9775 | -46.8 | 98.9 | ///./ | 1401.4 | 306 | 70.8 | 0.1 | 64.2 | 232.8 | 0.13 | 49031 | 39.4 | 267 | ////./ | ////./ | ////./ | -112.4145 | 43.6201 | 9775 | 8279 | 0 | 0
1838 | 286.8 | -40.4 | 47 | 9780 | -46.9 | 98.9 | ///./ | 1402 | 306 | 70.7 | 0.1 | 64.2 | 232.7 | 0.13 | 49032 | 39.3 | 267 | ////./ | ////./ | ////./ | -112.414 | 43.6201 | 9780 | 8284 | 0 | 0
1839 | 286.6 | -40.5 | 47 | 9785 | -46.9 | 98.8 | ///./ | 1402.7 | 306 | 70.6 | 0.1 | 64.2 | 232.7 | 0.12 | 49033 | 39.3 | 267 | ////./ | ////./ | ////./ | -112.4135 | 43.6201 | 9785 | 8289 | 0 | -0.00071429
1840 | 286.4 | -40.5 | 47 | 9789 | -46.9 | 98.8 | ///./ | 1403.4 | 305.9 | 70.6 | 0.1 | 64.2 | 232.7 | 0.12 | 49034 | 39.3 | 267 | ////./ | ////./ | ////./ | -112.4131 | 43.6201 | 9789 | 8293 | 0 | -0.00071429
1841 | 286.2 | -40.5 | 47 | 9794 | -47 | 98.7 | ///./ | 1404 | 305.9 | 70.5 | 0.1 | 64.2 | 232.6 | 0.12 | 49035 | 39.2 | 267 | ////./ | ////./ | ////./ | -112.4126 | 43.6201 | 9794 | 8298 | 0 | -0.00071429
1842 | 286 | -40.6 | 47 | 9798 | -47 | 98.7 | ///./ | 1404.7 | 305.9 | 70.5 | 0.1 | 64.2 | 232.6 | 0.12 | 49036 | 39.2 | 267 | ////./ | ////./ | ////./ | -112.4121 | 43.6201 | 9798 | 8302 | 0 | 0
1843 | 285.8 | -40.6 | 47 | 9803 | -47.1 | 98.6 | ///./ | 1405.4 | 305.9 | 70.4 | 0.1 | 64.2 | 232.5 | 0.12 | 49037 | 39.2 | 267 | ////./ | ////./ | ////./ | -112.4116 | 43.6201 | 9803 | 8307 | 0 | 0
1844 | 285.6 | -40.7 | 47 | 9807 | -47.1 | 98.6 | ///./ | 1406 | 305.8 | 70.4 | 0.1 | 64.2 | 232.5 | 0.12 | 49038 | 39.1 | 267 | ////./ | ////./ | ////./ | -112.4112 | 43.6201 | 9807 | 8311 | 0 | 0
1845 | 285.4 | -40.7 | 47 | 9812 | -47.2 | 98.5 | ///./ | 1406.7 | 305.8 | 70.3 | 0.1 | 64.2 | 232.5 | 0.12 | 49039 | 39.1 | 268 | ////./ | ////./ | ////./ | -112.4107 | 43.6201 | 9812 | 8316 | 0 | 0
1846 | 285.2 | -40.7 | 47 | 9816 | -47.2 | 98.5 | ///./ | 1407.4 | 305.8 | 70.3 | 0.1 | 64.2 | 232.4 | 0.12 | 49040 | 39.1 | 268 | ////./ | ////./ | ////./ | -112.4102 | 43.6202 | 9816 | 8320 | 0 | 0
1847 | 285 | -40.8 | 47 | 9821 | -47.3 | 98.4 | ///./ | 1408 | 305.8 | 70.2 | 0.1 | 64.3 | 232.4 | 0.12 | 49041 | 39.1 | 268 | ////./ | ////./ | ////./ | -112.4097 | 43.6202 | 9821 | 8325 | 0.0071429 | 0
1848 | 284.9 | -40.8 | 47 | 9825 | -47.3 | 98.4 | ///./ | 1408.7 | 305.7 | 70.1 | 0.1 | 64.3 | 232.3 | 0.12 | 49042 | 39 | 268 | ////./ | ////./ | ////./ | -112.4092 | 43.6202 | 9825 | 8329 | 0.0076923 | 0
1849 | 284.7 | -40.9 | 47 | 9830 | -47.3 | 98.3 | ///./ | 1409.4 | 305.7 | 70.1 | 0.1 | 64.3 | 232.3 | 0.12 | 49043 | 39 | 268 | ////./ | ////./ | ////./ | -112.4088 | 43.6202 | 9830 | 8334 | 0.0071429 | 0
1850 | 284.5 | -40.9 | 47 | 9834 | -47.4 | 98.3 | ///./ | 1410 | 305.7 | 70 | 0.1 | 64.3 | 232.3 | 0.12 | 49044 | 39 | 268 | ////./ | ////./ | ////./ | -112.4083 | 43.6202 | 9834 | 8338 | 0 | 0
1851 | 284.3 | -40.9 | 47 | 9838 | -47.4 | 98.2 | ///./ | 1410.6 | 305.6 | 70 | 0.1 | 64.3 | 232.2 | 0.12 | 49045 | 38.9 | 268 | ////./ | ////./ | ////./ | -112.4078 | 43.6202 | 9838 | 8342 | 0 | 0
1852 | 284.2 | -41 | 47 | 9842 | -47.5 | 98.2 | ///./ | 1411.2 | 305.6 | 69.9 | 0.1 | 64.3 | 232.2 | 0.12 | 49046 | 38.9 | 268 | ////./ | ////./ | ////./ | -112.4073 | 43.6202 | 9842 | 8346 | 0 | 0
1853 | 284 | -41 | 47 | 9846 | -47.5 | 98.2 | ///./ | 1411.7 | 305.6 | 69.9 | 0.1 | 64.3 | 232.1 | 0.12 | 49047 | 38.9 | 268 | ////./ | ////./ | ////./ | -112.4069 | 43.6202 | 9846 | 8350 | 0 | 0
1854 | 283.8 | -41.1 | 47 | 9850 | -47.6 | 98.1 | ///./ | 1412.3 | 305.6 | 69.8 | 0.1 | 64.3 | 232.1 | 0.12 | 49048 | 38.9 | 268 | ////./ | ////./ | ////./ | -112.4064 | 43.6202 | 9850 | 8354 | 0 | 0
1855 | 283.7 | -41.1 | 46 | 9854 | -47.6 | 98.1 | ///./ | 1412.9 | 305.6 | 69.8 | 0.1 | 64.3 | 232.1 | 0.12 | 49049 | 38.9 | 268 | ////./ | ////./ | ////./ | -112.4059 | 43.6202 | 9854 | 8358 | 0 | 0
1856 | 283.5 | -41.1 | 46 | 9858 | -47.6 | 98 | ///./ | 1413.5 | 305.5 | 69.7 | 0.1 | 64.3 | 232 | 0.12 | 49050 | 38.9 | 268 | ////./ | ////./ | ////./ | -112.4055 | 43.6202 | 9858 | 8362 | 0 | 0
1857 | 283.3 | -41.2 | 46 | 9862 | -47.7 | 98 | ///./ | 1414.1 | 305.5 | 69.7 | 0.1 | 64.3 | 232 | 0.11 | 49051 | 38.8 | 268 | ////./ | ////./ | ////./ | -112.405 | 43.6202 | 9862 | 8366 | 0 | -0.00083333
1858 | 283.2 | -41.2 | 46 | 9866 | -47.7 | 97.9 | ///./ | 1414.7 | 305.5 | 69.6 | 0.1 | 64.3 | 232 | 0.11 | 49052 | 38.8 | 268 | ////./ | ////./ | ////./ | -112.4045 | 43.6203 | 9866 | 8370 | 0 | -0.00083333
1859 | 283 | -41.2 | 46 | 9870 | -47.8 | 97.9 | ///./ | 1415.2 | 305.5 | 69.6 | 0.1 | 64.3 | 231.9 | 0.11 | 49053 | 38.8 | 268 | ////./ | ////./ | ////./ | -112.404 | 43.6203 | 9870 | 8374 | 0 | -0.00083333
1860 | 282.8 | -41.3 | 46 | 9874 | -47.8 | 97.8 | ///./ | 1415.8 | 305.4 | 69.5 | 0.1 | 64.3 | 231.9 | 0.11 | 49054 | 38.8 | 268 | ////./ | ////./ | ////./ | -112.4035 | 43.6203 | 9874 | 8378 | 0 | 0
1861 | 282.7 | -41.3 | 46 | 9878 | -47.8 | 97.8 | ///./ | 1416.4 | 305.4 | 69.4 | 0.1 | 64.3 | 231.9 | 0.11 | 49055 | 38.8 | 268 | ////./ | ////./ | ////./ | -112.4031 | 43.6203 | 9878 | 8382 | 0 | 0
1862 | 282.5 | -41.3 | 46 | 9882 | -47.9 | 97.8 | ///./ | 1417 | 305.4 | 69.4 | 0.1 | 64.3 | 231.8 | 0.11 | 49056 | 38.7 | 268 | ////./ | ////./ | ////./ | -112.4026 | 43.6203 | 9882 | 8386 | 0 | 0
1863 | 282.3 | -41.4 | 46 | 9886 | -47.9 | 97.7 | ///./ | 1417.6 | 305.4 | 69.3 | 0.1 | 64.4 | 231.8 | 0.11 | 49057 | 38.7 | 268 | ////./ | ////./ | ////./ | -112.4021 | 43.6203 | 9886 | 8390 | 0.0083333 | 0
1864 | 282.2 | -41.4 | 46 | 9890 | -48 | 97.7 | ///./ | 1418.1 | 305.4 | 69.3 | 0.1 | 64.4 | 231.8 | 0.11 | 49058 | 38.7 | 268 | ////./ | ////./ | ////./ | -112.4017 | 43.6203 | 9890 | 8394 | 0.0083333 | 0
1865 | 282 | -41.4 | 46 | 9894 | -48 | 97.6 | ///./ | 1418.7 | 305.3 | 69.2 | 0.1 | 64.4 | 231.7 | 0.11 | 49059 | 38.7 | 268 | ////./ | ////./ | ////./ | -112.4012 | 43.6203 | 9894 | 8398 | 0.0083333 | 0
1866 | 281.8 | -41.4 | 46 | 9898 | -48 | 97.6 | ///./ | 1419.3 | 305.3 | 69.2 | 0.1 | 64.4 | 231.7 | 0.11 | 49060 | 38.7 | 268 | ////./ | ////./ | ////./ | -112.4007 | 43.6203 | 9898 | 8402 | 0 | 0
1867 | 281.7 | -41.5 | 46 | 9902 | -48.1 | 97.5 | ///./ | 1419.9 | 305.3 | 69.1 | 0 | 64.4 | 231.7 | 0.11 | 49061 | 38.7 | 268 | ////./ | ////./ | ////./ | -112.4002 | 43.6203 | 9902 | 8406 | 0 | 0
1868 | 281.5 | -41.5 | 46 | 9906 | -48.1 | 97.5 | ///./ | 1420.5 | 305.3 | 69 | 0 | 64.4 | 231.7 | 0.11 | 49062 | 38.6 | 268 | ////./ | ////./ | ////./ | -112.3998 | 43.6203 | 9906 | 8410 | 0 | 0
1869 | 281.3 | -41.5 | 46 | 9910 | -48.1 | 97.4 | ///./ | 1421.1 | 305.3 | 69 | 0 | 64.4 | 231.6 | 0.11 | 49063 | 38.6 | 268 | ////./ | ////./ | ////./ | -112.3993 | 43.6204 | 9910 | 8414 | 0 | 0
1870 | 281.2 | -41.6 | 46 | 9914 | -48.2 | 97.4 | ///./ | 1421.6 | 305.2 | 68.9 | 0 | 64.4 | 231.6 | 0.11 | 49064 | 38.6 | 268 | ////./ | ////./ | ////./ | -112.3988 | 43.6204 | 9914 | 8418 | 0 | 0
1871 | 281 | -41.6 | 46 | 9918 | -48.2 | 97.4 | ///./ | 1422.2 | 305.2 | 68.9 | 0 | 64.5 | 231.6 | 0.11 | 49065 | 38.6 | 268 | ////./ | ////./ | ////./ | -112.3983 | 43.6204 | 9918 | 8422 | 0.0083333 | 0
1872 | 280.8 | -41.6 | 46 | 9922 | -48.2 | 97.3 | ///./ | 1422.8 | 305.2 | 68.8 | 0 | 64.5 | 231.5 | 0.11 | 49066 | 38.6 | 268 | ////./ | ////./ | ////./ | -112.3979 | 43.6204 | 9922 | 8426 | 0.0083333 | 0
1873 | 280.7 | -41.6 | 46 | 9926 | -48.3 | 97.3 | ///./ | 1423.4 | 305.2 | 68.7 | 0 | 64.5 | 231.5 | 0.11 | 49067 | 38.6 | 268 | ////./ | ////./ | ////./ | -112.3974 | 43.6204 | 9926 | 8430 | 0.0083333 | 0
1874 | 280.5 | -41.7 | 46 | 9930 | -48.3 | 97.2 | ///./ | 1424 | 305.2 | 68.7 | 0 | 64.5 | 231.5 | 0.11 | 49068 | 38.6 | 268 | ////./ | ////./ | ////./ | -112.3969 | 43.6204 | 9930 | 8434 | 0 | 0
1875 | 280.3 | -41.7 | 46 | 9934 | -48.3 | 97.2 | ///./ | 1424.5 | 305.1 | 68.6 | 0 | 64.5 | 231.5 | 0.11 | 49069 | 38.6 | 268 | ////./ | ////./ | ////./ | -112.3964 | 43.6204 | 9934 | 8438 | 0 | 0
1876 | 280.2 | -41.7 | 46 | 9938 | -48.4 | 97.1 | ///./ | 1425.1 | 305.1 | 68.6 | 0 | 64.5 | 231.4 | 0.11 | 49070 | 38.6 | 268 | ////./ | ////./ | ////./ | -112.396 | 43.6204 | 9938 | 8442 | 0 | 0
1877 | 280 | -41.8 | 45 | 9942 | -48.4 | 97.1 | ///./ | 1425.7 | 305.1 | 68.5 | 0 | 64.6 | 231.4 | 0.11 | 49071 | 38.6 | 268 | ////./ | ////./ | ////./ | -112.3955 | 43.6204 | 9942 | 8446 | 0.0083333 | 0
1878 | 279.8 | -41.8 | 45 | 9946 | -48.5 | 97 | ///./ | 1426.3 | 305.1 | 68.4 | 0 | 64.6 | 231.4 | 0.11 | 49072 | 38.6 | 268 | ////./ | ////./ | ////./ | -112.395 | 43.6204 | 9946 | 8450 | 0.0083333 | 0
1879 | 279.7 | -41.8 | 45 | 9950 | -48.5 | 97 | ///./ | 1426.9 | 305.1 | 68.4 | 0 | 64.6 | 231.3 | 0.11 | 49073 | 38.6 | 268 | ////./ | ////./ | ////./ | -112.3945 | 43.6204 | 9950 | 8454 | 0.0083333 | 0
1880 | 279.5 | -41.8 | 45 | 9954 | -48.5 | 96.9 | ///./ | 1427.4 | 305.1 | 68.4 | 0 | 64.6 | 231.3 | 0.11 | 49074 | 38.6 | 268 | ////./ | ////./ | ////./ | -112.3941 | 43.6204 | 9954 | 8458 | 0 | 0
1881 | 279.3 | -41.9 | 45 | 9958 | -48.5 | 96.9 | ///./ | 1428 | 305 | 68.3 | 0 | 64.6 | 231.3 | 0.1 | 49075 | 38.6 | 268 | ////./ | ////./ | ////./ | -112.3936 | 43.6204 | 9958 | 8462 | 0 | -0.00083333
1882 | 279.2 | -41.9 | 45 | 9962 | -48.6 | 96.8 | ///./ | 1428.6 | 305 | 68.3 | 0 | 64.6 | 231.3 | 0.1 | 49076 | 38.6 | 268 | ////./ | ////./ | ////./ | -112.3931 | 43.6205 | 9962 | 8466 | 0 | -0.00083333
1883 | 279 | -41.9 | 45 | 9966 | -48.6 | 96.8 | ///./ | 1429.2 | 305 | 68.2 | 0 | 64.7 | 231.2 | 0.1 | 49077 | 38.6 | 268 | ////./ | ////./ | ////./ | -112.3927 | 43.6205 | 9966 | 8470 | 0.0083333 | -0.00083333
1884 | 278.8 | -42 | 45 | 9971 | -48.6 | 96.7 | ///./ | 1430 | 305 | 68.2 | 0 | 64.7 | 231.2 | 0.1 | 49078 | 38.6 | 268 | ////./ | ////./ | ////./ | -112.3922 | 43.6205 | 9971 | 8475 | 0.0076923 | 0
1885 | 278.6 | -42 | 45 | 9976 | -48.7 | 96.7 | ///./ | 1430.7 | 305 | 68.2 | 0 | 64.7 | 231.2 | 0.1 | 49079 | 38.6 | 268 | ////./ | ////./ | ////./ | -112.3917 | 43.6205 | 9976 | 8480 | 0.0071429 | 0
1886 | 278.4 | -42 | 45 | 9980 | -48.7 | 96.6 | ///./ | 1431.4 | 304.9 | 68.1 | 0 | 64.7 | 231.1 | 0.1 | 49080 | 38.6 | 268 | ////./ | ////./ | ////./ | -112.3912 | 43.6205 | 9980 | 8484 | 0 | 0
1887 | 278.2 | -42 | 45 | 9985 | -48.7 | 96.6 | ///./ | 1432.1 | 304.9 | 68.1 | 0 | 64.8 | 231.1 | 0.1 | 49081 | 38.6 | 268 | ////./ | ////./ | ////./ | -112.3907 | 43.6205 | 9985 | 8489 | 0.0071429 | 0
1888 | 278 | -42.1 | 45 | 9990 | -48.8 | 96.5 | ///./ | 1432.8 | 304.9 | 68.1 | 0 | 64.8 | 231.1 | 0.1 | 49082 | 38.6 | 268 | ////./ | ////./ | ////./ | -112.3903 | 43.6205 | 9990 | 8494 | 0.0071429 | 0
1889 | 277.8 | -42.1 | 45 | 9995 | -48.8 | 96.5 | ///./ | 1433.5 | 304.9 | 68 | 0 | 64.8 | 231.1 | 0.1 | 49083 | 38.6 | 269 | ////./ | ////./ | ////./ | -112.3898 | 43.6205 | 9995 | 8499 | 0.0066667 | 0
1890 | 277.6 | -42.1 | 45 | 10000 | -48.8 | 96.4 | ///./ | 1434.2 | 304.9 | 68 | 0 | 64.8 | 231 | 0.1 | 49084 | 38.6 | 269 | ////./ | ////./ | ////./ | -112.3893 | 43.6205 | 10000 | 8504 | 0 | 0
1891 | 277.4 | -42.2 | 45 | 10004 | -48.9 | 96.3 | ///./ | 1434.9 | 304.8 | 68 | 0 | 64.9 | 231 | 0.1 | 49085 | 38.6 | 269 | ////./ | ////./ | ////./ | -112.3888 | 43.6205 | 10004 | 8508 | 0.0071429 | 0
1892 | 277.2 | -42.2 | 45 | 10009 | -48.9 | 96.3 | ///./ | 1435.6 | 304.8 | 67.9 | 0 | 64.9 | 231 | 0.1 | 49086 | 38.6 | 269 | ////./ | ////./ | ////./ | -112.3884 | 43.6205 | 10009 | 8513 | 0.0071429 | 0
1893 | 277 | -42.2 | 45 | 10014 | -48.9 | 96.2 | ///./ | 1436.3 | 304.8 | 67.9 | 0 | 64.9 | 230.9 | 0.1 | 49087 | 38.6 | 269 | ////./ | ////./ | ////./ | -112.3879 | 43.6205 | 10014 | 8518 | 0.0071429 | 0
1894 | 276.8 | -42.2 | 45 | 10019 | -49 | 96.2 | ///./ | 1437 | 304.8 | 67.8 | 0 | 64.9 | 230.9 | 0.1 | 49088 | 38.6 | 269 | ////./ | ////./ | ////./ | -112.3874 | 43.6205 | 10019 | 8523 | 0 | 0
1895 | 276.6 | -42.3 | 45 | 10024 | -49 | 96.1 | ///./ | 1437.7 | 304.8 | 67.8 | 0 | 65 | 230.9 | 0.1 | 49089 | 38.6 | 269 | ////./ | ////./ | ////./ | -112.3869 | 43.6205 | 10024 | 8528 | 0.0066667 | 0
1896 | 276.4 | -42.3 | 45 | 10029 | -49 | 96.1 | ///./ | 1438.4 | 304.8 | 67.7 | 0 | 65 | 230.9 | 0.1 | 49090 | 38.6 | 269 | ////./ | ////./ | ////./ | -112.3865 | 43.6205 | 10029 | 8533 | 0.0066667 | 0
1897 | 276.2 | -42.3 | 45 | 10033 | -49.1 | 96 | ///./ | 1439.1 | 304.7 | 67.7 | 0 | 65 | 230.8 | 0.1 | 49091 | 38.6 | 269 | ////./ | ////./ | ////./ | -112.386 | 43.6205 | 10033 | 8537 | 0.0071429 | 0
1898 | 276 | -42.3 | 45 | 10038 | -49.1 | 95.9 | ///./ | 1439.8 | 304.7 | 67.6 | 0 | 65.1 | 230.8 | 0.1 | 49092 | 38.6 | 269 | ////./ | ////./ | ////./ | -112.3855 | 43.6206 | 10038 | 8542 | 0.0071429 | 0
1899 | 275.8 | -42.4 | 45 | 10043 | -49.1 | 95.9 | ///./ | 1440.5 | 304.7 | 67.6 | 0 | 65.1 | 230.8 | 0.1 | 49093 | 38.5 | 269 | ////./ | ////./ | ////./ | -112.385 | 43.6206 | 10043 | 8547 | 0.0071429 | 0
1900 | 275.6 | -42.4 | 45 | 10048 | -49.2 | 95.8 | ///./ | 1441.2 | 304.7 | 67.5 | 0 | 65.1 | 230.8 | 0.1 | 49094 | 38.5 | 269 | ////./ | ////./ | ////./ | -112.3846 | 43.6206 | 10048 | 8552 | 0.0066667 | 0
1901 | 275.5 | -42.4 | 45 | 10053 | -49.2 | 95.8 | ///./ | 1441.9 | 304.7 | 67.5 | 0 | 65.2 | 230.7 | 0.1 | 49095 | 38.5 | 269 | ////./ | ////./ | ////./ | -112.3841 | 43.6206 | 10053 | 8557 | 0.0066667 | 0
1902 | 275.3 | -42.5 | 45 | 10058 | -49.2 | 95.7 | ///./ | 1442.6 | 304.7 | 67.5 | 0 | 65.2 | 230.7 | 0.1 | 49096 | 38.5 | 269 | ////./ | ////./ | ////./ | -112.3836 | 43.6206 | 10058 | 8562 | 0.0066667 | 0
1903 | 275.1 | -42.5 | 45 | 10062 | -49.2 | 95.7 | ///./ | 1443.3 | 304.6 | 67.4 | 0 | 65.2 | 230.7 | 0.1 | 49097 | 38.5 | 269 | ////./ | ////./ | ////./ | -112.3831 | 43.6206 | 10062 | 8566 | 0.0071429 | 0
1904 | 274.9 | -42.5 | 45 | 10067 | -49.3 | 95.6 | ///./ | 1444 | 304.6 | 67.4 | 0 | 65.3 | 230.7 | 0.1 | 49098 | 38.5 | 269 | ////./ | ////./ | ////./ | -112.3827 | 43.6206 | 10067 | 8571 | 0.0071429 | 0
1905 | 274.7 | -42.5 | 45 | 10072 | -49.3 | 95.5 | ///./ | 1444.7 | 304.6 | 67.4 | 0 | 65.3 | 230.6 | 0.1 | 49099 | 38.5 | 269 | ////./ | ////./ | ////./ | -112.3822 | 43.6206 | 10072 | 8576 | 0.0071429 | 0
1906 | 274.5 | -42.6 | 45 | 10077 | -49.3 | 95.5 | ///./ | 1445.4 | 304.6 | 67.4 | 0 | 65.3 | 230.6 | 0.1 | 49100 | 38.5 | 269 | ////./ | ////./ | ////./ | -112.3817 | 43.6206 | 10077 | 8581 | 0.0066667 | 0
1907 | 274.3 | -42.6 | 45 | 10082 | -49.4 | 95.4 | ///./ | 1446.1 | 304.6 | 67.4 | 0 | 65.3 | 230.6 | 0.1 | 49101 | 38.5 | 269 | ////./ | ////./ | ////./ | -112.3812 | 43.6206 | 10082 | 8586 | 0 | 0
1908 | 274.1 | -42.6 | 45 | 10086 | -49.4 | 95.4 | ///./ | 1446.8 | 304.5 | 67.4 | 0 | 65.4 | 230.5 | 0.1 | 49102 | 38.5 | 269 | ////./ | ////./ | ////./ | -112.3808 | 43.6206 | 10086 | 8590 | 0.0071429 | 0
1909 | 273.9 | -42.6 | 45 | 10091 | -49.4 | 95.3 | ///./ | 1447.5 | 304.5 | 67.4 | 0 | 65.4 | 230.5 | 0.1 | 49103 | 38.5 | 269 | ////./ | ////./ | ////./ | -112.3803 | 43.6206 | 10091 | 8595 | 0.0071429 | 0
1910 | 273.7 | -42.7 | 45 | 10096 | -49.5 | 95.3 | ///./ | 1448.2 | 304.5 | 67.4 | 0 | 65.4 | 230.5 | 0.1 | 49104 | 38.5 | 269 | ////./ | ////./ | ////./ | -112.3798 | 43.6206 | 10096 | 8600 | 0.0071429 | 0
1911 | 273.5 | -42.7 | 45 | 10101 | -49.5 | 95.2 | ///./ | 1449 | 304.5 | 67.4 | 0 | 65.4 | 230.4 | 0.1 | 49105 | 38.6 | 269 | ////./ | ////./ | ////./ | -112.3793 | 43.6206 | 10101 | 8605 | 0 | 0
1912 | 273.3 | -42.8 | 45 | 10106 | -49.5 | 95.2 | ///./ | 1449.6 | 304.5 | 67.4 | 0 | 65.4 | 230.4 | 0.09 | 49106 | 38.6 | 269 | ////./ | ////./ | ////./ | -112.3788 | 43.6206 | 10106 | 8610 | 0 | -0.00066667
1913 | 273.1 | -42.8 | 45 | 10110 | -49.6 | 95.1 | ///./ | 1450.3 | 304.4 | 67.4 | 0 | 65.4 | 230.4 | 0.09 | 49107 | 38.6 | 269 | ////./ | ////./ | ////./ | -112.3784 | 43.6206 | 10110 | 8614 | 0 | -0.00071429
1914 | 272.9 | -42.8 | 45 | 10114 | -49.6 | 95.1 | ///./ | 1450.9 | 304.4 | 67.4 | 0 | 65.5 | 230.3 | 0.09 | 49108 | 38.6 | 269 | ////./ | ////./ | ////./ | -112.3779 | 43.6206 | 10114 | 8618 | 0.0076923 | -0.00076923
1915 | 272.8 | -42.9 | 45 | 10119 | -49.6 | 95 | ///./ | 1451.6 | 304.4 | 67.4 | 0 | 65.5 | 230.3 | 0.09 | 49109 | 38.6 | 268 | ////./ | ////./ | ////./ | -112.3774 | 43.6206 | 10119 | 8623 | 0.0076923 | 0
1916 | 272.6 | -42.9 | 45 | 10123 | -49.7 | 95 | ///./ | 1452.2 | 304.4 | 67.4 | 0 | 65.5 | 230.3 | 0.09 | 49110 | 38.7 | 268 | ////./ | ////./ | ////./ | -112.3769 | 43.6207 | 10123 | 8627 | 0.0076923 | 0
1917 | 272.4 | -42.9 | 45 | 10128 | -49.7 | 95 | ///./ | 1452.9 | 304.3 | 67.4 | 0 | 65.5 | 230.2 | 0.09 | 49111 | 38.7 | 268 | ////./ | ////./ | ////./ | -112.3764 | 43.6207 | 10128 | 8632 | 0 | 0
1918 | 272.2 | -43 | 45 | 10132 | -49.7 | 94.9 | ///./ | 1453.5 | 304.3 | 67.4 | 0 | 65.5 | 230.2 | 0.09 | 49112 | 38.7 | 268 | ////./ | ////./ | ////./ | -112.376 | 43.6207 | 10132 | 8636 | 0 | 0
1919 | 272 | -43 | 45 | 10137 | -49.8 | 94.9 | ///./ | 1454.2 | 304.3 | 67.4 | 0 | 65.5 | 230.2 | 0.09 | 49113 | 38.7 | 268 | ////./ | ////./ | ////./ | -112.3755 | 43.6207 | 10137 | 8641 | 0 | 0
1920 | 271.9 | -43 | 44 | 10141 | -49.8 | 94.8 | ///./ | 1454.8 | 304.3 | 67.4 | 0 | 65.5 | 230.1 | 0.09 | 49114 | 38.8 | 268 | ////./ | ////./ | ////./ | -112.375 | 43.6207 | 10141 | 8645 | 0 | 0
1921 | 271.7 | -43.1 | 44 | 10145 | -49.8 | 94.8 | ///./ | 1455.5 | 304.2 | 67.3 | 0 | 65.5 | 230.1 | 0.09 | 49115 | 38.8 | 268 | ////./ | ////./ | ////./ | -112.3745 | 43.6207 | 10145 | 8649 | 0 | 0
1922 | 271.5 | -43.1 | 44 | 10150 | -49.9 | 94.7 | ///./ | 1456.2 | 304.2 | 67.3 | 0 | 65.5 | 230 | 0.09 | 49116 | 38.8 | 268 | ////./ | ////./ | ////./ | -112.374 | 43.6207 | 10150 | 8654 | 0 | 0
1923 | 271.3 | -43.2 | 44 | 10154 | -49.9 | 94.7 | ///./ | 1456.8 | 304.2 | 67.3 | 0 | 65.5 | 230 | 0.09 | 49117 | 38.8 | 268 | ////./ | ////./ | ////./ | -112.3735 | 43.6207 | 10154 | 8658 | 0 | 0
1924 | 271.2 | -43.2 | 44 | 10159 | -50 | 94.6 | ///./ | 1457.5 | 304.2 | 67.3 | 0 | 65.6 | 230 | 0.09 | 49118 | 38.8 | 268 | ////./ | ////./ | ////./ | -112.3731 | 43.6207 | 10159 | 8663 | 0.0071429 | 0
1925 | 271 | -43.2 | 44 | 10163 | -50 | 94.6 | ///./ | 1458.1 | 304.1 | 67.3 | 0 | 65.6 | 229.9 | 0.09 | 49119 | 38.9 | 268 | ////./ | ////./ | ////./ | -112.3726 | 43.6208 | 10163 | 8667 | 0.0076923 | 0
1926 | 270.8 | -43.3 | 44 | 10168 | -50 | 94.5 | ///./ | 1458.8 | 304.1 | 67.3 | 0 | 65.6 | 229.9 | 0.09 | 49120 | 38.9 | 268 | ////./ | ////./ | ////./ | -112.3721 | 43.6208 | 10168 | 8672 | 0.0071429 | 0
1927 | 270.6 | -43.3 | 44 | 10172 | -50.1 | 94.5 | ///./ | 1459.4 | 304.1 | 67.2 | 0 | 65.6 | 229.9 | 0.09 | 49121 | 38.9 | 268 | ////./ | ////./ | ////./ | -112.3716 | 43.6208 | 10172 | 8676 | 0 | 0
1928 | 270.4 | -43.3 | 44 | 10176 | -50.1 | 94.5 | ///./ | 1460.1 | 304.1 | 67.2 | 0 | 65.6 | 229.8 | 0.09 | 49122 | 38.9 | 268 | ////./ | ////./ | ////./ | -112.3711 | 43.6208 | 10176 | 8680 | 0 | 0
1929 | 270.3 | -43.4 | 44 | 10181 | -50.2 | 94.4 | ///./ | 1460.7 | 304 | 67.2 | 0 | 65.6 | 229.8 | 0.09 | 49123 | 38.9 | 268 | ////./ | ////./ | ////./ | -112.3706 | 43.6208 | 10181 | 8685 | 0 | 0
1930 | 270.1 | -43.4 | 44 | 10185 | -50.2 | 94.4 | ///./ | 1461.4 | 304 | 67.2 | 0 | 65.6 | 229.7 | 0.09 | 49124 | 39 | 268 | ////./ | ////./ | ////./ | -112.3702 | 43.6208 | 10185 | 8689 | 0 | 0
1931 | 269.9 | -43.5 | 44 | 10190 | -50.2 | 94.3 | ///./ | 1462 | 304 | 67.2 | 0 | 65.6 | 229.7 | 0.09 | 49125 | 39 | 268 | ////./ | ////./ | ////./ | -112.3697 | 43.6208 | 10190 | 8694 | 0 | 0
1932 | 269.7 | -43.5 | 44 | 10194 | -50.3 | 94.3 | ///./ | 1462.7 | 304 | 67.2 | 0 | 65.6 | 229.7 | 0.09 | 49126 | 39 | 268 | ////./ | ////./ | ////./ | -112.3692 | 43.6208 | 10194 | 8698 | 0 | 0
1933 | 269.6 | -43.5 | 44 | 10199 | -50.3 | 94.2 | ///./ | 1463.3 | 303.9 | 67.1 | 0 | 65.6 | 229.6 | 0.09 | 49127 | 39 | 268 | ////./ | ////./ | ////./ | -112.3687 | 43.6208 | 10199 | 8703 | 0 | 0
1934 | 269.4 | -43.6 | 44 | 10203 | -50.4 | 94.2 | ///./ | 1464 | 303.9 | 67.1 | 0 | 65.6 | 229.6 | 0.09 | 49128 | 39 | 268 | ////./ | ////./ | ////./ | -112.3682 | 43.6208 | 10203 | 8707 | 0 | 0
1935 | 269.2 | -43.6 | 44 | 10207 | -50.4 | 94.1 | ///./ | 1464.6 | 303.9 | 67.1 | 0 | 65.6 | 229.5 | 0.09 | 49129 | 39 | 268 | ////./ | ////./ | ////./ | -112.3678 | 43.6208 | 10207 | 8711 | 0 | 0
1936 | 269 | -43.7 | 44 | 10212 | -50.4 | 94.1 | ///./ | 1465.3 | 303.9 | 67.1 | 0 | 65.6 | 229.5 | 0.09 | 49130 | 39 | 268 | ////./ | ////./ | ////./ | -112.3673 | 43.6209 | 10212 | 8716 | 0 | 0
1937 | 268.8 | -43.7 | 44 | 10216 | -50.5 | 94 | ///./ | 1465.9 | 303.8 | 67.1 | 0 | 65.7 | 229.5 | 0.09 | 49131 | 39 | 268 | ////./ | ////./ | ////./ | -112.3668 | 43.6209 | 10216 | 8720 | 0.0076923 | 0
1938 | 268.7 | -43.7 | 44 | 10221 | -50.5 | 94 | ///./ | 1466.6 | 303.8 | 67.1 | 0 | 65.7 | 229.4 | 0.09 | 49132 | 39 | 268 | ////./ | ////./ | ////./ | -112.3663 | 43.6209 | 10221 | 8725 | 0.0071429 | 0
1939 | 268.5 | -43.8 | 44 | 10225 | -50.6 | 94 | ///./ | 1467.2 | 303.8 | 67 | 0 | 65.7 | 229.4 | 0.09 | 49133 | 39 | 268 | ////./ | ////./ | ////./ | -112.3658 | 43.6209 | 10225 | 8729 | 0.0076923 | 0
1940 | 268.3 | -43.8 | 44 | 10230 | -50.6 | 93.9 | ///./ | 1467.9 | 303.8 | 67 | 0 | 65.7 | 229.4 | 0.08 | 49134 | 39 | 268 | ////./ | ////./ | ////./ | -112.3654 | 43.6209 | 10230 | 8734 | 0 | -0.00071429
1941 | 268.1 | -43.8 | 44 | 10234 | -50.6 | 93.9 | ///./ | 1468.5 | 303.7 | 67 | 0 | 65.7 | 229.3 | 0.08 | 49135 | 39 | 268 | ////./ | ////./ | ////./ | -112.3649 | 43.6209 | 10234 | 8738 | 0 | -0.00076923
1942 | 268 | -43.9 | 44 | 10238 | -50.7 | 93.8 | ///./ | 1469.2 | 303.7 | 67 | 0 | 65.7 | 229.3 | 0.08 | 49136 | 39 | 268 | ////./ | ////./ | ////./ | -112.3644 | 43.6209 | 10238 | 8742 | 0 | -0.00076923
1943 | 267.8 | -43.9 | 44 | 10243 | -50.7 | 93.8 | ///./ | 1469.9 | 303.7 | 67 | 0 | 65.7 | 229.2 | 0.08 | 49137 | 39 | 268 | ////./ | ////./ | ////./ | -112.3639 | 43.6209 | 10243 | 8747 | 0 | 0
1944 | 267.6 | -44 | 44 | 10247 | -50.7 | 93.7 | ///./ | 1470.5 | 303.7 | 67 | 0 | 65.7 | 229.2 | 0.08 | 49138 | 39 | 268 | ////./ | ////./ | ////./ | -112.3634 | 43.6209 | 10247 | 8751 | 0 | 0
1945 | 267.4 | -44 | 44 | 10252 | -50.8 | 93.7 | ///./ | 1471.2 | 303.6 | 67 | 0 | 65.7 | 229.2 | 0.08 | 49139 | 39 | 268 | ////./ | ////./ | ////./ | -112.3629 | 43.6209 | 10252 | 8756 | 0 | 0
1946 | 267.2 | -44 | 44 | 10257 | -50.8 | 93.6 | ///./ | 1471.9 | 303.6 | 67 | 0 | 65.7 | 229.1 | 0.08 | 49140 | 39 | 268 | ////./ | ////./ | ////./ | -112.3625 | 43.621 | 10257 | 8761 | 0 | 0
1947 | 267.1 | -44.1 | 44 | 10261 | -50.8 | 93.6 | ///./ | 1472.5 | 303.6 | 67.1 | 0 | 65.7 | 229.1 | 0.08 | 49141 | 39 | 268 | ////./ | ////./ | ////./ | -112.362 | 43.621 | 10261 | 8765 | 0 | 0
1948 | 266.9 | -44.1 | 44 | 10266 | -50.9 | 93.6 | ///./ | 1473.2 | 303.6 | 67.1 | 0 | 65.8 | 229.1 | 0.08 | 49142 | 39 | 268 | ////./ | ////./ | ////./ | -112.3615 | 43.621 | 10266 | 8770 | 0.0071429 | 0
1949 | 266.7 | -44.1 | 44 | 10270 | -50.9 | 93.5 | ///./ | 1473.9 | 303.5 | 67.1 | 0 | 65.8 | 229 | 0.08 | 49143 | 39 | 268 | ////./ | ////./ | ////./ | -112.361 | 43.621 | 10270 | 8774 | 0.0076923 | 0
1950 | 266.5 | -44.2 | 44 | 10275 | -51 | 93.5 | ///./ | 1474.6 | 303.5 | 67.1 | 0 | 65.8 | 229 | 0.08 | 49144 | 39 | 268 | ////./ | ////./ | ////./ | -112.3605 | 43.621 | 10275 | 8779 | 0.0071429 | 0
1951 | 266.3 | -44.2 | 44 | 10279 | -51 | 93.4 | ///./ | 1475.2 | 303.5 | 67.2 | 0 | 65.8 | 228.9 | 0.08 | 49145 | 39 | 268 | ////./ | ////./ | ////./ | -112.36 | 43.621 | 10279 | 8783 | 0 | 0
1952 | 266.1 | -44.3 | 44 | 10284 | -51 | 93.4 | ///./ | 1475.9 | 303.5 | 67.2 | 0 | 65.8 | 228.9 | 0.08 | 49146 | 39 | 268 | ////./ | ////./ | ////./ | -112.3596 | 43.621 | 10284 | 8788 | 0 | 0
1953 | 266 | -44.3 | 44 | 10288 | -51.1 | 93.3 | ///./ | 1476.6 | 303.4 | 67.2 | 0 | 65.8 | 228.9 | 0.08 | 49147 | 39 | 268 | ////./ | ////./ | ////./ | -112.3591 | 43.621 | 10288 | 8792 | 0 | 0
1954 | 265.8 | -44.3 | 44 | 10293 | -51.1 | 93.3 | ///./ | 1477.3 | 303.4 | 67.2 | 0 | 65.8 | 228.8 | 0.08 | 49148 | 39 | 268 | ////./ | ////./ | ////./ | -112.3586 | 43.621 | 10293 | 8797 | 0 | 0
1955 | 265.6 | -44.4 | 44 | 10298 | -51.1 | 93.2 | ///./ | 1477.9 | 303.4 | 67.2 | 0 | 65.8 | 228.8 | 0.08 | 49149 | 39 | 268 | ////./ | ////./ | ////./ | -112.3581 | 43.621 | 10298 | 8802 | 0 | 0
1956 | 265.4 | -44.4 | 44 | 10302 | -51.2 | 93.2 | ///./ | 1478.6 | 303.3 | 67.3 | 0 | 65.8 | 228.7 | 0.08 | 49150 | 39 | 268 | ////./ | ////./ | ////./ | -112.3576 | 43.621 | 10302 | 8806 | 0 | 0
1957 | 265.2 | -44.5 | 44 | 10307 | -51.2 | 93.2 | ///./ | 1479.3 | 303.3 | 67.3 | 0 | 65.8 | 228.7 | 0.08 | 49151 | 39 | 268 | ////./ | ////./ | ////./ | -112.3572 | 43.621 | 10307 | 8811 | 0 | 0
1958 | 265.1 | -44.5 | 44 | 10311 | -51.2 | 93.1 | ///./ | 1480 | 303.3 | 67.4 | 0 | 65.8 | 228.7 | 0.08 | 49152 | 38.9 | 268 | ////./ | ////./ | ////./ | -112.3567 | 43.621 | 10311 | 8815 | 0 | 0
1959 | 264.9 | -44.5 | 44 | 10316 | -51.3 | 93.1 | ///./ | 1480.6 | 303.3 | 67.4 | 0 | 65.8 | 228.6 | 0.08 | 49153 | 38.9 | 268 | ////./ | ////./ | ////./ | -112.3562 | 43.6211 | 10316 | 8820 | 0 | 0
1960 | 264.7 | -44.6 | 44 | 10320 | -51.3 | 93 | ///./ | 1481.3 | 303.2 | 67.5 | 0 | 65.8 | 228.6 | 0.08 | 49154 | 38.9 | 268 | ////./ | ////./ | ////./ | -112.3557 | 43.6211 | 10320 | 8824 | 0 | 0
1961 | 264.5 | -44.6 | 44 | 10325 | -51.3 | 93 | ///./ | 1482 | 303.2 | 67.5 | 0 | 65.8 | 228.5 | 0.08 | 49155 | 38.9 | 268 | ////./ | ////./ | ////./ | -112.3552 | 43.6211 | 10325 | 8829 | 0 | 0
1962 | 264.3 | -44.7 | 44 | 10329 | -51.4 | 92.9 | ///./ | 1482.7 | 303.2 | 67.6 | 0 | 65.8 | 228.5 | 0.08 | 49156 | 38.9 | 268 | ////./ | ////./ | ////./ | -112.3547 | 43.6211 | 10329 | 8833 | 0 | 0
1963 | 264.2 | -44.7 | 44 | 10334 | -51.4 | 92.9 | ///./ | 1483.3 | 303.2 | 67.6 | 0 | 65.8 | 228.4 | 0.08 | 49157 | 38.9 | 268 | ////./ | ////./ | ////./ | -112.3543 | 43.6211 | 10334 | 8838 | 0 | 0
1964 | 264 | -44.8 | 44 | 10339 | -51.4 | 92.9 | ///./ | 1484 | 303.1 | 67.7 | 0 | 65.8 | 228.4 | 0.08 | 49158 | 38.9 | 268 | ////./ | ////./ | ////./ | -112.3538 | 43.6211 | 10339 | 8843 | 0 | 0
1965 | 263.8 | -44.8 | 44 | 10343 | -51.5 | 92.8 | ///./ | 1484.7 | 303.1 | 67.7 | 0 | 65.9 | 228.4 | 0.08 | 49159 | 38.9 | 268 | ////./ | ////./ | ////./ | -112.3533 | 43.6211 | 10343 | 8847 | 0.0071429 | 0
1966 | 263.6 | -44.8 | 44 | 10348 | -51.5 | 92.8 | ///./ | 1485.4 | 303.1 | 67.8 | 0 | 65.9 | 228.3 | 0.08 | 49160 | 38.9 | 268 | ////./ | ////./ | ////./ | -112.3528 | 43.6211 | 10348 | 8852 | 0.0071429 | 0
1967 | 263.4 | -44.9 | 44 | 10352 | -51.5 | 92.7 | ///./ | 1486 | 303 | 67.8 | 0 | 65.9 | 228.3 | 0.08 | 49161 | 38.9 | 268 | ////./ | ////./ | ////./ | -112.3523 | 43.6211 | 10352 | 8856 | 0.0076923 | 0
1968 | 263.3 | -44.9 | 44 | 10357 | -51.6 | 92.7 | ///./ | 1486.7 | 303 | 67.9 | 0 | 65.9 | 228.2 | 0.08 | 49162 | 38.9 | 268 | ////./ | ////./ | ////./ | -112.3518 | 43.6211 | 10357 | 8861 | 0 | 0
1969 | 263.1 | -45 | 44 | 10361 | -51.6 | 92.7 | ///./ | 1487.4 | 303 | 67.9 | 0 | 65.9 | 228.2 | 0.08 | 49163 | 38.9 | 268 | ////./ | ////./ | ////./ | -112.3514 | 43.6212 | 10361 | 8865 | 0 | 0
1970 | 262.9 | -45 | 45 | 10366 | -51.7 | 92.6 | ///./ | 1488.1 | 303 | 68 | 0 | 65.9 | 228.2 | 0.08 | 49164 | 38.9 | 268 | ////./ | ////./ | ////./ | -112.3509 | 43.6212 | 10366 | 8870 | 0 | 0
1971 | 262.7 | -45 | 45 | 10370 | -51.7 | 92.6 | ///./ | 1488.8 | 302.9 | 68 | 0 | 65.9 | 228.1 | 0.08 | 49165 | 38.9 | 268 | ////./ | ////./ | ////./ | -112.3504 | 43.6212 | 10370 | 8874 | 0 | 0
1972 | 262.5 | -45.1 | 45 | 10375 | -51.7 | 92.5 | ///./ | 1489.4 | 302.9 | 68.1 | 0 | 65.9 | 228.1 | 0.08 | 49166 | 38.9 | 268 | ////./ | ////./ | ////./ | -112.3499 | 43.6212 | 10375 | 8879 | 0 | 0
1973 | 262.4 | -45.1 | 45 | 10380 | -51.8 | 92.5 | ///./ | 1490.1 | 302.9 | 68.1 | 0 | 65.9 | 228 | 0.07 | 49167 | 38.9 | 268 | ////./ | ////./ | ////./ | -112.3494 | 43.6212 | 10380 | 8884 | 0 | -0.00071429
1974 | 262.2 | -45.2 | 45 | 10384 | -51.8 | 92.4 | ///./ | 1490.8 | 302.9 | 68.2 | 0 | 65.9 | 228 | 0.07 | 49168 | 38.9 | 268 | ////./ | ////./ | ////./ | -112.349 | 43.6212 | 10384 | 8888 | 0 | -0.00071429
1975 | 262 | -45.2 | 45 | 10389 | -51.8 | 92.4 | ///./ | 1491.5 | 302.8 | 68.2 | 0 | 65.9 | 228 | 0.07 | 49169 | 38.9 | 268 | ////./ | ////./ | ////./ | -112.3485 | 43.6212 | 10389 | 8893 | 0 | -0.00071429
1976 | 261.8 | -45.2 | 45 | 10393 | -51.9 | 92.4 | ///./ | 1492.1 | 302.8 | 68.2 | 0 | 65.9 | 227.9 | 0.07 | 49170 | 39 | 268 | ////./ | ////./ | ////./ | -112.348 | 43.6212 | 10393 | 8897 | 0 | 0
1977 | 261.6 | -45.3 | 45 | 10398 | -51.9 | 92.3 | ///./ | 1492.8 | 302.8 | 68.3 | 0 | 65.9 | 227.9 | 0.07 | 49171 | 39 | 268 | ////./ | ////./ | ////./ | -112.3475 | 43.6212 | 10398 | 8902 | 0 | 0
1978 | 261.5 | -45.3 | 45 | 10402 | -51.9 | 92.3 | ///./ | 1493.5 | 302.8 | 68.3 | 0 | 65.9 | 227.8 | 0.07 | 49172 | 39 | 268 | ////./ | ////./ | ////./ | -112.347 | 43.6212 | 10402 | 8906 | 0 | 0
1979 | 261.3 | -45.4 | 45 | 10407 | -52 | 92.2 | ///./ | 1494.2 | 302.7 | 68.4 | 0 | 65.9 | 227.8 | 0.07 | 49173 | 39 | 268 | ////./ | ////./ | ////./ | -112.3465 | 43.6212 | 10407 | 8911 | 0 | 0
1980 | 261.1 | -45.4 | 45 | 10412 | -52 | 92.2 | ///./ | 1494.8 | 302.7 | 68.4 | 0 | 65.9 | 227.8 | 0.07 | 49174 | 39 | 268 | ////./ | ////./ | ////./ | -112.3461 | 43.6212 | 10412 | 8916 | 0 | 0
1981 | 260.9 | -45.4 | 45 | 10416 | -52 | 92.1 | ///./ | 1495.5 | 302.7 | 68.5 | 0 | 66 | 227.7 | 0.07 | 49175 | 39 | 268 | ////./ | ////./ | ////./ | -112.3456 | 43.6213 | 10416 | 8920 | 0.0071429 | 0
1982 | 260.8 | -45.5 | 45 | 10421 | -52.1 | 92.1 | ///./ | 1496.2 | 302.6 | 68.5 | 0 | 66 | 227.7 | 0.07 | 49176 | 39 | 269 | ////./ | ////./ | ////./ | -112.3451 | 43.6213 | 10421 | 8925 | 0.0071429 | 0
1983 | 260.6 | -45.5 | 45 | 10425 | -52.1 | 92.1 | ///./ | 1496.8 | 302.6 | 68.6 | 0 | 66 | 227.6 | 0.07 | 49177 | 39.1 | 269 | ////./ | ////./ | ////./ | -112.3446 | 43.6213 | 10425 | 8929 | 0.0076923 | 0
1984 | 260.4 | -45.6 | 45 | 10429 | -52.1 | 92 | ///./ | 1497.5 | 302.6 | 68.6 | 0 | 66 | 227.6 | 0.07 | 49178 | 39.1 | 269 | ////./ | ////./ | ////./ | -112.3441 | 43.6213 | 10429 | 8933 | 0 | 0
1985 | 260.2 | -45.6 | 45 | 10434 | -52.2 | 92 | ///./ | 1498.1 | 302.6 | 68.6 | 0 | 66 | 227.6 | 0.07 | 49179 | 39.1 | 269 | ////./ | ////./ | ////./ | -112.3436 | 43.6213 | 10434 | 8938 | 0 | 0
1986 | 260.1 | -45.6 | 45 | 10438 | -52.2 | 91.9 | ///./ | 1498.8 | 302.5 | 68.6 | 0 | 66 | 227.5 | 0.07 | 49180 | 39.1 | 269 | ////./ | ////./ | ////./ | -112.3431 | 43.6213 | 10438 | 8942 | 0 | 0
1987 | 259.9 | -45.7 | 45 | 10443 | -52.2 | 91.9 | ///./ | 1499.4 | 302.5 | 68.7 | 0 | 66 | 227.5 | 0.07 | 49181 | 39.1 | 269 | ////./ | ////./ | ////./ | -112.3427 | 43.6213 | 10443 | 8947 | 0 | 0
1988 | 259.7 | -45.7 | 45 | 10447 | -52.3 | 91.8 | ///./ | 1500.1 | 302.5 | 68.7 | 0 | 66 | 227.5 | 0.07 | 49182 | 39.1 | 269 | ////./ | ////./ | ////./ | -112.3422 | 43.6213 | 10447 | 8951 | 0 | 0
1989 | 259.6 | -45.7 | 45 | 10451 | -52.3 | 91.8 | ///./ | 1500.7 | 302.5 | 68.7 | 0 | 66 | 227.4 | 0.07 | 49183 | 39.1 | 269 | ////./ | ////./ | ////./ | -112.3417 | 43.6213 | 10451 | 8955 | 0 | 0
1990 | 259.4 | -45.8 | 45 | 10456 | -52.3 | 91.8 | ///./ | 1501.4 | 302.4 | 68.7 | 0 | 66 | 227.4 | 0.07 | 49184 | 39.2 | 269 | ////./ | ////./ | ////./ | -112.3412 | 43.6213 | 10456 | 8960 | 0 | 0
1991 | 259.2 | -45.8 | 45 | 10460 | -52.4 | 91.7 | ///./ | 1502 | 302.4 | 68.8 | 0 | 66 | 227.3 | 0.07 | 49185 | 39.1 | 269 | ////./ | ////./ | ////./ | -112.3407 | 43.6213 | 10460 | 8964 | 0 | 0
1992 | 259 | -45.9 | 45 | 10465 | -52.4 | 91.7 | ///./ | 1502.7 | 302.4 | 68.8 | 0 | 66 | 227.3 | 0.07 | 49186 | 39.1 | 269 | ////./ | ////./ | ////./ | -112.3402 | 43.6213 | 10465 | 8969 | 0 | 0
1993 | 258.9 | -45.9 | 45 | 10469 | -52.4 | 91.6 | ///./ | 1503.3 | 302.4 | 68.8 | 0 | 66.1 | 227.3 | 0.07 | 49187 | 39.1 | 269 | ////./ | ////./ | ////./ | -112.3397 | 43.6213 | 10469 | 8973 | 0.0076923 | 0
1994 | 258.7 | -45.9 | 45 | 10473 | -52.5 | 91.6 | ///./ | 1504 | 302.4 | 68.8 | 0 | 66.1 | 227.2 | 0.07 | 49188 | 39.1 | 269 | ////./ | ////./ | ////./ | -112.3393 | 43.6213 | 10473 | 8977 | 0.0076923 | 0
1995 | 258.5 | -46 | 45 | 10478 | -52.5 | 91.5 | ///./ | 1504.6 | 302.3 | 68.8 | 0 | 66.1 | 227.2 | 0.07 | 49189 | 39.1 | 269 | ////./ | ////./ | ////./ | -112.3388 | 43.6213 | 10478 | 8982 | 0.0076923 | 0
1996 | 258.4 | -46 | 45 | 10482 | -52.5 | 91.5 | ///./ | 1505.3 | 302.3 | 68.9 | 0 | 66.1 | 227.2 | 0.07 | 49190 | 39.1 | 269 | ////./ | ////./ | ////./ | -112.3383 | 43.6213 | 10482 | 8986 | 0 | 0
1997 | 258.2 | -46 | 45 | 10487 | -52.6 | 91.5 | ///./ | 1505.9 | 302.3 | 68.9 | 0 | 66.1 | 227.1 | 0.07 | 49191 | 39.1 | 269 | ////./ | ////./ | ////./ | -112.3378 | 43.6213 | 10487 | 8991 | 0 | 0
1998 | 258 | -46.1 | 45 | 10491 | -52.6 | 91.4 | ///./ | 1506.6 | 302.3 | 68.9 | 0 | 66.1 | 227.1 | 0.07 | 49192 | 39.1 | 269 | ////./ | ////./ | ////./ | -112.3373 | 43.6213 | 10491 | 8995 | 0 | 0
1999 | 257.8 | -46.1 | 45 | 10495 | -52.6 | 91.4 | ///./ | 1507.2 | 302.2 | 69 | 0 | 66.1 | 227.1 | 0.07 | 49193 | 39.1 | 269 | ////./ | ////./ | ////./ | -112.3368 | 43.6213 | 10495 | 8999 | 0 | 0
2000 | 257.7 | -46.1 | 45 | 10500 | -52.6 | 91.3 | ///./ | 1507.9 | 302.2 | 69 | 0 | 66.1 | 227 | 0.07 | 49194 | 39 | 269 | ////./ | ////./ | ////./ | -112.3364 | 43.6213 | 10500 | 9004 | 0 | 0
2001 | 257.5 | -46.2 | 45 | 10504 | -52.7 | 91.3 | ///./ | 1508.6 | 302.2 | 69.1 | 0 | 66.1 | 227 | 0.07 | 49195 | 39 | 269 | ////./ | ////./ | ////./ | -112.3359 | 43.6213 | 10504 | 9008 | 0 | 0
2002 | 257.3 | -46.2 | 45 | 10509 | -52.7 | 91.3 | ///./ | 1509.2 | 302.2 | 69.1 | 0 | 66.1 | 226.9 | 0.07 | 49196 | 39 | 269 | ////./ | ////./ | ////./ | -112.3354 | 43.6213 | 10509 | 9013 | 0 | 0
2003 | 257.2 | -46.3 | 45 | 10513 | -52.7 | 91.2 | ///./ | 1509.9 | 302.1 | 69.1 | 0 | 66.2 | 226.9 | 0.07 | 49197 | 39 | 269 | ////./ | ////./ | ////./ | -112.3349 | 43.6213 | 10513 | 9017 | 0.0076923 | 0
2004 | 257 | -46.3 | 45 | 10518 | -52.8 | 91.2 | ///./ | 1510.5 | 302.1 | 69.2 | 0 | 66.2 | 226.9 | 0.07 | 49198 | 39 | 269 | ////./ | ////./ | ////./ | -112.3344 | 43.6213 | 10518 | 9022 | 0.0071429 | 0
2005 | 256.8 | -46.3 | 45 | 10522 | -52.8 | 91.1 | ///./ | 1511.2 | 302.1 | 69.2 | 0 | 66.2 | 226.8 | 0.07 | 49199 | 39 | 269 | ////./ | ////./ | ////./ | -112.3339 | 43.6213 | 10522 | 9026 | 0.0076923 | 0
2006 | 256.6 | -46.4 | 45 | 10526 | -52.8 | 91.1 | ///./ | 1511.8 | 302.1 | 69.3 | 0 | 66.2 | 226.8 | 0.07 | 49200 | 39 | 269 | ////./ | ////./ | ////./ | -112.3334 | 43.6213 | 10526 | 9030 | 0 | 0
2007 | 256.5 | -46.4 | 45 | 10531 | -52.9 | 91 | ///./ | 1512.5 | 302 | 69.3 | 0 | 66.2 | 226.8 | 0.07 | 49201 | 39 | 270 | ////./ | ////./ | ////./ | -112.333 | 43.6213 | 10531 | 9035 | 0 | 0
2008 | 256.3 | -46.4 | 45 | 10535 | -52.9 | 91 | ///./ | 1513.1 | 302 | 69.3 | 0 | 66.2 | 226.7 | 0.07 | 49202 | 39 | 270 | ////./ | ////./ | ////./ | -112.3325 | 43.6213 | 10535 | 9039 | 0 | 0
2009 | 256.1 | -46.5 | 45 | 10540 | -52.9 | 91 | ///./ | 1513.8 | 302 | 69.4 | 0 | 66.2 | 226.7 | 0.07 | 49203 | 38.9 | 270 | ////./ | ////./ | ////./ | -112.332 | 43.6213 | 10540 | 9044 | 0 | 0
2010 | 256 | -46.5 | 45 | 10544 | -53 | 90.9 | ///./ | 1514.4 | 302 | 69.4 | 0 | 66.2 | 226.7 | 0.07 | 49204 | 38.9 | 270 | ////./ | ////./ | ////./ | -112.3315 | 43.6213 | 10544 | 9048 | 0 | 0
2011 | 255.8 | -46.5 | 45 | 10548 | -53 | 90.9 | ///./ | 1515.1 | 301.9 | 69.4 | 0 | 66.2 | 226.6 | 0.07 | 49205 | 38.9 | 270 | ////./ | ////./ | ////./ | -112.331 | 43.6213 | 10548 | 9052 | 0 | 0
2012 | 255.6 | -46.6 | 45 | 10553 | -53 | 90.8 | ///./ | 1515.7 | 301.9 | 69.5 | 0 | 66.2 | 226.6 | 0.07 | 49206 | 39 | 270 | ////./ | ////./ | ////./ | -112.3305 | 43.6213 | 10553 | 9057 | 0 | 0
2013 | 255.5 | -46.6 | 45 | 10557 | -53.1 | 90.8 | ///./ | 1516.4 | 301.9 | 69.5 | 0 | 66.3 | 226.5 | 0.07 | 49207 | 39 | 270 | ////./ | ////./ | ////./ | -112.3301 | 43.6213 | 10557 | 9061 | 0.0076923 | 0
2014 | 255.3 | -46.7 | 45 | 10561 | -53.1 | 90.8 | ///./ | 1517 | 301.9 | 69.5 | 0 | 66.3 | 226.5 | 0.07 | 49208 | 39 | 270 | ////./ | ////./ | ////./ | -112.3296 | 43.6213 | 10561 | 9065 | 0.0076923 | 0
2015 | 255.1 | -46.7 | 45 | 10566 | -53.1 | 90.7 | ///./ | 1517.6 | 301.8 | 69.5 | 0 | 66.3 | 226.5 | 0.06 | 49209 | 39 | 270 | ////./ | ////./ | ////./ | -112.3291 | 43.6213 | 10566 | 9070 | 0.0076923 | -0.00076923
2016 | 255 | -46.7 | 45 | 10570 | -53.2 | 90.7 | ///./ | 1518.3 | 301.8 | 69.5 | 0 | 66.3 | 226.4 | 0.06 | 49210 | 39 | 270 | ////./ | ////./ | ////./ | -112.3286 | 43.6213 | 10570 | 9074 | 0 | -0.00076923
2017 | 254.8 | -46.8 | 45 | 10574 | -53.2 | 90.6 | ///./ | 1518.9 | 301.8 | 69.6 | 0 | 66.3 | 226.4 | 0.06 | 49211 | 39 | 270 | ////./ | ////./ | ////./ | -112.3281 | 43.6212 | 10574 | 9078 | 0 | -0.00076923
2018 | 254.6 | -46.8 | 45 | 10579 | -53.2 | 90.6 | ///./ | 1519.6 | 301.8 | 69.6 | 0 | 66.3 | 226.3 | 0.06 | 49212 | 39.1 | 270 | ////./ | ////./ | ////./ | -112.3277 | 43.6212 | 10579 | 9083 | 0 | 0
2019 | 254.5 | -46.8 | 45 | 10583 | -53.3 | 90.5 | ///./ | 1520.2 | 301.7 | 69.6 | 0 | 66.3 | 226.3 | 0.06 | 49213 | 39.1 | 270 | ////./ | ////./ | ////./ | -112.3272 | 43.6212 | 10583 | 9087 | 0 | 0
2020 | 254.3 | -46.9 | 45 | 10587 | -53.3 | 90.5 | ///./ | 1520.9 | 301.7 | 69.6 | 0 | 66.3 | 226.3 | 0.06 | 49214 | 39.1 | 270 | ////./ | ////./ | ////./ | -112.3267 | 43.6212 | 10587 | 9091 | 0 | 0
2021 | 254.1 | -46.9 | 45 | 10592 | -53.3 | 90.5 | ///./ | 1521.5 | 301.7 | 69.7 | 0 | 66.3 | 226.2 | 0.06 | 49215 | 39.1 | 270 | ////./ | ////./ | ////./ | -112.3262 | 43.6212 | 10592 | 9096 | 0 | 0
2022 | 254 | -47 | 45 | 10596 | -53.4 | 90.4 | ///./ | 1522.2 | 301.7 | 69.7 | 0 | 66.3 | 226.2 | 0.06 | 49216 | 39.1 | 270 | ////./ | ////./ | ////./ | -112.3257 | 43.6212 | 10596 | 9100 | 0 | 0
2023 | 253.8 | -47 | 45 | 10601 | -53.4 | 90.4 | ///./ | 1522.8 | 301.6 | 69.7 | 0 | 66.3 | 226.2 | 0.06 | 49217 | 39.1 | 270 | ////./ | ////./ | ////./ | -112.3252 | 43.6212 | 10601 | 9105 | 0 | 0
2024 | 253.6 | -47 | 45 | 10605 | -53.4 | 90.3 | ///./ | 1523.5 | 301.6 | 69.7 | 0 | 66.3 | 226.1 | 0.06 | 49218 | 39.1 | 270 | ////./ | ////./ | ////./ | -112.3248 | 43.6212 | 10605 | 9109 | 0 | 0
2025 | 253.5 | -47.1 | 45 | 10609 | -53.5 | 90.3 | ///./ | 1524.1 | 301.6 | 69.8 | 0 | 66.3 | 226.1 | 0.06 | 49219 | 39.2 | 270 | ////./ | ////./ | ////./ | -112.3243 | 43.6212 | 10609 | 9113 | 0 | 0
2026 | 253.3 | -47.1 | 45 | 10614 | -53.5 | 90.3 | ///./ | 1524.7 | 301.6 | 69.8 | 0 | 66.3 | 226 | 0.06 | 49220 | 39.2 | 270 | ////./ | ////./ | ////./ | -112.3238 | 43.6212 | 10614 | 9118 | 0 | 0
2027 | 253.1 | -47.2 | 45 | 10618 | -53.5 | 90.2 | ///./ | 1525.4 | 301.5 | 69.8 | 0 | 66.3 | 226 | 0.06 | 49221 | 39.2 | 270 | ////./ | ////./ | ////./ | -112.3233 | 43.6212 | 10618 | 9122 | 0 | 0
2028 | 253 | -47.2 | 45 | 10622 | -53.6 | 90.2 | ///./ | 1526 | 301.5 | 69.9 | 0 | 66.3 | 226 | 0.06 | 49222 | 39.2 | 270 | ////./ | ////./ | ////./ | -112.3229 | 43.6212 | 10622 | 9126 | 0 | 0
2029 | 252.8 | -47.2 | 45 | 10627 | -53.6 | 90.1 | ///./ | 1526.7 | 301.5 | 69.9 | 0 | 66.3 | 225.9 | 0.06 | 49223 | 39.2 | 270 | ////./ | ////./ | ////./ | -112.3224 | 43.6212 | 10627 | 9131 | 0 | 0
2030 | 252.6 | -47.3 | 45 | 10631 | -53.6 | 90.1 | ///./ | 1527.3 | 301.5 | 69.9 | 0 | 66.4 | 225.9 | 0.06 | 49224 | 39.2 | 270 | ////./ | ////./ | ////./ | -112.3219 | 43.6212 | 10631 | 9135 | 0.0076923 | 0
2031 | 252.5 | -47.3 | 45 | 10635 | -53.7 | 90.1 | ///./ | 1528 | 301.4 | 70 | 0 | 66.4 | 225.8 | 0.06 | 49225 | 39.2 | 270 | ////./ | ////./ | ////./ | -112.3214 | 43.6211 | 10635 | 9139 | 0.0076923 | 0
2032 | 252.3 | -47.4 | 45 | 10640 | -53.7 | 90 | ///./ | 1528.6 | 301.4 | 70 | 0 | 66.4 | 225.8 | 0.06 | 49226 | 39.2 | 271 | ////./ | ////./ | ////./ | -112.3209 | 43.6211 | 10640 | 9144 | 0.0076923 | 0
2033 | 252.1 | -47.4 | 45 | 10644 | -53.8 | 90 | ///./ | 1529.3 | 301.4 | 70 | 0 | 66.4 | 225.8 | 0.06 | 49227 | 39.2 | 271 | ////./ | ////./ | ////./ | -112.3204 | 43.6211 | 10644 | 9148 | 0 | 0
2034 | 252 | -47.4 | 45 | 10648 | -53.8 | 89.9 | ///./ | 1529.9 | 301.3 | 70.1 | 0 | 66.4 | 225.7 | 0.06 | 49228 | 39.2 | 271 | ////./ | ////./ | ////./ | -112.32 | 43.6211 | 10648 | 9152 | 0 | 0
2035 | 251.8 | -47.5 | 45 | 10653 | -53.8 | 89.9 | ///./ | 1530.6 | 301.3 | 70.1 | 0 | 66.4 | 225.7 | 0.06 | 49229 | 39.2 | 271 | ////./ | ////./ | ////./ | -112.3195 | 43.6211 | 10653 | 9157 | 0 | 0
2036 | 251.6 | -47.5 | 45 | 10657 | -53.9 | 89.9 | ///./ | 1531.2 | 301.3 | 70.1 | 0 | 66.4 | 225.6 | 0.06 | 49230 | 39.2 | 271 | ////./ | ////./ | ////./ | -112.319 | 43.6211 | 10657 | 9161 | 0 | 0
2037 | 251.5 | -47.5 | 45 | 10661 | -53.9 | 89.8 | ///./ | 1531.9 | 301.3 | 70.2 | 0 | 66.4 | 225.6 | 0.06 | 49231 | 39.2 | 271 | ////./ | ////./ | ////./ | -112.3185 | 43.6211 | 10661 | 9165 | 0 | 0
2038 | 251.3 | -47.6 | 45 | 10666 | -53.9 | 89.8 | ///./ | 1532.5 | 301.2 | 70.2 | 0 | 66.4 | 225.6 | 0.06 | 49232 | 39.2 | 271 | ////./ | ////./ | ////./ | -112.318 | 43.6211 | 10666 | 9170 | 0 | 0
2039 | 251.1 | -47.6 | 45 | 10670 | -54 | 89.7 | ///./ | 1533.1 | 301.2 | 70.2 | 0 | 66.4 | 225.5 | 0.06 | 49233 | 39.1 | 271 | ////./ | ////./ | ////./ | -112.3176 | 43.6211 | 10670 | 9174 | 0 | 0
2040 | 251 | -47.7 | 45 | 10675 | -54 | 89.7 | ///./ | 1533.8 | 301.2 | 70.2 | 0 | 66.4 | 225.5 | 0.06 | 49234 | 39.1 | 271 | ////./ | ////./ | ////./ | -112.3171 | 43.6211 | 10675 | 9179 | 0 | 0
2041 | 250.8 | -47.7 | 45 | 10679 | -54 | 89.7 | ///./ | 1534.4 | 301.2 | 70.2 | 0 | 66.4 | 225.5 | 0.06 | 49235 | 39.1 | 271 | ////./ | ////./ | ////./ | -112.3166 | 43.6211 | 10679 | 9183 | 0 | 0
2042 | 250.6 | -47.7 | 45 | 10683 | -54.1 | 89.6 | ///./ | 1535.1 | 301.1 | 70.3 | 0 | 66.4 | 225.4 | 0.06 | 49236 | 39.1 | 271 | ////./ | ////./ | ////./ | -112.3161 | 43.6211 | 10683 | 9187 | 0 | 0
2043 | 250.5 | -47.8 | 45 | 10688 | -54.1 | 89.6 | ///./ | 1535.7 | 301.1 | 70.3 | 0 | 66.4 | 225.4 | 0.06 | 49237 | 39.1 | 271 | ////./ | ////./ | ////./ | -112.3156 | 43.6211 | 10688 | 9192 | 0 | 0
2044 | 250.3 | -47.8 | 45 | 10692 | -54.1 | 89.5 | ///./ | 1536.4 | 301.1 | 70.3 | 0 | 66.4 | 225.3 | 0.06 | 49238 | 39.1 | 271 | ////./ | ////./ | ////./ | -112.3152 | 43.621 | 10692 | 9196 | 0 | 0
2045 | 250.1 | -47.9 | 45 | 10696 | -54.2 | 89.5 | ///./ | 1537 | 301.1 | 70.3 | 0 | 66.4 | 225.3 | 0.06 | 49239 | 39.1 | 271 | ////./ | ////./ | ////./ | -112.3147 | 43.621 | 10696 | 9200 | 0 | 0
2046 | 250 | -47.9 | 45 | 10701 | -54.2 | 89.5 | ///./ | 1537.7 | 301 | 70.4 | 0 | 66.4 | 225.3 | 0.06 | 49240 | 39.1 | 271 | ////./ | ////./ | ////./ | -112.3142 | 43.621 | 10701 | 9205 | 0 | 0
2047 | 249.8 | -47.9 | 45 | 10705 | -54.3 | 89.4 | ///./ | 1538.3 | 301 | 70.4 | 0 | 66.4 | 225.2 | 0.06 | 49241 | 39.1 | 271 | ////./ | ////./ | ////./ | -112.3137 | 43.621 | 10705 | 9209 | 0 | 0
2048 | 249.6 | -48 | 45 | 10710 | -54.3 | 89.4 | ///./ | 1539 | 301 | 70.4 | 0 | 66.4 | 225.2 | 0.06 | 49242 | 39 | 271 | ////./ | ////./ | ////./ | -112.3132 | 43.621 | 10710 | 9214 | 0 | 0
2049 | 249.5 | -48 | 45 | 10714 | -54.3 | 89.3 | ///./ | 1539.7 | 301 | 70.4 | 0 | 66.4 | 225.1 | 0.06 | 49243 | 39 | 271 | ////./ | ////./ | ////./ | -112.3128 | 43.621 | 10714 | 9218 | 0 | 0
2050 | 249.3 | -48.1 | 46 | 10719 | -54.4 | 89.3 | ///./ | 1540.3 | 300.9 | 70.4 | 0 | 66.5 | 225.1 | 0.06 | 49244 | 39 | 271 | ////./ | ////./ | ////./ | -112.3123 | 43.621 | 10719 | 9223 | 0.0071429 | 0
2051 | 249.1 | -48.1 | 46 | 10723 | -54.4 | 89.3 | ///./ | 1541 | 300.9 | 70.4 | 0 | 66.5 | 225.1 | 0.06 | 49245 | 39 | 271 | ////./ | ////./ | ////./ | -112.3118 | 43.621 | 10723 | 9227 | 0.0076923 | 0
2052 | 249 | -48.1 | 46 | 10727 | -54.4 | 89.2 | ///./ | 1541.6 | 300.9 | 70.5 | 0 | 66.5 | 225 | 0.06 | 49246 | 38.9 | 271 | ////./ | ////./ | ////./ | -112.3113 | 43.6209 | 10727 | 9231 | 0.0076923 | 0
2053 | 248.8 | -48.2 | 45 | 10732 | -54.5 | 89.2 | ///./ | 1542.3 | 300.8 | 70.5 | 0 | 66.5 | 225 | 0.06 | 49247 | 38.9 | 271 | ////./ | ////./ | ////./ | -112.3109 | 43.6209 | 10732 | 9236 | 0 | 0
2054 | 248.6 | -48.2 | 45 | 10736 | -54.5 | 89.1 | ///./ | 1542.9 | 300.8 | 70.5 | 0 | 66.5 | 224.9 | 0.06 | 49248 | 38.8 | 271 | ////./ | ////./ | ////./ | -112.3104 | 43.6209 | 10736 | 9240 | 0 | 0
2055 | 248.5 | -48.3 | 45 | 10741 | -54.6 | 89.1 | ///./ | 1543.6 | 300.8 | 70.5 | 0 | 66.5 | 224.9 | 0.06 | 49249 | 38.8 | 271 | ////./ | ////./ | ////./ | -112.3099 | 43.6209 | 10741 | 9245 | 0 | 0
2056 | 248.3 | -48.3 | 45 | 10745 | -54.6 | 89 | ///./ | 1544.3 | 300.8 | 70.5 | 0 | 66.5 | 224.9 | 0.06 | 49250 | 38.7 | 271 | ////./ | ////./ | ////./ | -112.3094 | 43.6209 | 10745 | 9249 | 0 | 0
2057 | 248.1 | -48.3 | 45 | 10750 | -54.6 | 89 | ///./ | 1544.9 | 300.7 | 70.5 | 0 | 66.5 | 224.8 | 0.05 | 49251 | 38.7 | 271 | ////./ | ////./ | ////./ | -112.309 | 43.6209 | 10750 | 9254 | 0 | -0.00071429
2058 | 248 | -48.4 | 45 | 10754 | -54.7 | 89 | ///./ | 1545.6 | 300.7 | 70.5 | 0 | 66.5 | 224.8 | 0.05 | 49252 | 38.6 | 271 | ////./ | ////./ | ////./ | -112.3085 | 43.6208 | 10754 | 9258 | 0 | -0.00076923
2059 | 247.8 | -48.4 | 45 | 10759 | -54.7 | 88.9 | ///./ | 1546.2 | 300.7 | 70.5 | 0 | 66.5 | 224.7 | 0.05 | 49253 | 38.6 | 272 | ////./ | ////./ | ////./ | -112.308 | 43.6208 | 10759 | 9263 | 0 | -0.00071429
2060 | 247.6 | -48.5 | 45 | 10763 | -54.8 | 88.9 | ///./ | 1546.9 | 300.7 | 70.5 | 0 | 66.5 | 224.7 | 0.05 | 49254 | 38.5 | 272 | ////./ | ////./ | ////./ | -112.3075 | 43.6208 | 10763 | 9267 | 0 | 0
2061 | 247.5 | -48.5 | 45 | 10767 | -54.8 | 88.8 | ///./ | 1547.6 | 300.6 | 70.6 | 0 | 66.5 | 224.6 | 0.05 | 49255 | 38.5 | 272 | ////./ | ////./ | ////./ | -112.3071 | 43.6208 | 10767 | 9271 | 0 | 0
2062 | 247.3 | -48.6 | 45 | 10772 | -54.8 | 88.8 | ///./ | 1548.2 | 300.6 | 70.6 | 0 | 66.5 | 224.6 | 0.05 | 49256 | 38.5 | 272 | ////./ | ////./ | ////./ | -112.3066 | 43.6208 | 10772 | 9276 | 0 | 0
2063 | 247.1 | -48.6 | 45 | 10776 | -54.9 | 88.8 | ///./ | 1548.9 | 300.6 | 70.6 | 0 | 66.5 | 224.6 | 0.05 | 49257 | 38.4 | 272 | ////./ | ////./ | ////./ | -112.3061 | 43.6208 | 10776 | 9280 | 0 | 0
2064 | 247 | -48.6 | 45 | 10781 | -54.9 | 88.7 | ///./ | 1549.5 | 300.5 | 70.6 | 0 | 66.5 | 224.5 | 0.05 | 49258 | 38.4 | 272 | ////./ | ////./ | ////./ | -112.3056 | 43.6208 | 10781 | 9285 | 0 | 0
2065 | 246.8 | -48.7 | 45 | 10785 | -54.9 | 88.7 | ///./ | 1550.2 | 300.5 | 70.6 | 0 | 66.5 | 224.5 | 0.05 | 49259 | 38.3 | 272 | ////./ | ////./ | ////./ | -112.3052 | 43.6208 | 10785 | 9289 | 0 | 0
2066 | 246.6 | -48.7 | 45 | 10790 | -55 | 88.6 | ///./ | 1550.8 | 300.5 | 70.6 | 0 | 66.5 | 224.4 | 0.05 | 49260 | 38.3 | 272 | ////./ | ////./ | ////./ | -112.3047 | 43.6207 | 10790 | 9294 | 0 | 0
2067 | 246.5 | -48.8 | 45 | 10794 | -55 | 88.6 | ///./ | 1551.5 | 300.5 | 70.6 | 0 | 66.5 | 224.4 | 0.05 | 49261 | 38.2 | 272 | ////./ | ////./ | ////./ | -112.3042 | 43.6207 | 10794 | 9298 | 0 | 0
2068 | 246.3 | -48.8 | 45 | 10798 | -55.1 | 88.6 | ///./ | 1552.2 | 300.4 | 70.7 | 0 | 66.5 | 224.4 | 0.05 | 49262 | 38.2 | 272 | ////./ | ////./ | ////./ | -112.3037 | 43.6207 | 10798 | 9302 | 0 | 0
2069 | 246.1 | -48.8 | 45 | 10803 | -55.1 | 88.5 | ///./ | 1552.8 | 300.4 | 70.7 | 0 | 66.5 | 224.3 | 0.05 | 49263 | 38.1 | 272 | ////./ | ////./ | ////./ | -112.3033 | 43.6207 | 10803 | 9307 | 0 | 0
2070 | 246 | -48.9 | 45 | 10807 | -55.1 | 88.5 | ///./ | 1553.5 | 300.4 | 70.7 | 0 | 66.5 | 224.3 | 0.05 | 49264 | 38.1 | 272 | ////./ | ////./ | ////./ | -112.3028 | 43.6207 | 10807 | 9311 | 0 | 0
2071 | 245.8 | -48.9 | 45 | 10812 | -55.2 | 88.4 | ///./ | 1554.1 | 300.3 | 70.7 | 0 | 66.5 | 224.2 | 0.05 | 49265 | 38.1 | 272 | ////./ | ////./ | ////./ | -112.3023 | 43.6207 | 10812 | 9316 | 0 | 0
2072 | 245.6 | -49 | 45 | 10816 | -55.2 | 88.4 | ///./ | 1554.8 | 300.3 | 70.7 | 0 | 66.5 | 224.2 | 0.05 | 49266 | 38.1 | 272 | ////./ | ////./ | ////./ | -112.3018 | 43.6206 | 10816 | 9320 | 0 | 0
2073 | 245.5 | -49 | 45 | 10821 | -55.3 | 88.4 | ///./ | 1555.5 | 300.3 | 70.7 | 0 | 66.5 | 224.1 | 0.05 | 49267 | 38.1 | 272 | ////./ | ////./ | ////./ | -112.3013 | 43.6206 | 10821 | 9325 | 0 | 0
2074 | 245.3 | -49 | 46 | 10825 | -55.3 | 88.3 | ///./ | 1556.1 | 300.3 | 70.7 | 0 | 66.5 | 224.1 | 0.05 | 49268 | 38.1 | 272 | ////./ | ////./ | ////./ | -112.3009 | 43.6206 | 10825 | 9329 | 0 | 0
2075 | 245.1 | -49.1 | 46 | 10830 | -55.3 | 88.3 | ///./ | 1556.8 | 300.2 | 70.8 | 0 | 66.5 | 224.1 | 0.05 | 49269 | 38.1 | 272 | ////./ | ////./ | ////./ | -112.3004 | 43.6206 | 10830 | 9334 | 0 | 0
2076 | 245 | -49.1 | 46 | 10834 | -55.4 | 88.2 | ///./ | 1557.4 | 300.2 | 70.8 | 0 | 66.5 | 224 | 0.05 | 49270 | 38.1 | 272 | ////./ | ////./ | ////./ | -112.2999 | 43.6206 | 10834 | 9338 | 0 | 0
2077 | 244.8 | -49.2 | 46 | 10838 | -55.4 | 88.2 | ///./ | 1558.1 | 300.2 | 70.8 | 0 | 66.5 | 224 | 0.05 | 49271 | 38.1 | 272 | ////./ | ////./ | ////./ | -112.2995 | 43.6206 | 10838 | 9342 | 0 | 0
2078 | 244.6 | -49.2 | 46 | 10843 | -55.4 | 88.2 | ///./ | 1558.8 | 300.2 | 70.8 | 0 | 66.6 | 223.9 | 0.05 | 49272 | 38.2 | 272 | ////./ | ////./ | ////./ | -112.299 | 43.6206 | 10843 | 9347 | 0.0076923 | 0
2079 | 244.5 | -49.3 | 46 | 10847 | -55.5 | 88.1 | ///./ | 1559.4 | 300.1 | 70.8 | 0 | 66.6 | 223.9 | 0.05 | 49273 | 38.2 | 272 | ////./ | ////./ | ////./ | -112.2985 | 43.6205 | 10847 | 9351 | 0.0076923 | 0
2080 | 244.3 | -49.3 | 46 | 10852 | -55.5 | 88.1 | ///./ | 1560.1 | 300.1 | 70.9 | 0 | 66.6 | 223.9 | 0.05 | 49274 | 38.2 | 272 | ////./ | ////./ | ////./ | -112.2981 | 43.6205 | 10852 | 9356 | 0.0071429 | 0
2081 | 244.1 | -49.3 | 46 | 10856 | -55.6 | 88 | ///./ | 1560.8 | 300.1 | 70.9 | 0 | 66.6 | 223.8 | 0.05 | 49275 | 38.2 | 272 | ////./ | ////./ | ////./ | -112.2976 | 43.6205 | 10856 | 9360 | 0 | 0
2082 | 243.9 | -49.4 | 46 | 10861 | -55.6 | 88 | ///./ | 1561.4 | 300 | 70.9 | 0 | 66.6 | 223.8 | 0.05 | 49276 | 38.2 | 272 | ////./ | ////./ | ////./ | -112.2971 | 43.6205 | 10861 | 9365 | 0 | 0
2083 | 243.8 | -49.4 | 46 | 10865 | -55.6 | 87.9 | ///./ | 1562.1 | 300 | 70.9 | 0 | 66.6 | 223.7 | 0.05 | 49277 | 38.2 | 272 | ////./ | ////./ | ////./ | -112.2966 | 43.6205 | 10865 | 9369 | 0 | 0
2084 | 243.6 | -49.5 | 46 | 10870 | -55.7 | 87.9 | ///./ | 1562.8 | 300 | 70.9 | 0 | 66.6 | 223.7 | 0.05 | 49278 | 38.2 | 272 | ////./ | ////./ | ////./ | -112.2962 | 43.6204 | 10870 | 9374 | 0 | 0
2085 | 243.4 | -49.5 | 46 | 10874 | -55.7 | 87.9 | ///./ | 1563.4 | 300 | 70.9 | 0 | 66.6 | 223.7 | 0.05 | 49279 | 38.2 | 272 | ////./ | ////./ | ////./ | -112.2957 | 43.6204 | 10874 | 9378 | 0 | 0
2086 | 243.3 | -49.5 | 46 | 10879 | -55.7 | 87.8 | ///./ | 1564.1 | 299.9 | 71 | 0 | 66.6 | 223.6 | 0.05 | 49280 | 38.2 | 272 | ////./ | ////./ | ////./ | -112.2952 | 43.6204 | 10879 | 9383 | 0 | 0
2087 | 243.1 | -49.6 | 46 | 10883 | -55.8 | 87.8 | ///./ | 1564.8 | 299.9 | 71 | 0 | 66.6 | 223.6 | 0.05 | 49281 | 38.2 | 272 | ////./ | ////./ | ////./ | -112.2948 | 43.6204 | 10883 | 9387 | 0 | 0
2088 | 242.9 | -49.6 | 46 | 10888 | -55.8 | 87.7 | ///./ | 1565.4 | 299.9 | 71 | 0 | 66.6 | 223.5 | 0.05 | 49282 | 38.3 | 272 | ////./ | ////./ | ////./ | -112.2943 | 43.6204 | 10888 | 9392 | 0 | 0
2089 | 242.8 | -49.7 | 46 | 10892 | -55.9 | 87.7 | ///./ | 1566.1 | 299.9 | 71 | 0 | 66.6 | 223.5 | 0.05 | 49283 | 38.3 | 273 | ////./ | ////./ | ////./ | -112.2938 | 43.6204 | 10892 | 9396 | 0 | 0
2090 | 242.6 | -49.7 | 46 | 10897 | -55.9 | 87.7 | ///./ | 1566.8 | 299.8 | 71 | 0 | 66.6 | 223.5 | 0.05 | 49284 | 38.3 | 273 | ////./ | ////./ | ////./ | -112.2934 | 43.6203 | 10897 | 9401 | 0 | 0
2091 | 242.4 | -49.7 | 46 | 10901 | -55.9 | 87.6 | ///./ | 1567.4 | 299.8 | 71.1 | 0 | 66.6 | 223.4 | 0.05 | 49285 | 38.3 | 273 | ////./ | ////./ | ////./ | -112.2929 | 43.6203 | 10901 | 9405 | 0 | 0
2092 | 242.3 | -49.8 | 46 | 10906 | -56 | 87.6 | ///./ | 1568.1 | 299.8 | 71.1 | 0 | 66.6 | 223.4 | 0.05 | 49286 | 38.3 | 273 | ////./ | ////./ | ////./ | -112.2924 | 43.6203 | 10906 | 9410 | 0 | 0
2093 | 242.1 | -49.8 | 46 | 10910 | -56 | 87.5 | ///./ | 1568.8 | 299.8 | 71.1 | 0 | 66.6 | 223.3 | 0.05 | 49287 | 38.3 | 273 | ////./ | ////./ | ////./ | -112.292 | 43.6203 | 10910 | 9414 | 0 | 0
2094 | 241.9 | -49.9 | 46 | 10915 | -56 | 87.5 | ///./ | 1569.4 | 299.7 | 71.1 | 0 | 66.6 | 223.3 | 0.05 | 49288 | 38.3 | 273 | ////./ | ////./ | ////./ | -112.2915 | 43.6203 | 10915 | 9419 | 0 | 0
2095 | 241.8 | -49.9 | 46 | 10919 | -56.1 | 87.5 | ///./ | 1570.1 | 299.7 | 71.1 | 0 | 66.6 | 223.3 | 0.05 | 49289 | 38.3 | 273 | ////./ | ////./ | ////./ | -112.291 | 43.6202 | 10919 | 9423 | 0 | 0
2096 | 241.6 | -49.9 | 46 | 10924 | -56.1 | 87.4 | ///./ | 1570.8 | 299.7 | 71.2 | 0 | 66.7 | 223.2 | 0.05 | 49290 | 38.3 | 273 | ////./ | ////./ | ////./ | -112.2906 | 43.6202 | 10924 | 9428 | 0.0071429 | 0
2097 | 241.4 | -50 | 46 | 10928 | -56.2 | 87.4 | ///./ | 1571.4 | 299.6 | 71.2 | 0 | 66.7 | 223.2 | 0.05 | 49291 | 38.3 | 273 | ////./ | ////./ | ////./ | -112.2901 | 43.6202 | 10928 | 9432 | 0.0076923 | 0
2098 | 241.3 | -50 | 46 | 10933 | -56.2 | 87.3 | ///./ | 1572.1 | 299.6 | 71.2 | 0 | 66.7 | 223.1 | 0.05 | 49292 | 38.3 | 273 | ////./ | ////./ | ////./ | -112.2896 | 43.6202 | 10933 | 9437 | 0.0071429 | 0
2099 | 241.1 | -50.1 | 46 | 10937 | -56.2 | 87.3 | ///./ | 1572.8 | 299.6 | 71.2 | 0 | 66.7 | 223.1 | 0.05 | 49293 | 38.3 | 273 | ////./ | ////./ | ////./ | -112.2892 | 43.6202 | 10937 | 9441 | 0 | 0
2100 | 241 | -50.1 | 46 | 10942 | -56.3 | 87.2 | ///./ | 1573.4 | 299.6 | 71.2 | 0 | 66.7 | 223.1 | 0.05 | 49294 | 38.3 | 273 | ////./ | ////./ | ////./ | -112.2887 | 43.6202 | 10942 | 9446 | 0 | 0
2101 | 240.8 | -50.1 | 46 | 10946 | -56.3 | 87.2 | ///./ | 1574.1 | 299.5 | 71.3 | 0 | 66.7 | 223 | 0.05 | 49295 | 38.3 | 273 | ////./ | ////./ | ////./ | -112.2882 | 43.6201 | 10946 | 9450 | 0 | 0
2102 | 240.6 | -50.2 | 46 | 10951 | -56.3 | 87.2 | ///./ | 1574.8 | 299.5 | 71.3 | 0 | 66.7 | 223 | 0.05 | 49296 | 38.3 | 273 | ////./ | ////./ | ////./ | -112.2878 | 43.6201 | 10951 | 9455 | 0 | 0
2103 | 240.5 | -50.2 | 46 | 10955 | -56.4 | 87.1 | ///./ | 1575.4 | 299.5 | 71.3 | 0 | 66.7 | 222.9 | 0.05 | 49297 | 38.3 | 273 | ////./ | ////./ | ////./ | -112.2873 | 43.6201 | 10955 | 9459 | 0 | 0
2104 | 240.3 | -50.3 | 46 | 10960 | -56.4 | 87.1 | ///./ | 1576.1 | 299.4 | 71.3 | 0 | 66.7 | 222.9 | 0.04 | 49298 | 38.3 | 273 | ////./ | ////./ | ////./ | -112.2868 | 43.6201 | 10960 | 9464 | 0 | -0.00071429
2105 | 240.1 | -50.3 | 46 | 10964 | -56.5 | 87 | ///./ | 1576.8 | 299.4 | 71.3 | 0 | 66.7 | 222.8 | 0.04 | 49299 | 38.3 | 273 | ////./ | ////./ | ////./ | -112.2863 | 43.6201 | 10964 | 9468 | 0 | -0.00076923
2106 | 240 | -50.3 | 46 | 10969 | -56.5 | 87 | ///./ | 1577.4 | 299.4 | 71.3 | 0 | 66.7 | 222.8 | 0.04 | 49300 | 38.3 | 273 | ////./ | ////./ | ////./ | -112.2859 | 43.62 | 10969 | 9473 | 0 | -0.00071429
2107 | 239.8 | -50.4 | 46 | 10973 | -56.5 | 87 | ///./ | 1578.1 | 299.4 | 71.4 | 0 | 66.7 | 222.8 | 0.04 | 49301 | 38.3 | 273 | ////./ | ////./ | ////./ | -112.2854 | 43.62 | 10973 | 9477 | 0 | 0
2108 | 239.6 | -50.4 | 46 | 10977 | -56.6 | 86.9 | ///./ | 1578.7 | 299.3 | 71.4 | 0 | 66.7 | 222.7 | 0.04 | 49302 | 38.3 | 273 | ////./ | ////./ | ////./ | -112.2849 | 43.62 | 10977 | 9481 | 0 | 0
2109 | 239.5 | -50.5 | 46 | 10982 | -56.6 | 86.9 | ///./ | 1579.4 | 299.3 | 71.4 | 0 | 66.7 | 222.7 | 0.04 | 49303 | 38.3 | 273 | ////./ | ////./ | ////./ | -112.2845 | 43.62 | 10982 | 9486 | 0 | 0
2110 | 239.3 | -50.5 | 46 | 10986 | -56.7 | 86.8 | ///./ | 1580 | 299.3 | 71.4 | 0 | 66.7 | 222.6 | 0.04 | 49304 | 38.3 | 273 | ////./ | ////./ | ////./ | -112.284 | 43.6199 | 10986 | 9490 | 0 | 0
2111 | 239.2 | -50.6 | 46 | 10990 | -56.7 | 86.8 | ///./ | 1580.7 | 299.3 | 71.4 | 0 | 66.7 | 222.6 | 0.04 | 49305 | 38.3 | 273 | ////./ | ////./ | ////./ | -112.2835 | 43.6199 | 10990 | 9494 | 0 | 0
2112 | 239 | -50.6 | 46 | 10995 | -56.7 | 86.8 | ///./ | 1581.3 | 299.2 | 71.4 | 0 | 66.7 | 222.6 | 0.04 | 49306 | 38.2 | 273 | ////./ | ////./ | ////./ | -112.2831 | 43.6199 | 10995 | 9499 | 0 | 0
2113 | 238.8 | -50.6 | 46 | 10999 | -56.8 | 86.7 | ///./ | 1582 | 299.2 | 71.4 | 0 | 66.7 | 222.5 | 0.04 | 49307 | 38.2 | 273 | ////./ | ////./ | ////./ | -112.2826 | 43.6199 | 10999 | 9503 | 0 | 0
2114 | 238.7 | -50.7 | 46 | 11003 | -56.8 | 86.7 | ///./ | 1582.6 | 299.2 | 71.4 | 0 | 66.7 | 222.5 | 0.04 | 49308 | 38.2 | 273 | ////./ | ////./ | ////./ | -112.2821 | 43.6198 | 11003 | 9507 | 0 | 0
2115 | 238.5 | -50.7 | 46 | 11008 | -56.9 | 86.7 | ///./ | 1583.2 | 299.1 | 71.5 | 0 | 66.7 | 222.4 | 0.04 | 49309 | 38.1 | 273 | ////./ | ////./ | ////./ | -112.2817 | 43.6198 | 11008 | 9512 | 0 | 0
2116 | 238.4 | -50.8 | 46 | 11012 | -56.9 | 86.6 | ///./ | 1583.9 | 299.1 | 71.5 | 0 | 66.7 | 222.4 | 0.04 | 49310 | 38.1 | 273 | ////./ | ////./ | ////./ | -112.2812 | 43.6198 | 11012 | 9516 | 0 | 0
2117 | 238.2 | -50.8 | 46 | 11017 | -56.9 | 86.6 | ///./ | 1584.5 | 299.1 | 71.5 | 0 | 66.7 | 222.4 | 0.04 | 49311 | 38.1 | 273 | ////./ | ////./ | ////./ | -112.2807 | 43.6198 | 11017 | 9521 | 0 | 0
2118 | 238 | -50.8 | 46 | 11021 | -57 | 86.5 | ///./ | 1585.2 | 299.1 | 71.5 | 0 | 66.7 | 222.3 | 0.04 | 49312 | 38.1 | 273 | ////./ | ////./ | ////./ | -112.2803 | 43.6198 | 11021 | 9525 | 0 | 0
2119 | 237.9 | -50.9 | 46 | 11025 | -57 | 86.5 | ///./ | 1585.8 | 299 | 71.5 | 0 | 66.7 | 222.3 | 0.04 | 49313 | 38 | 273 | ////./ | ////./ | ////./ | -112.2798 | 43.6197 | 11025 | 9529 | 0 | 0
2120 | 237.7 | -50.9 | 46 | 11030 | -57 | 86.5 | ///./ | 1586.5 | 299 | 71.6 | 0 | 66.7 | 222.2 | 0.04 | 49314 | 38 | 273 | ////./ | ////./ | ////./ | -112.2793 | 43.6197 | 11030 | 9534 | 0 | 0
2121 | 237.6 | -51 | 46 | 11034 | -57.1 | 86.4 | ///./ | 1587.1 | 299 | 71.6 | 0 | 66.7 | 222.2 | 0.04 | 49315 | 38 | 273 | ////./ | ////./ | ////./ | -112.2789 | 43.6197 | 11034 | 9538 | 0 | 0
2122 | 237.4 | -51 | 46 | 11038 | -57.1 | 86.4 | ///./ | 1587.8 | 299 | 71.6 | 0 | 66.7 | 222.2 | 0.04 | 49316 | 38 | 273 | ////./ | ////./ | ////./ | -112.2784 | 43.6197 | 11038 | 9542 | 0 | 0
2123 | 237.3 | -51 | 46 | 11043 | -57.2 | 86.3 | ///./ | 1588.4 | 298.9 | 71.6 | 0 | 66.7 | 222.1 | 0.04 | 49317 | 37.9 | 273 | ////./ | ////./ | ////./ | -112.2779 | 43.6196 | 11043 | 9547 | 0 | 0
2124 | 237.1 | -51.1 | 46 | 11047 | -57.2 | 86.3 | ///./ | 1589.1 | 298.9 | 71.7 | 0 | 66.7 | 222.1 | 0.04 | 49318 | 37.9 | 274 | ////./ | ////./ | ////./ | -112.2775 | 43.6196 | 11047 | 9551 | 0 | 0
2125 | 236.9 | -51.1 | 46 | 11051 | -57.2 | 86.3 | ///./ | 1589.7 | 298.9 | 71.7 | 0 | 66.7 | 222 | 0.04 | 49319 | 37.9 | 274 | ////./ | ////./ | ////./ | -112.277 | 43.6196 | 11051 | 9555 | 0 | 0
2126 | 236.8 | -51.2 | 46 | 11056 | -57.3 | 86.2 | ///./ | 1590.4 | 298.8 | 71.7 | 0 | 66.7 | 222 | 0.04 | 49320 | 37.8 | 274 | ////./ | ////./ | ////./ | -112.2765 | 43.6195 | 11056 | 9560 | 0 | 0
2127 | 236.6 | -51.2 | 46 | 11060 | -57.3 | 86.2 | ///./ | 1591 | 298.8 | 71.7 | 0 | 66.7 | 221.9 | 0.04 | 49321 | 37.8 | 274 | ////./ | ////./ | ////./ | -112.276 | 43.6195 | 11060 | 9564 | 0 | 0
2128 | 236.5 | -51.3 | 46 | 11064 | -57.3 | 86.2 | ///./ | 1591.7 | 298.8 | 71.8 | 0 | 66.7 | 221.9 | 0.04 | 49322 | 37.8 | 274 | ////./ | ////./ | ////./ | -112.2756 | 43.6195 | 11064 | 9568 | 0 | 0
2129 | 236.3 | -51.3 | 46 | 11069 | -57.4 | 86.1 | ///./ | 1592.3 | 298.8 | 71.8 | 0 | 66.7 | 221.9 | 0.04 | 49323 | 37.8 | 274 | ////./ | ////./ | ////./ | -112.2751 | 43.6195 | 11069 | 9573 | 0 | 0
2130 | 236.1 | -51.3 | 46 | 11073 | -57.4 | 86.1 | ///./ | 1593 | 298.7 | 71.8 | 0 | 66.7 | 221.8 | 0.04 | 49324 | 37.7 | 274 | ////./ | ////./ | ////./ | -112.2746 | 43.6195 | 11073 | 9577 | 0 | 0
2131 | 236 | -51.4 | 46 | 11077 | -57.5 | 86 | ///./ | 1593.6 | 298.7 | 71.8 | 0 | 66.7 | 221.8 | 0.04 | 49325 | 37.7 | 274 | ////./ | ////./ | ////./ | -112.2742 | 43.6194 | 11077 | 9581 | 0 | 0
2132 | 235.8 | -51.4 | 46 | 11082 | -57.5 | 86 | ///./ | 1594.3 | 298.7 | 71.8 | 0 | 66.7 | 221.7 | 0.04 | 49326 | 37.7 | 274 | ////./ | ////./ | ////./ | -112.2737 | 43.6194 | 11082 | 9586 | 0 | 0
2133 | 235.7 | -51.5 | 46 | 11086 | -57.5 | 86 | ///./ | 1594.9 | 298.6 | 71.9 | 0 | 66.7 | 221.7 | 0.04 | 49327 | 37.7 | 274 | ////./ | ////./ | ////./ | -112.2732 | 43.6194 | 11086 | 9590 | 0 | 0
2134 | 235.5 | -51.5 | 46 | 11091 | -57.6 | 85.9 | ///./ | 1595.5 | 298.6 | 71.9 | 0 | 66.8 | 221.7 | 0.04 | 49328 | 37.7 | 274 | ////./ | ////./ | ////./ | -112.2728 | 43.6194 | 11091 | 9595 | 0.0071429 | 0
2135 | 235.4 | -51.5 | 46 | 11095 | -57.6 | 85.9 | ///./ | 1596.2 | 298.6 | 71.9 | 0 | 66.8 | 221.6 | 0.04 | 49329 | 37.7 | 274 | ////./ | ////./ | ////./ | -112.2723 | 43.6193 | 11095 | 9599 | 0.0076923 | 0
2136 | 235.2 | -51.6 | 46 | 11099 | -57.6 | 85.8 | ///./ | 1596.8 | 298.6 | 71.9 | 0 | 66.8 | 221.6 | 0.04 | 49330 | 37.7 | 274 | ////./ | ////./ | ////./ | -112.2718 | 43.6193 | 11099 | 9603 | 0.0076923 | 0
2137 | 235 | -51.6 | 46 | 11103 | -57.7 | 85.8 | ///./ | 1597.5 | 298.5 | 72 | 0 | 66.8 | 221.5 | 0.04 | 49331 | 37.7 | 274 | ////./ | ////./ | ////./ | -112.2714 | 43.6193 | 11103 | 9607 | 0 | 0
2138 | 234.9 | -51.6 | 46 | 11108 | -57.7 | 85.8 | ///./ | 1598.1 | 298.5 | 72 | 0 | 66.8 | 221.5 | 0.04 | 49332 | 37.7 | 274 | ////./ | ////./ | ////./ | -112.2709 | 43.6192 | 11108 | 9612 | 0 | 0
2139 | 234.7 | -51.7 | 46 | 11112 | -57.7 | 85.7 | ///./ | 1598.8 | 298.5 | 72 | 0 | 66.8 | 221.5 | 0.04 | 49333 | 37.7 | 274 | ////./ | ////./ | ////./ | -112.2704 | 43.6192 | 11112 | 9616 | 0 | 0
2140 | 234.6 | -51.7 | 46 | 11116 | -57.8 | 85.7 | ///./ | 1599.4 | 298.5 | 72 | 0 | 66.8 | 221.4 | 0.04 | 49334 | 37.7 | 274 | ////./ | ////./ | ////./ | -112.27 | 43.6192 | 11116 | 9620 | 0 | 0
2141 | 234.4 | -51.8 | 46 | 11121 | -57.8 | 85.6 | ///./ | 1600 | 298.4 | 72 | 0 | 66.8 | 221.4 | 0.04 | 49335 | 37.7 | 274 | ////./ | ////./ | ////./ | -112.2695 | 43.6191 | 11121 | 9625 | 0 | 0
2142 | 234.3 | -51.8 | 46 | 11125 | -57.8 | 85.6 | ///./ | 1600.7 | 298.4 | 72.1 | 0 | 66.8 | 221.4 | 0.04 | 49336 | 37.7 | 274 | ////./ | ////./ | ////./ | -112.269 | 43.6191 | 11125 | 9629 | 0 | 0
2143 | 234.1 | -51.8 | 46 | 11129 | -57.9 | 85.6 | ///./ | 1601.3 | 298.4 | 72.1 | 0 | 66.8 | 221.3 | 0.04 | 49337 | 37.7 | 274 | ////./ | ////./ | ////./ | -112.2686 | 43.6191 | 11129 | 9633 | 0 | 0
2144 | 233.9 | -51.9 | 46 | 11134 | -57.9 | 85.5 | ///./ | 1602 | 298.4 | 72.1 | 0 | 66.8 | 221.3 | 0.04 | 49338 | 37.7 | 274 | ////./ | ////./ | ////./ | -112.2681 | 43.6191 | 11134 | 9638 | 0 | 0
2145 | 233.8 | -51.9 | 46 | 11138 | -57.9 | 85.5 | ///./ | 1602.6 | 298.3 | 72.1 | 0 | 66.8 | 221.3 | 0.04 | 49339 | 37.7 | 274 | ////./ | ////./ | ////./ | -112.2677 | 43.619 | 11138 | 9642 | 0 | 0
2146 | 233.6 | -51.9 | 46 | 11142 | -58 | 85.4 | ///./ | 1603.2 | 298.3 | 72.2 | 0 | 66.9 | 221.2 | 0.04 | 49340 | 37.7 | 274 | ////./ | ////./ | ////./ | -112.2672 | 43.619 | 11142 | 9646 | 0.0076923 | 0
2147 | 233.5 | -52 | 46 | 11147 | -58 | 85.4 | ///./ | 1603.9 | 298.3 | 72.2 | 0 | 66.9 | 221.2 | 0.04 | 49341 | 37.7 | 274 | ////./ | ////./ | ////./ | -112.2667 | 43.619 | 11147 | 9651 | 0.0076923 | 0
2148 | 233.3 | -52 | 46 | 11151 | -58.1 | 85.4 | ///./ | 1604.5 | 298.3 | 72.2 | 0 | 66.9 | 221.1 | 0.04 | 49342 | 37.7 | 274 | ////./ | ////./ | ////./ | -112.2663 | 43.6189 | 11151 | 9655 | 0.0076923 | 0
2149 | 233.2 | -52.1 | 46 | 11155 | -58.1 | 85.3 | ///./ | 1605.2 | 298.2 | 72.2 | 0 | 66.9 | 221.1 | 0.04 | 49343 | 37.7 | 274 | ////./ | ////./ | ////./ | -112.2658 | 43.6189 | 11155 | 9659 | 0 | 0
2150 | 233 | -52.1 | 46 | 11160 | -58.1 | 85.3 | ///./ | 1605.8 | 298.2 | 72.3 | 0 | 66.9 | 221.1 | 0.04 | 49344 | 37.7 | 274 | ////./ | ////./ | ////./ | -112.2653 | 43.6189 | 11160 | 9664 | 0 | 0
2151 | 232.9 | -52.1 | 46 | 11164 | -58.2 | 85.3 | ///./ | 1606.5 | 298.2 | 72.3 | 0 | 66.9 | 221 | 0.04 | 49345 | 37.7 | 274 | ////./ | ////./ | ////./ | -112.2649 | 43.6188 | 11164 | 9668 | 0 | 0
2152 | 232.7 | -52.2 | 46 | 11168 | -58.2 | 85.2 | ///./ | 1607.1 | 298.2 | 72.3 | 0 | 66.9 | 221 | 0.04 | 49346 | 37.7 | 274 | ////./ | ////./ | ////./ | -112.2644 | 43.6188 | 11168 | 9672 | 0 | 0
2153 | 232.5 | -52.2 | 46 | 11173 | -58.2 | 85.2 | ///./ | 1607.8 | 298.1 | 72.3 | 0 | 66.9 | 220.9 | 0.04 | 49347 | 37.7 | 274 | ////./ | ////./ | ////./ | -112.2639 | 43.6188 | 11173 | 9677 | 0 | 0
2154 | 232.4 | -52.3 | 46 | 11177 | -58.3 | 85.1 | ///./ | 1608.4 | 298.1 | 72.4 | 0 | 66.9 | 220.9 | 0.04 | 49348 | 37.7 | 274 | ////./ | ////./ | ////./ | -112.2635 | 43.6187 | 11177 | 9681 | 0 | 0
2155 | 232.2 | -52.3 | 46 | 11181 | -58.3 | 85.1 | ///./ | 1609 | 298.1 | 72.4 | 0 | 66.9 | 220.8 | 0.04 | 49349 | 37.7 | 274 | ////./ | ////./ | ////./ | -112.263 | 43.6187 | 11181 | 9685 | 0 | 0
2156 | 232.1 | -52.4 | 46 | 11186 | -58.4 | 85.1 | ///./ | 1609.7 | 298 | 72.4 | 0 | 66.9 | 220.8 | 0.04 | 49350 | 37.7 | 275 | ////./ | ////./ | ////./ | -112.2625 | 43.6187 | 11186 | 9690 | 0 | 0
2157 | 231.9 | -52.4 | 46 | 11190 | -58.4 | 85 | ///./ | 1610.3 | 298 | 72.4 | 0 | 66.9 | 220.8 | 0.04 | 49351 | 37.7 | 275 | ////./ | ////./ | ////./ | -112.2621 | 43.6187 | 11190 | 9694 | 0 | 0
2158 | 231.8 | -52.4 | 46 | 11194 | -58.4 | 85 | ///./ | 1611 | 298 | 72.5 | 0 | 66.9 | 220.7 | 0.04 | 49352 | 37.6 | 275 | ////./ | ////./ | ////./ | -112.2616 | 43.6186 | 11194 | 9698 | 0 | 0
2159 | 231.6 | -52.5 | 46 | 11199 | -58.5 | 85 | ///./ | 1611.6 | 298 | 72.5 | 0 | 66.9 | 220.7 | 0.04 | 49353 | 37.6 | 275 | ////./ | ////./ | ////./ | -112.2612 | 43.6186 | 11199 | 9703 | 0 | 0
2160 | 231.5 | -52.5 | 46 | 11203 | -58.5 | 84.9 | ///./ | 1612.3 | 297.9 | 72.5 | 0 | 66.9 | 220.6 | 0.04 | 49354 | 37.6 | 275 | ////./ | ////./ | ////./ | -112.2607 | 43.6186 | 11203 | 9707 | 0 | 0
2161 | 231.3 | -52.6 | 46 | 11207 | -58.5 | 84.9 | ///./ | 1612.9 | 297.9 | 72.5 | 0 | 66.9 | 220.6 | 0.04 | 49355 | 37.6 | 275 | ////./ | ////./ | ////./ | -112.2602 | 43.6185 | 11207 | 9711 | 0 | 0
2162 | 231.1 | -52.6 | 46 | 11212 | -58.6 | 84.8 | ///./ | 1613.5 | 297.9 | 72.5 | 0 | 66.9 | 220.6 | 0.04 | 49356 | 37.6 | 275 | ////./ | ////./ | ////./ | -112.2598 | 43.6185 | 11212 | 9716 | 0 | 0
2163 | 231 | -52.6 | 46 | 11216 | -58.6 | 84.8 | ///./ | 1614.2 | 297.9 | 72.5 | 0 | 66.9 | 220.5 | 0.04 | 49357 | 37.6 | 275 | ////./ | ////./ | ////./ | -112.2593 | 43.6185 | 11216 | 9720 | 0 | 0
2164 | 230.8 | -52.7 | 46 | 11220 | -58.6 | 84.8 | ///./ | 1614.8 | 297.8 | 72.6 | 0 | 66.9 | 220.5 | 0.03 | 49358 | 37.6 | 275 | ////./ | ////./ | ////./ | -112.2588 | 43.6184 | 11220 | 9724 | 0 | -0.00076923
2165 | 230.7 | -52.7 | 46 | 11224 | -58.7 | 84.7 | ///./ | 1615.5 | 297.8 | 72.6 | 0 | 66.9 | 220.5 | 0.03 | 49359 | 37.6 | 275 | ////./ | ////./ | ////./ | -112.2584 | 43.6184 | 11224 | 9728 | 0 | -0.00083333
2166 | 230.5 | -52.7 | 46 | 11229 | -58.7 | 84.7 | ///./ | 1616.1 | 297.8 | 72.6 | 0 | 66.9 | 220.4 | 0.03 | 49360 | 37.6 | 275 | ////./ | ////./ | ////./ | -112.2579 | 43.6184 | 11229 | 9733 | 0 | -0.00076923
2167 | 230.4 | -52.8 | 46 | 11233 | -58.8 | 84.7 | ///./ | 1616.7 | 297.8 | 72.6 | 0 | 66.9 | 220.4 | 0.03 | 49361 | 37.6 | 275 | ////./ | ////./ | ////./ | -112.2574 | 43.6183 | 11233 | 9737 | 0 | 0
2168 | 230.2 | -52.8 | 46 | 11237 | -58.8 | 84.6 | ///./ | 1617.4 | 297.7 | 72.6 | 0 | 66.9 | 220.3 | 0.03 | 49362 | 37.6 | 275 | ////./ | ////./ | ////./ | -112.257 | 43.6183 | 11237 | 9741 | 0 | 0
2169 | 230.1 | -52.9 | 46 | 11242 | -58.8 | 84.6 | ///./ | 1618 | 297.7 | 72.6 | 0 | 66.9 | 220.3 | 0.03 | 49363 | 37.6 | 275 | ////./ | ////./ | ////./ | -112.2565 | 43.6183 | 11242 | 9746 | 0 | 0
2170 | 229.9 | -52.9 | 46 | 11246 | -58.9 | 84.5 | ///./ | 1618.6 | 297.7 | 72.6 | 0 | 66.9 | 220.3 | 0.03 | 49364 | 37.6 | 275 | ////./ | ////./ | ////./ | -112.256 | 43.6182 | 11246 | 9750 | 0 | 0
2171 | 229.8 | -52.9 | 46 | 11250 | -58.9 | 84.5 | ///./ | 1619.2 | 297.7 | 72.7 | 0 | 66.9 | 220.2 | 0.03 | 49365 | 37.6 | 275 | ////./ | ////./ | ////./ | -112.2556 | 43.6182 | 11250 | 9754 | 0 | 0
2172 | 229.6 | -53 | 46 | 11254 | -58.9 | 84.5 | ///./ | 1619.9 | 297.6 | 72.7 | 0 | 67 | 220.2 | 0.03 | 49366 | 37.6 | 275 | ////./ | ////./ | ////./ | -112.2551 | 43.6181 | 11254 | 9758 | 0.0083333 | 0
2173 | 229.5 | -53 | 46 | 11258 | -59 | 84.4 | ///./ | 1620.5 | 297.6 | 72.7 | 0 | 67 | 220.2 | 0.03 | 49367 | 37.6 | 275 | ////./ | ////./ | ////./ | -112.2546 | 43.6181 | 11258 | 9762 | 0.0083333 | 0
2174 | 229.3 | -53 | 46 | 11262 | -59 | 84.4 | ///./ | 1621.1 | 297.6 | 72.7 | 0 | 67 | 220.1 | 0.03 | 49368 | 37.5 | 275 | ////./ | ////./ | ////./ | -112.2542 | 43.6181 | 11262 | 9766 | 0.0083333 | 0
2175 | 229.2 | -53.1 | 46 | 11267 | -59 | 84.3 | ///./ | 1621.7 | 297.6 | 72.6 | 0 | 67 | 220.1 | 0.03 | 49369 | 37.5 | 275 | ////./ | ////./ | ////./ | -112.2537 | 43.618 | 11267 | 9771 | 0 | 0
2176 | 229 | -53.1 | 46 | 11271 | -59.1 | 84.3 | ///./ | 1622.3 | 297.5 | 72.6 | 0 | 67 | 220.1 | 0.03 | 49370 | 37.5 | 275 | ////./ | ////./ | ////./ | -112.2532 | 43.618 | 11271 | 9775 | 0 | 0
2177 | 228.9 | -53.1 | 46 | 11275 | -59.1 | 84.3 | ///./ | 1622.9 | 297.5 | 72.6 | 0 | 67 | 220 | 0.03 | 49371 | 37.5 | 275 | ////./ | ////./ | ////./ | -112.2528 | 43.618 | 11275 | 9779 | 0 | 0
2178 | 228.7 | -53.1 | 46 | 11279 | -59.1 | 84.2 | ///./ | 1623.6 | 297.5 | 72.6 | 0 | 67.1 | 220 | 0.03 | 49372 | 37.5 | 275 | ////./ | ////./ | ////./ | -112.2523 | 43.6179 | 11279 | 9783 | 0.0083333 | 0
2179 | 228.6 | -53.2 | 46 | 11283 | -59.1 | 84.2 | ///./ | 1624.2 | 297.5 | 72.6 | 0 | 67.1 | 220 | 0.03 | 49373 | 37.4 | 275 | ////./ | ////./ | ////./ | -112.2519 | 43.6179 | 11283 | 9787 | 0.0083333 | 0
2180 | 228.4 | -53.2 | 46 | 11287 | -59.2 | 84.1 | ///./ | 1624.8 | 297.5 | 72.6 | 0 | 67.1 | 220 | 0.03 | 49374 | 37.4 | 275 | ////./ | ////./ | ////./ | -112.2514 | 43.6178 | 11287 | 9791 | 0.0083333 | 0
2181 | 228.3 | -53.2 | 46 | 11292 | -59.2 | 84.1 | ///./ | 1625.4 | 297.5 | 72.6 | 0 | 67.1 | 219.9 | 0.03 | 49375 | 37.4 | 275 | ////./ | ////./ | ////./ | -112.2509 | 43.6178 | 11292 | 9796 | 0 | 0
2182 | 228.1 | -53.3 | 46 | 11296 | -59.2 | 84 | ///./ | 1626 | 297.4 | 72.6 | 0 | 67.1 | 219.9 | 0.03 | 49376 | 37.4 | 275 | ////./ | ////./ | ////./ | -112.2505 | 43.6178 | 11296 | 9800 | 0 | 0
2183 | 228 | -53.3 | 46 | 11300 | -59.2 | 84 | ///./ | 1626.6 | 297.4 | 72.7 | 0 | 67.2 | 219.9 | 0.03 | 49377 | 37.4 | 275 | ////./ | ////./ | ////./ | -112.25 | 43.6177 | 11300 | 9804 | 0.0076923 | 0
2184 | 227.8 | -53.3 | 46 | 11304 | -59.3 | 84 | ///./ | 1627.3 | 297.4 | 72.7 | 0 | 67.2 | 219.8 | 0.03 | 49378 | 37.3 | 275 | ////./ | ////./ | ////./ | -112.2495 | 43.6177 | 11304 | 9808 | 0.0083333 | 0
2185 | 227.7 | -53.3 | 46 | 11308 | -59.3 | 83.9 | ///./ | 1627.9 | 297.4 | 72.8 | 0 | 67.2 | 219.8 | 0.03 | 49379 | 37.3 | 275 | ////./ | ////./ | ////./ | -112.2491 | 43.6176 | 11308 | 9812 | 0.0083333 | 0
2186 | 227.6 | -53.4 | 46 | 11313 | -59.3 | 83.9 | ///./ | 1628.5 | 297.4 | 72.8 | 0 | 67.2 | 219.8 | 0.03 | 49380 | 37.3 | 275 | ////./ | ////./ | ////./ | -112.2486 | 43.6176 | 11313 | 9817 | 0 | 0
2187 | 227.4 | -53.4 | 46 | 11317 | -59.3 | 83.9 | ///./ | 1629.1 | 297.3 | 72.9 | 0 | 67.2 | 219.8 | 0.03 | 49381 | 37.3 | 276 | ////./ | ////./ | ////./ | -112.2481 | 43.6176 | 11317 | 9821 | 0 | 0
2188 | 227.3 | -53.4 | 46 | 11321 | -59.4 | 83.8 | ///./ | 1629.7 | 297.3 | 72.9 | 0 | 67.3 | 219.7 | 0.03 | 49382 | 37.3 | 276 | ////./ | ////./ | ////./ | -112.2477 | 43.6175 | 11321 | 9825 | 0.0076923 | 0
2189 | 227.1 | -53.5 | 46 | 11325 | -59.4 | 83.8 | ///./ | 1630.4 | 297.3 | 73 | 0 | 67.3 | 219.7 | 0.03 | 49383 | 37.2 | 276 | ////./ | ////./ | ////./ | -112.2472 | 43.6175 | 11325 | 9829 | 0.0083333 | 0
2190 | 227 | -53.5 | 46 | 11329 | -59.4 | 83.7 | ///./ | 1631 | 297.3 | 73 | 0 | 67.3 | 219.7 | 0.03 | 49384 | 37.2 | 276 | ////./ | ////./ | ////./ | -112.2468 | 43.6175 | 11329 | 9833 | 0.0083333 | 0
2191 | 226.8 | -53.5 | 46 | 11333 | -59.4 | 83.7 | ///./ | 1631.6 | 297.3 | 73.1 | 0 | 67.3 | 219.6 | 0.03 | 49385 | 37.3 | 276 | ////./ | ////./ | ////./ | -112.2463 | 43.6174 | 11333 | 9837 | 0 | 0
2192 | 226.7 | -53.5 | 46 | 11338 | -59.4 | 83.7 | ///./ | 1632.2 | 297.2 | 73.1 | 0 | 67.3 | 219.6 | 0.03 | 49386 | 37.4 | 276 | ////./ | ////./ | ////./ | -112.2458 | 43.6174 | 11338 | 9842 | 0 | 0
2193 | 226.5 | -53.6 | 46 | 11342 | -59.5 | 83.6 | ///./ | 1632.8 | 297.2 | 73.2 | 0 | 67.4 | 219.6 | 0.03 | 49387 | 37.4 | 276 | ////./ | ////./ | ////./ | -112.2454 | 43.6173 | 11342 | 9846 | 0.0076923 | 0
2194 | 226.4 | -53.6 | 46 | 11346 | -59.5 | 83.6 | ///./ | 1633.5 | 297.2 | 73.2 | 0 | 67.4 | 219.6 | 0.03 | 49388 | 37.5 | 276 | ////./ | ////./ | ////./ | -112.2449 | 43.6173 | 11346 | 9850 | 0.0076923 | 0
2195 | 226.2 | -53.6 | 46 | 11350 | -59.5 | 83.5 | ///./ | 1634.1 | 297.2 | 73.3 | 0 | 67.4 | 219.5 | 0.03 | 49389 | 37.6 | 276 | ////./ | ////./ | ////./ | -112.2444 | 43.6173 | 11350 | 9854 | 0.0083333 | 0
2196 | 226.1 | -53.6 | 46 | 11354 | -59.5 | 83.5 | ///./ | 1634.7 | 297.2 | 73.3 | 0 | 67.4 | 219.5 | 0.03 | 49390 | 37.6 | 276 | ////./ | ////./ | ////./ | -112.244 | 43.6172 | 11354 | 9858 | 0 | 0
2197 | 225.9 | -53.7 | 46 | 11359 | -59.5 | 83.5 | ///./ | 1635.3 | 297.2 | 73.4 | 0 | 67.4 | 219.5 | 0.03 | 49391 | 37.7 | 276 | ////./ | ////./ | ////./ | -112.2435 | 43.6172 | 11359 | 9863 | 0 | 0
2198 | 225.8 | -53.7 | 46 | 11363 | -59.6 | 83.4 | ///./ | 1635.9 | 297.1 | 73.5 | 0 | 67.5 | 219.5 | 0.03 | 49392 | 37.8 | 276 | ////./ | ////./ | ////./ | -112.243 | 43.6172 | 11363 | 9867 | 0.0076923 | 0
2199 | 225.6 | -53.7 | 46 | 11367 | -59.6 | 83.4 | ///./ | 1636.6 | 297.1 | 73.5 | 0 | 67.5 | 219.4 | 0.03 | 49393 | 37.9 | 276 | ////./ | ////./ | ////./ | -112.2426 | 43.6171 | 11367 | 9871 | 0.0076923 | 0
2200 | 225.5 | -53.8 | 46 | 11371 | -59.6 | 83.3 | ///./ | 1637.2 | 297.1 | 73.6 | 0 | 67.5 | 219.4 | 0.03 | 49394 | 37.9 | 276 | ////./ | ////./ | ////./ | -112.2421 | 43.6171 | 11371 | 9875 | 0.0083333 | 0
2201 | 225.3 | -53.8 | 46 | 11375 | -59.6 | 83.3 | ///./ | 1637.8 | 297.1 | 73.7 | 0 | 67.5 | 219.4 | 0.03 | 49395 | 38 | 276 | ////./ | ////./ | ////./ | -112.2417 | 43.617 | 11375 | 9879 | 0 | 0
2202 | 225.2 | -53.8 | 46 | 11380 | -59.6 | 83.3 | ///./ | 1638.4 | 297.1 | 73.8 | 0 | 67.5 | 219.3 | 0.03 | 49396 | 38.1 | 276 | ////./ | ////./ | ////./ | -112.2412 | 43.617 | 11380 | 9884 | 0 | 0
2203 | 225 | -53.8 | 46 | 11384 | -59.7 | 83.2 | ///./ | 1639.1 | 297 | 73.8 | 0 | 67.6 | 219.3 | 0.03 | 49397 | 38.1 | 276 | ////./ | ////./ | ////./ | -112.2407 | 43.6169 | 11384 | 9888 | 0.0076923 | 0
2204 | 224.9 | -53.9 | 47 | 11388 | -59.7 | 83.2 | ///./ | 1639.7 | 297 | 73.9 | 0 | 67.6 | 219.3 | 0.03 | 49398 | 38.2 | 276 | ////./ | ////./ | ////./ | -112.2403 | 43.6169 | 11388 | 9892 | 0.0076923 | 0
2205 | 224.7 | -53.9 | 47 | 11392 | -59.7 | 83.2 | ///./ | 1640.3 | 297 | 74 | 0 | 67.6 | 219.3 | 0.03 | 49399 | 38.3 | 276 | ////./ | ////./ | ////./ | -112.2398 | 43.6169 | 11392 | 9896 | 0.0083333 | 0
2206 | 224.6 | -53.9 | 47 | 11397 | -59.7 | 83.1 | ///./ | 1641 | 297 | 74.1 | 0 | 67.6 | 219.2 | 0.03 | 49400 | 38.4 | 276 | ////./ | ////./ | ////./ | -112.2394 | 43.6168 | 11397 | 9901 | 0 | 0
2207 | 224.4 | -54 | 47 | 11401 | -59.8 | 83.1 | ///./ | 1641.6 | 297 | 74.1 | 0 | 67.6 | 219.2 | 0.03 | 49401 | 38.4 | 276 | ////./ | ////./ | ////./ | -112.2389 | 43.6168 | 11401 | 9905 | 0 | 0
2208 | 224.3 | -54 | 47 | 11405 | -59.8 | 83 | ///./ | 1642.2 | 296.9 | 74.2 | 0 | 67.7 | 219.2 | 0.03 | 49402 | 38.5 | 276 | ////./ | ////./ | ////./ | -112.2384 | 43.6167 | 11405 | 9909 | 0.0076923 | 0
2209 | 224.1 | -54 | 47 | 11409 | -59.8 | 83 | ///./ | 1642.9 | 296.9 | 74.2 | 0 | 67.7 | 219.1 | 0.03 | 49403 | 38.6 | 276 | ////./ | ////./ | ////./ | -112.238 | 43.6167 | 11409 | 9913 | 0.0083333 | 0
2210 | 224 | -54.1 | 47 | 11413 | -59.8 | 83 | ///./ | 1643.5 | 296.9 | 74.2 | 0 | 67.7 | 219.1 | 0.03 | 49404 | 38.6 | 276 | ////./ | ////./ | ////./ | -112.2375 | 43.6166 | 11413 | 9917 | 0.0083333 | 0
2211 | 223.9 | -54.1 | 47 | 11418 | -59.9 | 82.9 | ///./ | 1644.1 | 296.9 | 74.2 | 0 | 67.7 | 219.1 | 0.03 | 49405 | 38.6 | 276 | ////./ | ////./ | ////./ | -112.237 | 43.6166 | 11418 | 9922 | 0 | 0
2212 | 223.7 | -54.1 | 47 | 11422 | -59.9 | 82.9 | ///./ | 1644.7 | 296.9 | 74.2 | 0 | 67.7 | 219 | 0.03 | 49406 | 38.6 | 276 | ////./ | ////./ | ////./ | -112.2366 | 43.6166 | 11422 | 9926 | 0 | 0
2213 | 223.6 | -54.1 | 47 | 11426 | -59.9 | 82.8 | ///./ | 1645.4 | 296.8 | 74.2 | 0 | 67.8 | 219 | 0.03 | 49407 | 38.6 | 276 | ////./ | ////./ | ////./ | -112.2361 | 43.6165 | 11426 | 9930 | 0.0076923 | 0
2214 | 223.4 | -54.2 | 47 | 11430 | -59.9 | 82.8 | ///./ | 1646 | 296.8 | 74.2 | 0 | 67.8 | 219 | 0.03 | 49408 | 38.6 | 276 | ////./ | ////./ | ////./ | -112.2357 | 43.6165 | 11430 | 9934 | 0.0083333 | 0
2215 | 223.3 | -54.2 | 47 | 11435 | -60 | 82.7 | ///./ | 1646.6 | 296.8 | 74.2 | 0 | 67.8 | 219 | 0.03 | 49409 | 38.6 | 276 | ////./ | ////./ | ////./ | -112.2352 | 43.6164 | 11435 | 9939 | 0.0076923 | 0
2216 | 223.1 | -54.2 | 47 | 11439 | -60 | 82.7 | ///./ | 1647.2 | 296.8 | 74.2 | 0 | 67.9 | 219 | 0.03 | 49410 | 38.6 | 276 | ////./ | ////./ | ////./ | -112.2347 | 43.6164 | 11439 | 9943 | 0.0076923 | 0
2217 | 223 | -54.2 | 47 | 11443 | -60 | 82.7 | ///./ | 1647.9 | 296.8 | 74.2 | 0 | 67.9 | 218.9 | 0.03 | 49411 | 38.6 | 276 | ////./ | ////./ | ////./ | -112.2343 | 43.6163 | 11443 | 9947 | 0.0076923 | 0
2218 | 222.8 | -54.2 | 47 | 11447 | -60 | 82.6 | ///./ | 1648.5 | 296.8 | 74.2 | 0 | 67.9 | 218.9 | 0.03 | 49412 | 38.6 | 276 | ////./ | ////./ | ////./ | -112.2338 | 43.6163 | 11447 | 9951 | 0.0083333 | 0
2219 | 222.7 | -54.3 | 47 | 11452 | -60 | 82.6 | ///./ | 1649.1 | 296.8 | 74.2 | 0 | 68 | 218.9 | 0.03 | 49413 | 38.6 | 276 | ////./ | ////./ | ////./ | -112.2333 | 43.6163 | 11452 | 9956 | 0.0076923 | 0
2220 | 222.5 | -54.3 | 47 | 11456 | -60.1 | 82.5 | ///./ | 1649.7 | 296.7 | 74.2 | 0 | 68 | 218.9 | 0.03 | 49414 | 38.6 | 276 | ////./ | ////./ | ////./ | -112.2329 | 43.6162 | 11456 | 9960 | 0.0076923 | 0
2221 | 222.4 | -54.3 | 47 | 11460 | -60.1 | 82.5 | ///./ | 1650.4 | 296.7 | 74.2 | 0 | 68 | 218.9 | 0.03 | 49415 | 38.6 | 276 | ////./ | ////./ | ////./ | -112.2324 | 43.6162 | 11460 | 9964 | 0.0076923 | 0
2222 | 222.2 | -54.3 | 47 | 11464 | -60.1 | 82.4 | ///./ | 1651 | 296.7 | 74.2 | 0 | 68.1 | 218.8 | 0.03 | 49416 | 38.6 | 276 | ////./ | ////./ | ////./ | -112.232 | 43.6161 | 11464 | 9968 | 0.0083333 | 0
2223 | 222.1 | -54.3 | 47 | 11469 | -60.1 | 82.4 | ///./ | 1651.6 | 296.7 | 74.2 | 0 | 68.1 | 218.8 | 0.03 | 49417 | 38.6 | 276 | ////./ | ////./ | ////./ | -112.2315 | 43.6161 | 11469 | 9973 | 0.0076923 | 0
2224 | 221.9 | -54.4 | 47 | 11473 | -60.1 | 82.3 | ///./ | 1652.2 | 296.7 | 74.2 | 0 | 68.1 | 218.8 | 0.03 | 49418 | 38.6 | 276 | ////./ | ////./ | ////./ | -112.231 | 43.6161 | 11473 | 9977 | 0.0076923 | 0
2225 | 221.8 | -54.4 | 47 | 11477 | -60.2 | 82.3 | ///./ | 1652.8 | 296.7 | 74.2 | 0 | 68.2 | 218.8 | 0.03 | 49419 | 38.6 | 276 | ////./ | ////./ | ////./ | -112.2306 | 43.616 | 11477 | 9981 | 0.0076923 | 0
2226 | 221.6 | -54.4 | 47 | 11481 | -60.2 | 82.3 | ///./ | 1653.5 | 296.7 | 74.2 | 0 | 68.2 | 218.8 | 0.03 | 49420 | 38.6 | 276 | ////./ | ////./ | ////./ | -112.2301 | 43.616 | 11481 | 9985 | 0.0083333 | 0
2227 | 221.5 | -54.4 | 47 | 11486 | -60.2 | 82.2 | ///./ | 1654.1 | 296.6 | 74.1 | 0 | 68.2 | 218.7 | 0.03 | 49421 | 38.6 | 276 | ////./ | ////./ | ////./ | -112.2297 | 43.6159 | 11486 | 9990 | 0.0076923 | 0
2228 | 221.3 | -54.4 | 47 | 11490 | -60.2 | 82.2 | ///./ | 1654.7 | 296.6 | 74.1 | 0 | 68.3 | 218.7 | 0.03 | 49422 | 38.6 | 276 | ////./ | ////./ | ////./ | -112.2292 | 43.6159 | 11490 | 9994 | 0.0076923 | 0
2229 | 221.2 | -54.5 | 47 | 11494 | -60.2 | 82.1 | ///./ | 1655.3 | 296.6 | 74.1 | 0 | 68.3 | 218.7 | 0.03 | 49423 | 38.6 | 276 | ////./ | ////./ | ////./ | -112.2287 | 43.6158 | 11494 | 9998 | 0.0076923 | 0
2230 | 221.1 | -54.5 | 47 | 11498 | -60.3 | 82.1 | ///./ | 1656 | 296.6 | 74.1 | 0 | 68.3 | 218.7 | 0.03 | 49424 | 38.6 | 276 | ////./ | ////./ | ////./ | -112.2283 | 43.6158 | 11498 | 10002 | 0.0083333 | 0
2231 | 220.9 | -54.5 | 47 | 11503 | -60.3 | 82 | ///./ | 1656.6 | 296.6 | 74.1 | 0 | 68.4 | 218.7 | 0.03 | 49425 | 38.6 | 276 | ////./ | ////./ | ////./ | -112.2278 | 43.6158 | 11503 | 10007 | 0.0076923 | 0
2232 | 220.8 | -54.5 | 47 | 11507 | -60.3 | 82 | ///./ | 1657.2 | 296.6 | 74.1 | 0 | 68.4 | 218.6 | 0.03 | 49426 | 38.6 | 276 | ////./ | ////./ | ////./ | -112.2272 | 43.6157 | 11507 | 10011 | 0.0076923 | 0
2233 | 220.6 | -54.5 | 47 | 11511 | -60.3 | 81.9 | ///./ | 1657.8 | 296.6 | 74.1 | 0 | 68.4 | 218.6 | 0.03 | 49427 | 38.6 | 276 | ////./ | ////./ | ////./ | -112.2267 | 43.6157 | 11511 | 10015 | 0.0076923 | 0
2234 | 220.5 | -54.6 | 46 | 11515 | -60.3 | 81.9 | ///./ | 1658.5 | 296.6 | 74.1 | 0 | 68.5 | 218.6 | 0.03 | 49428 | 38.6 | 276 | ////./ | ////./ | ////./ | -112.2263 | 43.6157 | 11515 | 10019 | 0.0083333 | 0
2235 | 220.3 | -54.6 | 46 | 11519 | -60.4 | 81.9 | ///./ | 1659.1 | 296.5 | 74.1 | 0 | 68.5 | 218.6 | 0.03 | 49429 | 38.6 | 276 | ////./ | ////./ | ////./ | -112.2258 | 43.6156 | 11519 | 10023 | 0.0083333 | 0
2236 | 220.2 | -54.6 | 47 | 11524 | -60.4 | 81.8 | ///./ | 1659.7 | 296.5 | 74.2 | 0 | 68.5 | 218.6 | 0.03 | 49430 | 38.6 | 276 | ////./ | ////./ | ////./ | -112.2253 | 43.6156 | 11524 | 10028 | 0.0076923 | 0
2237 | 220 | -54.6 | 47 | 11528 | -60.4 | 81.8 | ///./ | 1660.3 | 296.5 | 74.2 | 0 | 68.6 | 218.5 | 0.03 | 49431 | 38.6 | 276 | ////./ | ////./ | ////./ | -112.2248 | 43.6155 | 11528 | 10032 | 0.0076923 | 0
2238 | 219.9 | -54.6 | 47 | 11532 | -60.4 | 81.7 | ///./ | 1660.9 | 296.5 | 74.2 | 0 | 68.6 | 218.5 | 0.03 | 49432 | 38.6 | 276 | ////./ | ////./ | ////./ | -112.2243 | 43.6155 | 11532 | 10036 | 0.0076923 | 0
2239 | 219.7 | -54.6 | 47 | 11536 | -60.4 | 81.7 | ///./ | 1661.6 | 296.5 | 74.3 | 0 | 68.6 | 218.5 | 0.03 | 49433 | 38.6 | 276 | ////./ | ////./ | ////./ | -112.2238 | 43.6155 | 11536 | 10040 | 0.0083333 | 0
2240 | 219.6 | -54.7 | 47 | 11541 | -60.4 | 81.6 | ///./ | 1662.2 | 296.5 | 74.3 | 0 | 68.7 | 218.5 | 0.03 | 49434 | 38.6 | 276 | ////./ | ////./ | ////./ | -112.2233 | 43.6154 | 11541 | 10045 | 0.0076923 | 0
2241 | 219.5 | -54.7 | 47 | 11545 | -60.5 | 81.6 | ///./ | 1662.8 | 296.5 | 74.4 | 0 | 68.7 | 218.5 | 0.03 | 49435 | 38.6 | 276 | ////./ | ////./ | ////./ | -112.2228 | 43.6154 | 11545 | 10049 | 0.0076923 | 0
2242 | 219.3 | -54.7 | 47 | 11549 | -60.5 | 81.6 | ///./ | 1663.4 | 296.4 | 74.4 | 0 | 68.7 | 218.4 | 0.03 | 49436 | 38.6 | 276 | ////./ | ////./ | ////./ | -112.2223 | 43.6153 | 11549 | 10053 | 0.0076923 | 0
2243 | 219.2 | -54.8 | 47 | 11553 | -60.5 | 81.5 | ///./ | 1664.1 | 296.4 | 74.5 | 0 | 68.7 | 218.4 | 0.03 | 49437 | 38.6 | 276 | ////./ | ////./ | ////./ | -112.2218 | 43.6153 | 11553 | 10057 | 0 | 0
2244 | 219 | -54.8 | 47 | 11557 | -60.5 | 81.5 | ///./ | 1664.7 | 296.4 | 74.5 | 0 | 68.7 | 218.4 | 0.03 | 49438 | 38.6 | 276 | ////./ | ////./ | ////./ | -112.2213 | 43.6153 | 11557 | 10061 | 0 | 0
2245 | 218.9 | -54.8 | 47 | 11562 | -60.5 | 81.4 | ///./ | 1665.3 | 296.4 | 74.5 | 0 | 68.8 | 218.3 | 0.03 | 49439 | 38.6 | 276 | ////./ | ////./ | ////./ | -112.2208 | 43.6152 | 11562 | 10066 | 0.0076923 | 0
2246 | 218.7 | -54.8 | 47 | 11566 | -60.6 | 81.4 | ///./ | 1666 | 296.4 | 74.6 | 0 | 68.8 | 218.3 | 0.03 | 49440 | 38.6 | 276 | ////./ | ////./ | ////./ | -112.2203 | 43.6152 | 11566 | 10070 | 0.0076923 | 0
2247 | 218.6 | -54.9 | 47 | 11570 | -60.6 | 81.4 | ///./ | 1666.6 | 296.3 | 74.6 | 0 | 68.8 | 218.3 | 0.03 | 49441 | 38.6 | 276 | ////./ | ////./ | ////./ | -112.2198 | 43.6151 | 11570 | 10074 | 0.0076923 | 0
2248 | 218.4 | -54.9 | 47 | 11574 | -60.6 | 81.3 | ///./ | 1667.2 | 296.3 | 74.7 | 0 | 68.8 | 218.3 | 0.03 | 49442 | 38.6 | 276 | ////./ | ////./ | ////./ | -112.2193 | 43.6151 | 11574 | 10078 | 0 | 0
2249 | 218.3 | -54.9 | 47 | 11579 | -60.6 | 81.3 | ///./ | 1667.8 | 296.3 | 74.7 | 0 | 68.9 | 218.2 | 0.03 | 49443 | 38.6 | 276 | ////./ | ////./ | ////./ | -112.2188 | 43.6151 | 11579 | 10083 | 0.0076923 | 0
2250 | 218.2 | -54.9 | 47 | 11583 | -60.7 | 81.2 | ///./ | 1668.5 | 296.3 | 74.7 | 0 | 68.9 | 218.2 | 0.03 | 49444 | 38.6 | 276 | ////./ | ////./ | ////./ | -112.2183 | 43.615 | 11583 | 10087 | 0.0076923 | 0
2251 | 218 | -55 | 47 | 11587 | -60.7 | 81.2 | ///./ | 1669.1 | 296.3 | 74.7 | 0 | 68.9 | 218.2 | 0.03 | 49445 | 38.7 | 276 | ////./ | ////./ | ////./ | -112.2178 | 43.615 | 11587 | 10091 | 0.0076923 | 0
2252 | 217.9 | -55 | 47 | 11591 | -60.7 | 81.2 | ///./ | 1669.7 | 296.2 | 74.7 | 0 | 68.9 | 218.1 | 0.03 | 49446 | 38.8 | 276 | ////./ | ////./ | ////./ | -112.2173 | 43.6149 | 11591 | 10095 | 0 | 0
2253 | 217.7 | -55 | 47 | 11596 | -60.8 | 81.1 | ///./ | 1670.3 | 296.2 | 74.7 | 0 | 68.9 | 218.1 | 0.03 | 49447 | 38.9 | 276 | ////./ | ////./ | ////./ | -112.2168 | 43.6149 | 11596 | 10100 | 0 | 0
2254 | 217.6 | -55.1 | 47 | 11600 | -60.8 | 81.1 | ///./ | 1671 | 296.2 | 74.7 | 0 | 68.9 | 218.1 | 0.03 | 49448 | 39 | 276 | ////./ | ////./ | ////./ | -112.2163 | 43.6149 | 11600 | 10104 | 0 | 0
2255 | 217.4 | -55.1 | 47 | 11604 | -60.8 | 81 | ///./ | 1671.6 | 296.2 | 74.7 | 0 | 69 | 218.1 | 0.03 | 49449 | 39.1 | 276 | ////./ | ////./ | ////./ | -112.2158 | 43.6148 | 11604 | 10108 | 0.0076923 | 0
2256 | 217.3 | -55.1 | 47 | 11608 | -60.8 | 81 | ///./ | 1672.2 | 296.2 | 74.7 | 0 | 69 | 218 | 0.03 | 49450 | 39.2 | 276 | ////./ | ////./ | ////./ | -112.2153 | 43.6148 | 11608 | 10112 | 0.0083333 | 0
2257 | 217.1 | -55.2 | 47 | 11612 | -60.9 | 81 | ///./ | 1672.8 | 296.1 | 74.7 | 0 | 69 | 218 | 0.03 | 49451 | 39.3 | 276 | ////./ | ////./ | ////./ | -112.2148 | 43.6147 | 11612 | 10116 | 0.0083333 | 0
2258 | 217 | -55.2 | 47 | 11617 | -60.9 | 80.9 | ///./ | 1673.5 | 296.1 | 74.7 | 0 | 69 | 218 | 0.03 | 49452 | 39.4 | 276 | ////./ | ////./ | ////./ | -112.2143 | 43.6147 | 11617 | 10121 | 0 | 0
2259 | 216.9 | -55.2 | 47 | 11621 | -60.9 | 80.9 | ///./ | 1674.1 | 296.1 | 74.7 | 0 | 69 | 217.9 | 0.03 | 49453 | 39.5 | 276 | ////./ | ////./ | ////./ | -112.2138 | 43.6147 | 11621 | 10125 | 0 | 0
2260 | 216.7 | -55.3 | 47 | 11625 | -61 | 80.9 | ///./ | 1674.7 | 296.1 | 74.8 | 0 | 69 | 217.9 | 0.03 | 49454 | 39.6 | 275 | ////./ | ////./ | ////./ | -112.2133 | 43.6146 | 11625 | 10129 | 0 | 0
2261 | 216.6 | -55.3 | 47 | 11629 | -61 | 80.8 | ///./ | 1675.3 | 296.1 | 74.8 | 0 | 69 | 217.9 | 0.03 | 49455 | 39.7 | 275 | ////./ | ////./ | ////./ | -112.2128 | 43.6146 | 11629 | 10133 | 0 | 0
2262 | 216.4 | -55.3 | 47 | 11633 | -61 | 80.8 | ///./ | 1676 | 296 | 74.8 | 0 | 69.1 | 217.8 | 0.03 | 49456 | 39.8 | 275 | ////./ | ////./ | ////./ | -112.2123 | 43.6146 | 11633 | 10137 | 0.0083333 | 0
2263 | 216.3 | -55.4 | 47 | 11638 | -61.1 | 80.7 | ///./ | 1676.6 | 296 | 74.8 | 0 | 69.1 | 217.8 | 0.03 | 49457 | 39.9 | 275 | ////./ | ////./ | ////./ | -112.2118 | 43.6146 | 11638 | 10142 | 0.0076923 | 0
2264 | 216.1 | -55.4 | 47 | 11642 | -61.1 | 80.7 | ///./ | 1677.2 | 296 | 74.8 | 0 | 69.1 | 217.8 | 0.03 | 49458 | 40 | 275 | ////./ | ////./ | ////./ | -112.2113 | 43.6145 | 11642 | 10146 | 0.0076923 | 0
2265 | 216 | -55.4 | 47 | 11646 | -61.1 | 80.7 | ///./ | 1677.8 | 296 | 74.8 | 0 | 69.1 | 217.7 | 0.03 | 49459 | 40.1 | 275 | ////./ | ////./ | ////./ | -112.2108 | 43.6145 | 11646 | 10150 | 0 | 0
2266 | 215.9 | -55.5 | 47 | 11650 | -61.2 | 80.6 | ///./ | 1678.4 | 295.9 | 74.8 | 0 | 69.1 | 217.7 | 0.03 | 49460 | 40.2 | 275 | ////./ | ////./ | ////./ | -112.2103 | 43.6145 | 11650 | 10154 | 0 | 0
2267 | 215.7 | -55.5 | 47 | 11654 | -61.2 | 80.6 | ///./ | 1679.1 | 295.9 | 74.9 | 0 | 69.1 | 217.7 | 0.03 | 49461 | 40.3 | 275 | ////./ | ////./ | ////./ | -112.2098 | 43.6144 | 11654 | 10158 | 0 | 0
2268 | 215.6 | -55.5 | 47 | 11658 | -61.2 | 80.6 | ///./ | 1679.7 | 295.9 | 74.9 | 0 | 69.1 | 217.6 | 0.03 | 49462 | 40.4 | 275 | ////./ | ////./ | ////./ | -112.2093 | 43.6144 | 11658 | 10162 | 0 | 0
2269 | 215.4 | -55.6 | 47 | 11663 | -61.2 | 80.5 | ///./ | 1680.3 | 295.9 | 74.9 | 0 | 69.1 | 217.6 | 0.03 | 49463 | 40.5 | 275 | ////./ | ////./ | ////./ | -112.2088 | 43.6144 | 11663 | 10167 | 0 | 0
2270 | 215.3 | -55.6 | 47 | 11667 | -61.3 | 80.5 | ///./ | 1680.9 | 295.9 | 74.9 | 0 | 69.2 | 217.6 | 0.03 | 49464 | 40.5 | 275 | ////./ | ////./ | ////./ | -112.2083 | 43.6144 | 11667 | 10171 | 0.0076923 | 0
2271 | 215.2 | -55.6 | 47 | 11671 | -61.3 | 80.4 | ///./ | 1681.6 | 295.8 | 74.9 | 0 | 69.2 | 217.5 | 0.03 | 49465 | 40.6 | 275 | ////./ | ////./ | ////./ | -112.2078 | 43.6143 | 11671 | 10175 | 0.0076923 | 0
2272 | 215 | -55.7 | 47 | 11675 | -61.3 | 80.4 | ///./ | 1682.2 | 295.8 | 75 | 0 | 69.2 | 217.5 | 0.03 | 49466 | 40.6 | 275 | ////./ | ////./ | ////./ | -112.2073 | 43.6143 | 11675 | 10179 | 0.0083333 | 0
2273 | 214.9 | -55.7 | 47 | 11679 | -61.4 | 80.4 | ///./ | 1682.8 | 295.8 | 75 | 0 | 69.2 | 217.5 | 0.03 | 49467 | 40.7 | 275 | ////./ | ////./ | ////./ | -112.2068 | 43.6143 | 11679 | 10183 | 0 | 0
2274 | 214.7 | -55.7 | 47 | 11684 | -61.4 | 80.3 | ///./ | 1683.4 | 295.8 | 75 | 0 | 69.2 | 217.4 | 0.03 | 49468 | 40.7 | 275 | ////./ | ////./ | ////./ | -112.2063 | 43.6142 | 11684 | 10188 | 0 | 0
2275 | 214.6 | -55.8 | 47 | 11688 | -61.4 | 80.3 | ///./ | 1684 | 295.7 | 75 | 0 | 69.2 | 217.4 | 0.03 | 49469 | 40.7 | 275 | ////./ | ////./ | ////./ | -112.2058 | 43.6142 | 11688 | 10192 | 0 | 0
2276 | 214.5 | -55.8 | 47 | 11692 | -61.5 | 80.3 | ///./ | 1684.7 | 295.7 | 75 | 0 | 69.2 | 217.4 | 0.03 | 49470 | 40.8 | 275 | ////./ | ////./ | ////./ | -112.2053 | 43.6142 | 11692 | 10196 | 0 | 0
2277 | 214.3 | -55.8 | 47 | 11696 | -61.5 | 80.2 | ///./ | 1685.3 | 295.7 | 75 | 0 | 69.2 | 217.3 | 0.03 | 49471 | 40.8 | 275 | ////./ | ////./ | ////./ | -112.2048 | 43.6142 | 11696 | 10200 | 0 | 0
2278 | 214.2 | -55.9 | 47 | 11700 | -61.5 | 80.2 | ///./ | 1685.9 | 295.7 | 75 | 0 | 69.2 | 217.3 | 0.03 | 49472 | 40.8 | 275 | ////./ | ////./ | ////./ | -112.2043 | 43.6141 | 11700 | 10204 | 0 | 0
2279 | 214 | -55.9 | 47 | 11704 | -61.6 | 80.1 | ///./ | 1686.5 | 295.6 | 75 | 0 | 69.2 | 217.3 | 0.03 | 49473 | 40.9 | 275 | ////./ | ////./ | ////./ | -112.2038 | 43.6141 | 11704 | 10208 | 0 | 0
2280 | 213.9 | -55.9 | 47 | 11709 | -61.6 | 80.1 | ///./ | 1687.1 | 295.6 | 75 | 0 | 69.3 | 217.2 | 0.03 | 49474 | 40.9 | 275 | ////./ | ////./ | ////./ | -112.2033 | 43.6141 | 11709 | 10213 | 0.0076923 | 0
2281 | 213.7 | -56 | 47 | 11713 | -61.6 | 80.1 | ///./ | 1687.8 | 295.6 | 75 | 0 | 69.3 | 217.2 | 0.03 | 49475 | 40.9 | 275 | ////./ | ////./ | ////./ | -112.2028 | 43.614 | 11713 | 10217 | 0.0076923 | 0
2282 | 213.6 | -56 | 47 | 11717 | -61.7 | 80 | ///./ | 1688.4 | 295.6 | 75 | 0 | 69.3 | 217.2 | 0.03 | 49476 | 41 | 275 | ////./ | ////./ | ////./ | -112.2023 | 43.614 | 11717 | 10221 | 0.0076923 | 0
2283 | 213.5 | -56 | 47 | 11721 | -61.7 | 80 | ///./ | 1689 | 295.6 | 75 | 0 | 69.3 | 217.1 | 0.02 | 49477 | 41 | 275 | ////./ | ////./ | ////./ | -112.2018 | 43.614 | 11721 | 10225 | 0 | -0.00083333
2284 | 213.3 | -56 | 47 | 11725 | -61.7 | 79.9 | ///./ | 1689.6 | 295.6 | 74.9 | 0 | 69.4 | 217.1 | 0.02 | 49478 | 41 | 275 | ////./ | ////./ | ////./ | -112.2013 | 43.614 | 11725 | 10229 | 0.0083333 | -0.00083333
2285 | 213.2 | -56.1 | 47 | 11730 | -61.7 | 79.9 | ///./ | 1690.2 | 295.5 | 74.9 | 0 | 69.4 | 217.1 | 0.02 | 49479 | 41.1 | 275 | ////./ | ////./ | ////./ | -112.2008 | 43.6139 | 11730 | 10234 | 0.0076923 | -0.00076923
2286 | 213 | -56.1 | 47 | 11734 | -61.8 | 79.9 | ///./ | 1690.8 | 295.5 | 74.9 | 0 | 69.4 | 217.1 | 0.02 | 49480 | 41.1 | 275 | ////./ | ////./ | ////./ | -112.2003 | 43.6139 | 11734 | 10238 | 0.0076923 | 0
2287 | 212.9 | -56.1 | 47 | 11738 | -61.8 | 79.8 | ///./ | 1691.5 | 295.5 | 74.9 | 0 | 69.4 | 217.1 | 0.02 | 49481 | 41.1 | 275 | ////./ | ////./ | ////./ | -112.1998 | 43.6139 | 11738 | 10242 | 0 | 0
2288 | 212.8 | -56.1 | 47 | 11742 | -61.8 | 79.8 | ///./ | 1692.1 | 295.5 | 74.9 | 0 | 69.5 | 217 | 0.02 | 49482 | 41.2 | 274 | ////./ | ////./ | ////./ | -112.1993 | 43.6138 | 11742 | 10246 | 0.0083333 | 0
2289 | 212.6 | -56.1 | 47 | 11746 | -61.8 | 79.7 | ///./ | 1692.7 | 295.5 | 75 | 0 | 69.5 | 217 | 0.02 | 49483 | 41.2 | 274 | ////./ | ////./ | ////./ | -112.1988 | 43.6138 | 11746 | 10250 | 0.0083333 | 0
2290 | 212.5 | -56.2 | 47 | 11750 | -61.8 | 79.7 | ///./ | 1693.3 | 295.5 | 75 | 0 | 69.5 | 217 | 0.02 | 49484 | 41.2 | 274 | ////./ | ////./ | ////./ | -112.1983 | 43.6138 | 11750 | 10254 | 0.0083333 | 0
2291 | 212.3 | -56.2 | 47 | 11755 | -61.9 | 79.7 | ///./ | 1693.9 | 295.4 | 75 | 0 | 69.6 | 217 | 0.02 | 49485 | 41.3 | 274 | ////./ | ////./ | ////./ | -112.1978 | 43.6138 | 11755 | 10259 | 0.0076923 | 0
2292 | 212.2 | -56.2 | 47 | 11759 | -61.9 | 79.6 | ///./ | 1694.6 | 295.4 | 75.1 | 0 | 69.6 | 216.9 | 0.02 | 49486 | 41.4 | 274 | ////./ | ////./ | ////./ | -112.1973 | 43.6137 | 11759 | 10263 | 0.0076923 | 0
2293 | 212.1 | -56.2 | 47 | 11763 | -61.9 | 79.6 | ///./ | 1695.2 | 295.4 | 75.1 | 0 | 69.6 | 216.9 | 0.02 | 49487 | 41.5 | 274 | ////./ | ////./ | ////./ | -112.1968 | 43.6137 | 11763 | 10267 | 0.0076923 | 0
2294 | 211.9 | -56.3 | 47 | 11767 | -61.9 | 79.5 | ///./ | 1695.8 | 295.4 | 75.1 | 0 | 69.6 | 216.9 | 0.02 | 49488 | 41.5 | 274 | ////./ | ////./ | ////./ | -112.1963 | 43.6137 | 11767 | 10271 | 0 | 0
2295 | 211.8 | -56.3 | 47 | 11772 | -61.9 | 79.5 | ///./ | 1696.5 | 295.4 | 75.1 | 0 | 69.7 | 216.9 | 0.02 | 49489 | 41.6 | 274 | ////./ | ////./ | ////./ | -112.1957 | 43.6136 | 11772 | 10276 | 0.0076923 | 0
2296 | 211.6 | -56.3 | 47 | 11776 | -62 | 79.4 | ///./ | 1697.1 | 295.4 | 75.2 | 0 | 69.7 | 216.8 | 0.02 | 49490 | 41.7 | 274 | ////./ | ////./ | ////./ | -112.1952 | 43.6136 | 11776 | 10280 | 0.0076923 | 0
2297 | 211.5 | -56.3 | 47 | 11780 | -62 | 79.4 | ///./ | 1697.8 | 295.3 | 75.2 | 0 | 69.7 | 216.8 | 0.02 | 49491 | 41.8 | 274 | ////./ | ////./ | ////./ | -112.1946 | 43.6136 | 11780 | 10284 | 0.0076923 | 0
2298 | 211.3 | -56.4 | 47 | 11785 | -62 | 79.4 | ///./ | 1698.4 | 295.3 | 75.2 | 0 | 69.8 | 216.8 | 0.02 | 49492 | 41.8 | 274 | ////./ | ////./ | ////./ | -112.1941 | 43.6136 | 11785 | 10289 | 0.0076923 | 0
2299 | 211.2 | -56.4 | 47 | 11789 | -62 | 79.3 | ///./ | 1699.1 | 295.3 | 75.3 | 0 | 69.8 | 216.8 | 0.02 | 49493 | 41.9 | 274 | ////./ | ////./ | ////./ | -112.1936 | 43.6135 | 11789 | 10293 | 0.0076923 | 0
2300 | 211 | -56.4 | 47 | 11794 | -62.1 | 79.3 | ///./ | 1699.7 | 295.3 | 75.3 | 0 | 69.8 | 216.7 | 0.02 | 49494 | 42 | 274 | ////./ | ////./ | ////./ | -112.193 | 43.6135 | 11794 | 10298 | 0.0071429 | 0
2301 | 210.9 | -56.4 | 47 | 11798 | -62.1 | 79.2 | ///./ | 1700.4 | 295.3 | 75.3 | 0 | 69.8 | 216.7 | 0.02 | 49495 | 42.1 | 274 | ////./ | ////./ | ////./ | -112.1925 | 43.6135 | 11798 | 10302 | 0 | 0
2302 | 210.8 | -56.5 | 47 | 11802 | -62.1 | 79.2 | ///./ | 1701 | 295.3 | 75.4 | 0 | 69.9 | 216.7 | 0.02 | 49496 | 42.1 | 274 | ////./ | ////./ | ////./ | -112.192 | 43.6134 | 11802 | 10306 | 0.0076923 | 0
2303 | 210.6 | -56.5 | 47 | 11807 | -62.1 | 79.2 | ///./ | 1701.7 | 295.2 | 75.4 | 0 | 69.9 | 216.7 | 0.02 | 49497 | 42.2 | 274 | ////./ | ////./ | ////./ | -112.1915 | 43.6134 | 11807 | 10311 | 0.0076923 | 0
2304 | 210.5 | -56.5 | 47 | 11811 | -62.1 | 79.1 | ///./ | 1702.3 | 295.2 | 75.5 | 0 | 69.9 | 216.6 | 0.02 | 49498 | 42.3 | 274 | ////./ | ////./ | ////./ | -112.1909 | 43.6134 | 11811 | 10315 | 0.0076923 | 0
2305 | 210.3 | -56.5 | 47 | 11815 | -62.2 | 79.1 | ///./ | 1702.9 | 295.2 | 75.5 | 0 | 69.9 | 216.6 | 0.02 | 49499 | 42.4 | 274 | ////./ | ////./ | ////./ | -112.1904 | 43.6134 | 11815 | 10319 | 0 | 0
2306 | 210.2 | -56.6 | 47 | 11820 | -62.2 | 79 | ///./ | 1703.6 | 295.2 | 75.6 | 0 | 70 | 216.6 | 0.02 | 49500 | 42.4 | 274 | ////./ | ////./ | ////./ | -112.1899 | 43.6133 | 11820 | 10324 | 0.0076923 | 0
2307 | 210 | -56.6 | 47 | 11824 | -62.2 | 79 | ///./ | 1704.2 | 295.2 | 75.6 | 0 | 70 | 216.6 | 0.02 | 49501 | 42.5 | 274 | ////./ | ////./ | ////./ | -112.1893 | 43.6133 | 11824 | 10328 | 0.0076923 | 0
2308 | 209.9 | -56.6 | 47 | 11829 | -62.2 | 79 | ///./ | 1704.9 | 295.1 | 75.7 | 0 | 70 | 216.5 | 0.02 | 49502 | 42.6 | 274 | ////./ | ////./ | ////./ | -112.1888 | 43.6133 | 11829 | 10333 | 0.0071429 | 0
2309 | 209.7 | -56.7 | 47 | 11833 | -62.2 | 78.9 | ///./ | 1705.5 | 295.1 | 75.7 | 0 | 70 | 216.5 | 0.02 | 49503 | 42.7 | 274 | ////./ | ////./ | ////./ | -112.1883 | 43.6133 | 11833 | 10337 | 0 | 0
2310 | 209.6 | -56.7 | 47 | 11837 | -62.3 | 78.9 | ///./ | 1706.2 | 295.1 | 75.8 | 0 | 70 | 216.5 | 0.02 | 49504 | 42.7 | 274 | ////./ | ////./ | ////./ | -112.1877 | 43.6132 | 11837 | 10341 | 0 | 0
2311 | 209.5 | -56.7 | 47 | 11842 | -62.3 | 78.8 | ///./ | 1706.9 | 295.1 | 75.8 | 0 | 70.1 | 216.4 | 0.02 | 49505 | 42.8 | 274 | ////./ | ////./ | ////./ | -112.1872 | 43.6132 | 11842 | 10346 | 0.0076923 | 0
2312 | 209.3 | -56.8 | 47 | 11846 | -62.3 | 78.8 | ///./ | 1707.5 | 295.1 | 75.9 | 0 | 70.1 | 216.4 | 0.02 | 49506 | 42.8 | 274 | ////./ | ////./ | ////./ | -112.1867 | 43.6132 | 11846 | 10350 | 0.0076923 | 0
2313 | 209.2 | -56.8 | 47 | 11850 | -62.4 | 78.8 | ///./ | 1708.2 | 295 | 75.9 | 0 | 70.1 | 216.4 | 0.02 | 49507 | 42.8 | 274 | ////./ | ////./ | ////./ | -112.1861 | 43.6131 | 11850 | 10354 | 0.0076923 | 0
2314 | 209 | -56.8 | 47 | 11855 | -62.4 | 78.7 | ///./ | 1708.8 | 295 | 76 | 0 | 70.1 | 216.3 | 0.02 | 49508 | 42.9 | 274 | ////./ | ////./ | ////./ | -112.1856 | 43.6131 | 11855 | 10359 | 0 | 0
2315 | 208.9 | -56.9 | 47 | 11859 | -62.4 | 78.7 | ///./ | 1709.5 | 295 | 76 | 0 | 70.1 | 216.3 | 0.02 | 49509 | 42.9 | 274 | ////./ | ////./ | ////./ | -112.1851 | 43.6131 | 11859 | 10363 | 0 | 0
2316 | 208.7 | -56.9 | 47 | 11863 | -62.4 | 78.7 | ///./ | 1710.1 | 295 | 76.1 | 0 | 70.1 | 216.3 | 0.02 | 49510 | 43 | 274 | ////./ | ////./ | ////./ | -112.1845 | 43.6131 | 11863 | 10367 | 0 | 0
2317 | 208.6 | -56.9 | 47 | 11868 | -62.5 | 78.6 | ///./ | 1710.8 | 294.9 | 76.1 | 0 | 70.2 | 216.2 | 0.02 | 49511 | 43 | 274 | ////./ | ////./ | ////./ | -112.184 | 43.613 | 11868 | 10372 | 0.0076923 | 0
2318 | 208.4 | -56.9 | 47 | 11872 | -62.5 | 78.6 | ///./ | 1711.4 | 294.9 | 76.2 | 0 | 70.2 | 216.2 | 0.02 | 49512 | 43.1 | 274 | ////./ | ////./ | ////./ | -112.1835 | 43.613 | 11872 | 10376 | 0.0076923 | 0
2319 | 208.3 | -57 | 47 | 11877 | -62.5 | 78.6 | ///./ | 1712.1 | 294.9 | 76.2 | 0 | 70.2 | 216.2 | 0.02 | 49513 | 43.1 | 274 | ////./ | ////./ | ////./ | -112.1829 | 43.613 | 11877 | 10381 | 0.0071429 | 0
2320 | 208.2 | -57 | 47 | 11881 | -62.6 | 78.5 | ///./ | 1712.7 | 294.9 | 76.2 | 0 | 70.2 | 216.1 | 0.02 | 49514 | 43.1 | 274 | ////./ | ////./ | ////./ | -112.1824 | 43.6129 | 11881 | 10385 | 0 | 0
2321 | 208 | -57 | 47 | 11885 | -62.6 | 78.5 | ///./ | 1713.4 | 294.9 | 76.3 | 0 | 70.2 | 216.1 | 0.02 | 49515 | 43.2 | 274 | ////./ | ////./ | ////./ | -112.1819 | 43.6129 | 11885 | 10389 | 0 | 0
2322 | 207.9 | -57.1 | 47 | 11889 | -62.6 | 78.4 | ///./ | 1714 | 294.8 | 76.3 | 0 | 70.2 | 216.1 | 0.02 | 49516 | 43.2 | 274 | ////./ | ////./ | ////./ | -112.1813 | 43.6129 | 11889 | 10393 | 0 | 0
2323 | 207.7 | -57.1 | 47 | 11894 | -62.6 | 78.4 | ///./ | 1714.6 | 294.8 | 76.4 | 0 | 70.2 | 216 | 0.02 | 49517 | 43.3 | 274 | ////./ | ////./ | ////./ | -112.1808 | 43.6128 | 11894 | 10398 | 0 | 0
2324 | 207.6 | -57.2 | 47 | 11898 | -62.7 | 78.4 | ///./ | 1715.2 | 294.8 | 76.4 | 0 | 70.3 | 216 | 0.02 | 49518 | 43.3 | 274 | ////./ | ////./ | ////./ | -112.1803 | 43.6128 | 11898 | 10402 | 0.0076923 | 0
2325 | 207.5 | -57.2 | 47 | 11902 | -62.7 | 78.3 | ///./ | 1715.8 | 294.8 | 76.5 | 0 | 70.3 | 216 | 0.02 | 49519 | 43.3 | 274 | ////./ | ////./ | ////./ | -112.1797 | 43.6128 | 11902 | 10406 | 0.0076923 | 0
2326 | 207.3 | -57.2 | 47 | 11906 | -62.7 | 78.3 | ///./ | 1716.4 | 294.7 | 76.5 | 0 | 70.3 | 215.9 | 0.02 | 49520 | 43.4 | 274 | ////./ | ////./ | ////./ | -112.1792 | 43.6127 | 11906 | 10410 | 0.0083333 | 0
2327 | 207.2 | -57.3 | 47 | 11910 | -62.8 | 78.3 | ///./ | 1717.1 | 294.7 | 76.6 | 0 | 70.3 | 215.9 | 0.02 | 49521 | 43.4 | 274 | ////./ | ////./ | ////./ | -112.1787 | 43.6127 | 11910 | 10414 | 0 | 0
2328 | 207.1 | -57.3 | 47 | 11914 | -62.8 | 78.2 | ///./ | 1717.7 | 294.7 | 76.6 | 0 | 70.3 | 215.9 | 0.02 | 49522 | 43.5 | 274 | ////./ | ////./ | ////./ | -112.1781 | 43.6127 | 11914 | 10418 | 0 | 0
2329 | 206.9 | -57.3 | 47 | 11918 | -62.8 | 78.2 | ///./ | 1718.3 | 294.7 | 76.6 | 0 | 70.3 | 215.8 | 0.02 | 49523 | 43.5 | 274 | ////./ | ////./ | ////./ | -112.1776 | 43.6126 | 11918 | 10422 | 0 | 0
2330 | 206.8 | -57.4 | 47 | 11923 | -62.9 | 78.2 | ///./ | 1718.9 | 294.6 | 76.6 | 0 | 70.3 | 215.8 | 0.02 | 49524 | 43.5 | 274 | ////./ | ////./ | ////./ | -112.177 | 43.6126 | 11923 | 10427 | 0 | 0
2331 | 206.7 | -57.4 | 47 | 11927 | -62.9 | 78.1 | ///./ | 1719.5 | 294.6 | 76.6 | 0 | 70.3 | 215.8 | 0.02 | 49525 | 43.5 | 274 | ////./ | ////./ | ////./ | -112.1765 | 43.6126 | 11927 | 10431 | 0 | 0
2332 | 206.5 | -57.4 | 47 | 11931 | -62.9 | 78.1 | ///./ | 1720.1 | 294.6 | 76.7 | 0 | 70.3 | 215.7 | 0.02 | 49526 | 43.5 | 274 | ////./ | ////./ | ////./ | -112.176 | 43.6125 | 11931 | 10435 | 0 | 0
2333 | 206.4 | -57.5 | 47 | 11935 | -62.9 | 78.1 | ///./ | 1720.8 | 294.6 | 76.7 | 0 | 70.3 | 215.7 | 0.02 | 49527 | 43.5 | 274 | ////./ | ////./ | ////./ | -112.1754 | 43.6125 | 11935 | 10439 | 0 | 0
2334 | 206.3 | -57.5 | 47 | 11939 | -63 | 78 | ///./ | 1721.4 | 294.6 | 76.7 | 0 | 70.4 | 215.7 | 0.02 | 49528 | 43.5 | 274 | ////./ | ////./ | ////./ | -112.1749 | 43.6125 | 11939 | 10443 | 0.0083333 | 0
2335 | 206.1 | -57.5 | 47 | 11943 | -63 | 78 | ///./ | 1722 | 294.5 | 76.7 | 0 | 70.4 | 215.6 | 0.02 | 49529 | 43.5 | 274 | ////./ | ////./ | ////./ | -112.1744 | 43.6124 | 11943 | 10447 | 0.0083333 | 0
2336 | 206 | -57.6 | 47 | 11947 | -63 | 78 | ///./ | 1722.6 | 294.5 | 76.7 | 0 | 70.4 | 215.6 | 0.02 | 49530 | 43.5 | 274 | ////./ | ////./ | ////./ | -112.1738 | 43.6124 | 11947 | 10451 | 0.0083333 | 0
2337 | 205.8 | -57.6 | 47 | 11951 | -63.1 | 77.9 | ///./ | 1723.2 | 294.5 | 76.8 | 0 | 70.4 | 215.6 | 0.02 | 49531 | 43.5 | 274 | ////./ | ////./ | ////./ | -112.1733 | 43.6124 | 11951 | 10455 | 0 | 0
2338 | 205.7 | -57.6 | 47 | 11956 | -63.1 | 77.9 | ///./ | 1723.8 | 294.5 | 76.8 | 0 | 70.4 | 215.5 | 0.02 | 49532 | 43.5 | 274 | ////./ | ////./ | ////./ | -112.1728 | 43.6123 | 11956 | 10460 | 0 | 0
2339 | 205.6 | -57.7 | 48 | 11960 | -63.1 | 77.8 | ///./ | 1724.5 | 294.4 | 76.8 | 0 | 70.4 | 215.5 | 0.02 | 49533 | 43.5 | 274 | ////./ | ////./ | ////./ | -112.1722 | 43.6123 | 11960 | 10464 | 0 | 0
2340 | 205.4 | -57.7 | 48 | 11964 | -63.2 | 77.8 | ///./ | 1725.1 | 294.4 | 76.8 | 0 | 70.4 | 215.5 | 0.02 | 49534 | 43.5 | 274 | ////./ | ////./ | ////./ | -112.1717 | 43.6123 | 11964 | 10468 | 0 | 0
2341 | 205.3 | -57.7 | 48 | 11968 | -63.2 | 77.8 | ///./ | 1725.7 | 294.4 | 76.8 | 0 | 70.4 | 215.4 | 0.02 | 49535 | 43.5 | 274 | ////./ | ////./ | ////./ | -112.1712 | 43.6122 | 11968 | 10472 | 0 | 0
2342 | 205.2 | -57.8 | 48 | 11972 | -63.2 | 77.7 | ///./ | 1726.3 | 294.4 | 76.8 | 0 | 70.5 | 215.4 | 0.02 | 49536 | 43.5 | 274 | ////./ | ////./ | ////./ | -112.1706 | 43.6122 | 11972 | 10476 | 0.0083333 | 0
2343 | 205 | -57.8 | 48 | 11976 | -63.3 | 77.7 | ///./ | 1726.9 | 294.4 | 76.9 | 0 | 70.5 | 215.4 | 0.02 | 49537 | 43.5 | 274 | ////./ | ////./ | ////./ | -112.1701 | 43.6122 | 11976 | 10480 | 0.0083333 | 0
2344 | 204.9 | -57.8 | 48 | 11980 | -63.3 | 77.7 | ///./ | 1727.5 | 294.3 | 76.9 | 0 | 70.5 | 215.3 | 0.02 | 49538 | 43.5 | 274 | ////./ | ////./ | ////./ | -112.1696 | 43.6121 | 11980 | 10484 | 0.0083333 | 0
2345 | 204.8 | -57.8 | 48 | 11985 | -63.3 | 77.6 | ///./ | 1728.2 | 294.3 | 76.9 | 0 | 70.5 | 215.3 | 0.02 | 49539 | 43.5 | 274 | ////./ | ////./ | ////./ | -112.169 | 43.6121 | 11985 | 10489 | 0 | 0
2346 | 204.6 | -57.9 | 48 | 11989 | -63.3 | 77.6 | ///./ | 1728.8 | 294.3 | 76.9 | 0 | 70.5 | 215.3 | 0.02 | 49540 | 43.5 | 274 | ////./ | ////./ | ////./ | -112.1685 | 43.6121 | 11989 | 10493 | 0 | 0
2347 | 204.5 | -57.9 | 48 | 11993 | -63.4 | 77.6 | ///./ | 1729.4 | 294.3 | 76.9 | 0 | 70.5 | 215.2 | 0.02 | 49541 | 43.5 | 274 | ////./ | ////./ | ////./ | -112.168 | 43.612 | 11993 | 10497 | 0 | 0
2348 | 204.4 | -57.9 | 48 | 11997 | -63.4 | 77.5 | ///./ | 1730 | 294.2 | 76.9 | 0 | 70.5 | 215.2 | 0.02 | 49542 | 43.5 | 274 | ////./ | ////./ | ////./ | -112.1674 | 43.612 | 11997 | 10501 | 0 | 0
2349 | 204.2 | -58 | 48 | 12001 | -63.4 | 77.5 | ///./ | 1730.6 | 294.2 | 76.9 | 0 | 70.6 | 215.2 | 0.02 | 49543 | 43.5 | 274 | ////./ | ////./ | ////./ | -112.1669 | 43.612 | 12001 | 10505 | 0.0083333 | 0
2350 | 204.1 | -58 | 48 | 12005 | -63.4 | 77.4 | ///./ | 1731.2 | 294.2 | 76.9 | 0 | 70.6 | 215.2 | 0.02 | 49544 | 43.5 | 274 | ////./ | ////./ | ////./ | -112.1664 | 43.6119 | 12005 | 10509 | 0.0083333 | 0
2351 | 204 | -58 | 48 | 12009 | -63.5 | 77.4 | ///./ | 1731.8 | 294.2 | 77 | 0 | 70.6 | 215.1 | 0.02 | 49545 | 43.5 | 274 | ////./ | ////./ | ////./ | -112.1658 | 43.6119 | 12009 | 10513 | 0.0083333 | 0
2352 | 203.8 | -58 | 48 | 12013 | -63.5 | 77.4 | ///./ | 1732.4 | 294.2 | 77 | 0 | 70.6 | 215.1 | 0.02 | 49546 | 43.5 | 274 | ////./ | ////./ | ////./ | -112.1653 | 43.6119 | 12013 | 10517 | 0 | 0
2353 | 203.7 | -58.1 | 48 | 12017 | -63.5 | 77.3 | ///./ | 1733 | 294.2 | 77 | 0 | 70.6 | 215.1 | 0.02 | 49547 | 43.5 | 274 | ////./ | ////./ | ////./ | -112.1647 | 43.6118 | 12017 | 10521 | 0 | 0
2354 | 203.6 | -58.1 | 48 | 12021 | -63.6 | 77.3 | ///./ | 1733.6 | 294.1 | 77 | 0 | 70.7 | 215.1 | 0.02 | 49548 | 43.5 | 274 | ////./ | ////./ | ////./ | -112.1642 | 43.6118 | 12021 | 10525 | 0.0083333 | 0
2355 | 203.5 | -58.1 | 48 | 12025 | -63.6 | 77.3 | ///./ | 1734.2 | 294.1 | 77 | 0 | 70.7 | 215 | 0.02 | 49549 | 43.5 | 274 | ////./ | ////./ | ////./ | -112.1637 | 43.6118 | 12025 | 10529 | 0.0083333 | 0
2356 | 203.3 | -58.2 | 48 | 12029 | -63.6 | 77.2 | ///./ | 1734.8 | 294.1 | 77 | 0 | 70.7 | 215 | 0.02 | 49550 | 43.5 | 274 | ////./ | ////./ | ////./ | -112.1632 | 43.6117 | 12029 | 10533 | 0.0083333 | 0
2357 | 203.2 | -58.2 | 48 | 12033 | -63.6 | 77.2 | ///./ | 1735.3 | 294.1 | 77 | 0 | 70.7 | 215 | 0.02 | 49551 | 43.5 | 274 | ////./ | ////./ | ////./ | -112.1626 | 43.6117 | 12033 | 10537 | 0 | 0
2358 | 203.1 | -58.2 | 48 | 12037 | -63.7 | 77.2 | ///./ | 1735.9 | 294.1 | 77 | 0 | 70.7 | 214.9 | 0.02 | 49552 | 43.5 | 274 | ////./ | ////./ | ////./ | -112.1621 | 43.6117 | 12037 | 10541 | 0 | 0
2359 | 202.9 | -58.2 | 48 | 12041 | -63.7 | 77.1 | ///./ | 1736.5 | 294 | 77 | 0 | 70.7 | 214.9 | 0.02 | 49553 | 43.5 | 274 | ////./ | ////./ | ////./ | -112.1616 | 43.6116 | 12041 | 10545 | 0 | 0
2360 | 202.8 | -58.3 | 47 | 12045 | -63.7 | 77.1 | ///./ | 1737.1 | 294 | 77 | 0 | 70.8 | 214.9 | 0.02 | 49554 | 43.5 | 274 | ////./ | ////./ | ////./ | -112.161 | 43.6116 | 12045 | 10549 | 0.0083333 | 0
2361 | 202.7 | -58.3 | 47 | 12049 | -63.7 | 77 | ///./ | 1737.7 | 294 | 77 | 0 | 70.8 | 214.9 | 0.02 | 49555 | 43.5 | 274 | ////./ | ////./ | ////./ | -112.1605 | 43.6116 | 12049 | 10553 | 0.0083333 | 0
2362 | 202.6 | -58.3 | 47 | 12053 | -63.7 | 77 | ///./ | 1738.2 | 294 | 77 | 0 | 70.8 | 214.8 | 0.02 | 49556 | 43.5 | 274 | ////./ | ////./ | ////./ | -112.1599 | 43.6115 | 12053 | 10557 | 0.0083333 | 0
2363 | 202.4 | -58.3 | 47 | 12056 | -63.8 | 77 | ///./ | 1738.8 | 294 | 77 | 0 | 70.8 | 214.8 | 0.02 | 49557 | 43.5 | 274 | ////./ | ////./ | ////./ | -112.1594 | 43.6115 | 12056 | 10560 | 0 | 0
2364 | 202.3 | -58.4 | 47 | 12060 | -63.8 | 76.9 | ///./ | 1739.4 | 294 | 77 | 0 | 70.9 | 214.8 | 0.02 | 49558 | 43.5 | 274 | ////./ | ////./ | ////./ | -112.1589 | 43.6114 | 12060 | 10564 | 0.0090909 | 0
2365 | 202.2 | -58.4 | 47 | 12064 | -63.8 | 76.9 | ///./ | 1740 | 294 | 77 | 0 | 70.9 | 214.8 | 0.02 | 49559 | 43.5 | 274 | ////./ | ////./ | ////./ | -112.1583 | 43.6114 | 12064 | 10568 | 0.0090909 | 0
2366 | 202.1 | -58.4 | 47 | 12068 | -63.8 | 76.9 | ///./ | 1740.6 | 293.9 | 77.1 | 0 | 70.9 | 214.8 | 0.02 | 49560 | 43.5 | 274 | ////./ | ////./ | ////./ | -112.1578 | 43.6114 | 12068 | 10572 | 0.0083333 | 0
2367 | 201.9 | -58.4 | 47 | 12072 | -63.9 | 76.8 | ///./ | 1741.2 | 293.9 | 77.1 | 0 | 71 | 214.7 | 0.02 | 49561 | 43.5 | 274 | ////./ | ////./ | ////./ | -112.1573 | 43.6114 | 12072 | 10576 | 0.0083333 | 0
2368 | 201.8 | -58.4 | 47 | 12076 | -63.9 | 76.8 | ///./ | 1741.7 | 293.9 | 77.1 | 0 | 71 | 214.7 | 0.02 | 49562 | 43.5 | 274 | ////./ | ////./ | ////./ | -112.1567 | 43.6113 | 12076 | 10580 | 0.0083333 | 0
2369 | 201.7 | -58.5 | 47 | 12080 | -63.9 | 76.7 | ///./ | 1742.3 | 293.9 | 77.1 | 0 | 71 | 214.7 | 0.02 | 49563 | 43.5 | 274 | ////./ | ////./ | ////./ | -112.1562 | 43.6113 | 12080 | 10584 | 0.0083333 | 0
2370 | 201.6 | -58.5 | 47 | 12084 | -63.9 | 76.7 | ///./ | 1742.9 | 293.9 | 77.1 | 0 | 71 | 214.7 | 0.02 | 49564 | 43.5 | 274 | ////./ | ////./ | ////./ | -112.1557 | 43.6112 | 12084 | 10588 | 0 | 0
2371 | 201.4 | -58.5 | 47 | 12088 | -63.9 | 76.7 | ///./ | 1743.5 | 293.9 | 77.1 | 0 | 71.1 | 214.6 | 0.02 | 49565 | 43.5 | 274 | ////./ | ////./ | ////./ | -112.1551 | 43.6112 | 12088 | 10592 | 0.0083333 | 0
2372 | 201.3 | -58.5 | 47 | 12092 | -64 | 76.6 | ///./ | 1744.1 | 293.8 | 77.1 | 0 | 71.1 | 214.6 | 0.02 | 49566 | 43.6 | 274 | ////./ | ////./ | ////./ | -112.1546 | 43.6112 | 12092 | 10596 | 0.0083333 | 0
2373 | 201.2 | -58.5 | 48 | 12096 | -64 | 76.6 | ///./ | 1744.6 | 293.8 | 77.1 | 0 | 71.1 | 214.6 | 0.02 | 49567 | 43.6 | 274 | ////./ | ////./ | ////./ | -112.1541 | 43.6111 | 12096 | 10600 | 0.0083333 | 0
2374 | 201.1 | -58.6 | 48 | 12100 | -64 | 76.6 | ///./ | 1745.2 | 293.8 | 77.1 | 0 | 71.1 | 214.6 | 0.02 | 49568 | 43.6 | 274 | ////./ | ////./ | ////./ | -112.1535 | 43.6111 | 12100 | 10604 | 0 | 0
2375 | 200.9 | -58.6 | 48 | 12104 | -64 | 76.5 | ///./ | 1745.8 | 293.8 | 77.1 | 0 | 71.2 | 214.6 | 0.02 | 49569 | 43.6 | 274 | ////./ | ////./ | ////./ | -112.153 | 43.6111 | 12104 | 10608 | 0.0083333 | 0
2376 | 200.8 | -58.6 | 48 | 12107 | -64 | 76.5 | ///./ | 1746.4 | 293.8 | 77.2 | 0 | 71.2 | 214.5 | 0.02 | 49570 | 43.7 | 274 | ////./ | ////./ | ////./ | -112.1525 | 43.611 | 12107 | 10611 | 0.0090909 | 0
2377 | 200.7 | -58.6 | 48 | 12111 | -64.1 | 76.4 | ///./ | 1747 | 293.8 | 77.2 | 0 | 71.2 | 214.5 | 0.02 | 49571 | 43.7 | 274 | ////./ | ////./ | ////./ | -112.1519 | 43.611 | 12111 | 10615 | 0.0090909 | 0
2378 | 200.6 | -58.6 | 48 | 12115 | -64.1 | 76.4 | ///./ | 1747.5 | 293.8 | 77.2 | 0 | 71.3 | 214.5 | 0.02 | 49572 | 43.7 | 274 | ////./ | ////./ | ////./ | -112.1514 | 43.611 | 12115 | 10619 | 0.0090909 | 0
2379 | 200.4 | -58.7 | 48 | 12119 | -64.1 | 76.4 | ///./ | 1748.1 | 293.8 | 77.2 | 0 | 71.3 | 214.5 | 0.02 | 49573 | 43.7 | 274 | ////./ | ////./ | ////./ | -112.1509 | 43.6109 | 12119 | 10623 | 0.0083333 | 0
2380 | 200.3 | -58.7 | 48 | 12123 | -64.1 | 76.3 | ///./ | 1748.7 | 293.7 | 77.2 | 0 | 71.3 | 214.5 | 0.02 | 49574 | 43.7 | 274 | ////./ | ////./ | ////./ | -112.1503 | 43.6109 | 12123 | 10627 | 0.0083333 | 0
2381 | 200.2 | -58.7 | 48 | 12127 | -64.1 | 76.3 | ///./ | 1749.3 | 293.7 | 77.2 | 0 | 71.3 | 214.4 | 0.02 | 49575 | 43.8 | 274 | ////./ | ////./ | ////./ | -112.1498 | 43.6109 | 12127 | 10631 | 0 | 0
2382 | 200.1 | -58.7 | 48 | 12131 | -64.1 | 76.3 | ///./ | 1749.9 | 293.7 | 77.2 | 0 | 71.4 | 214.4 | 0.02 | 49576 | 43.8 | 274 | ////./ | ////./ | ////./ | -112.1492 | 43.6108 | 12131 | 10635 | 0.0083333 | 0
2383 | 199.9 | -58.7 | 48 | 12135 | -64.2 | 76.2 | ///./ | 1750.4 | 293.7 | 77.2 | 0 | 71.4 | 214.4 | 0.02 | 49577 | 43.8 | 274 | ////./ | ////./ | ////./ | -112.1487 | 43.6108 | 12135 | 10639 | 0.0083333 | 0
2384 | 199.8 | -58.8 | 48 | 12139 | -64.2 | 76.2 | ///./ | 1751 | 293.7 | 77.2 | 0 | 71.4 | 214.4 | 0.02 | 49578 | 43.8 | 274 | ////./ | ////./ | ////./ | -112.1482 | 43.6108 | 12139 | 10643 | 0.0083333 | 0
2385 | 199.7 | -58.8 | 48 | 12143 | -64.2 | 76.1 | ///./ | 1751.6 | 293.7 | 77.2 | 0 | 71.5 | 214.4 | 0.02 | 49579 | 43.8 | 274 | ////./ | ////./ | ////./ | -112.1476 | 43.6107 | 12143 | 10647 | 0.0083333 | 0
2386 | 199.6 | -58.8 | 47 | 12146 | -64.2 | 76.1 | ///./ | 1752.2 | 293.7 | 77.2 | 0 | 71.5 | 214.3 | 0.02 | 49580 | 43.9 | 274 | ////./ | ////./ | ////./ | -112.147 | 43.6107 | 12146 | 10650 | 0.0090909 | 0
2387 | 199.4 | -58.8 | 47 | 12150 | -64.2 | 76.1 | ///./ | 1752.7 | 293.6 | 77.2 | 0 | 71.5 | 214.3 | 0.02 | 49581 | 43.9 | 274 | ////./ | ////./ | ////./ | -112.1465 | 43.6107 | 12150 | 10654 | 0.0090909 | 0
2388 | 199.3 | -58.8 | 47 | 12154 | -64.3 | 76 | ///./ | 1753.3 | 293.6 | 77.2 | 0 | 71.6 | 214.3 | 0.02 | 49582 | 43.9 | 274 | ////./ | ////./ | ////./ | -112.1459 | 43.6106 | 12154 | 10658 | 0.0090909 | 0
2389 | 199.2 | -58.9 | 47 | 12158 | -64.3 | 76 | ///./ | 1753.9 | 293.6 | 77.2 | 0 | 71.6 | 214.3 | 0.02 | 49583 | 43.9 | 274 | ////./ | ////./ | ////./ | -112.1454 | 43.6106 | 12158 | 10662 | 0.0083333 | 0
2390 | 199.1 | -58.9 | 47 | 12162 | -64.3 | 75.9 | ///./ | 1754.4 | 293.6 | 77.2 | 0 | 71.6 | 214.3 | 0.02 | 49584 | 44 | 274 | ////./ | ////./ | ////./ | -112.1448 | 43.6106 | 12162 | 10666 | 0.0083333 | 0
2391 | 198.9 | -58.9 | 47 | 12166 | -64.3 | 75.9 | ///./ | 1755 | 293.6 | 77.2 | 0 | 71.7 | 214.3 | 0.02 | 49585 | 44 | 274 | ////./ | ////./ | ////./ | -112.1443 | 43.6105 | 12166 | 10670 | 0.0083333 | 0
2392 | 198.8 | -58.9 | 47 | 12170 | -64.3 | 75.9 | ///./ | 1755.6 | 293.6 | 77.2 | 0 | 71.7 | 214.3 | 0.02 | 49586 | 44.1 | 274 | ////./ | ////./ | ////./ | -112.1437 | 43.6105 | 12170 | 10674 | 0.0083333 | 0
2393 | 198.7 | -58.9 | 47 | 12174 | -64.3 | 75.8 | ///./ | 1756.2 | 293.6 | 77.2 | 0 | 71.7 | 214.2 | 0.02 | 49587 | 44.1 | 274 | ////./ | ////./ | ////./ | -112.1432 | 43.6105 | 12174 | 10678 | 0.0083333 | 0
2394 | 198.6 | -58.9 | 47 | 12177 | -64.3 | 75.8 | ///./ | 1756.7 | 293.6 | 77.2 | 0 | 71.8 | 214.2 | 0.02 | 49588 | 44.2 | 274 | ////./ | ////./ | ////./ | -112.1426 | 43.6104 | 12177 | 10681 | 0.0090909 | 0
2395 | 198.5 | -58.9 | 47 | 12181 | -64.4 | 75.8 | ///./ | 1757.3 | 293.6 | 77.2 | 0 | 71.8 | 214.2 | 0.02 | 49589 | 44.2 | 274 | ////./ | ////./ | ////./ | -112.1421 | 43.6104 | 12181 | 10685 | 0.0090909 | 0
2396 | 198.3 | -59 | 47 | 12185 | -64.4 | 75.7 | ///./ | 1757.9 | 293.5 | 77.2 | 0 | 71.9 | 214.2 | 0.02 | 49590 | 44.3 | 274 | ////./ | ////./ | ////./ | -112.1415 | 43.6104 | 12185 | 10689 | 0.018182 | 0
2397 | 198.2 | -59 | 47 | 12189 | -64.4 | 75.7 | ///./ | 1758.4 | 293.5 | 77.2 | 0 | 71.9 | 214.2 | 0.02 | 49591 | 44.3 | 274 | ////./ | ////./ | ////./ | -112.141 | 43.6103 | 12189 | 10693 | 0.0083333 | 0
2398 | 198.1 | -59 | 47 | 12193 | -64.4 | 75.6 | ///./ | 1759 | 293.5 | 77.2 | 0 | 71.9 | 214.2 | 0.02 | 49592 | 44.4 | 274 | ////./ | ////./ | ////./ | -112.1404 | 43.6103 | 12193 | 10697 | 0.0083333 | 0
2399 | 198 | -59 | 47 | 12197 | -64.4 | 75.6 | ///./ | 1759.6 | 293.5 | 77.2 | 0 | 72 | 214.1 | 0.02 | 49593 | 44.4 | 274 | ////./ | ////./ | ////./ | -112.1399 | 43.6103 | 12197 | 10701 | 0.0083333 | 0
2400 | 197.8 | -59 | 47 | 12201 | -64.4 | 75.6 | ///./ | 1760.2 | 293.5 | 77.2 | 0 | 72 | 214.1 | 0.02 | 49594 | 44.5 | 274 | ////./ | ////./ | ////./ | -112.1393 | 43.6102 | 12201 | 10705 | 0.0083333 | 0
2401 | 197.7 | -59 | 47 | 12205 | -64.5 | 75.5 | ///./ | 1760.7 | 293.5 | 77.2 | 0 | 72 | 214.1 | 0.02 | 49595 | 44.6 | 274 | ////./ | ////./ | ////./ | -112.1388 | 43.6102 | 12205 | 10709 | 0.0083333 | 0
2402 | 197.6 | -59.1 | 47 | 12208 | -64.5 | 75.5 | ///./ | 1761.3 | 293.5 | 77.2 | 0 | 72.1 | 214.1 | 0.02 | 49596 | 44.6 | 274 | ////./ | ////./ | ////./ | -112.1382 | 43.6101 | 12208 | 10712 | 0.0090909 | 0
2403 | 197.5 | -59.1 | 47 | 12212 | -64.5 | 75.4 | ///./ | 1761.9 | 293.5 | 77.2 | 0 | 72.1 | 214.1 | 0.02 | 49597 | 44.7 | 274 | ////./ | ////./ | ////./ | -112.1377 | 43.6101 | 12212 | 10716 | 0.0090909 | 0
2404 | 197.4 | -59.1 | 47 | 12216 | -64.5 | 75.4 | ///./ | 1762.4 | 293.5 | 77.2 | 0 | 72.1 | 214.1 | 0.02 | 49598 | 44.7 | 274 | ////./ | ////./ | ////./ | -112.1371 | 43.6101 | 12216 | 10720 | 0.0090909 | 0
2405 | 197.2 | -59.1 | 47 | 12220 | -64.5 | 75.4 | ///./ | 1763 | 293.5 | 77.2 | 0 | 72.2 | 214.1 | 0.02 | 49599 | 44.8 | 274 | ////./ | ////./ | ////./ | -112.1366 | 43.6101 | 12220 | 10724 | 0.0083333 | 0
2406 | 197.1 | -59.1 | 47 | 12224 | -64.5 | 75.3 | ///./ | 1763.6 | 293.4 | 77.2 | 0 | 72.2 | 214 | 0.02 | 49600 | 44.8 | 274 | ////./ | ////./ | ////./ | -112.136 | 43.61 | 12224 | 10728 | 0.0083333 | 0
2407 | 197 | -59.1 | 47 | 12228 | -64.5 | 75.3 | ///./ | 1764.2 | 293.4 | 77.2 | 0 | 72.3 | 214 | 0.02 | 49601 | 44.9 | 274 | ////./ | ////./ | ////./ | -112.1355 | 43.61 | 12228 | 10732 | 0.016667 | 0
2408 | 196.9 | -59.1 | 47 | 12232 | -64.6 | 75.2 | ///./ | 1764.7 | 293.4 | 77.2 | 0 | 72.3 | 214 | 0.02 | 49602 | 44.9 | 274 | ////./ | ////./ | ////./ | -112.1349 | 43.6099 | 12232 | 10736 | 0.0083333 | 0
2409 | 196.7 | -59.2 | 47 | 12236 | -64.6 | 75.2 | ///./ | 1765.3 | 293.4 | 77.3 | 0 | 72.3 | 214 | 0.02 | 49603 | 45 | 274 | ////./ | ////./ | ////./ | -112.1344 | 43.6099 | 12236 | 10740 | 0.0083333 | 0
2410 | 196.6 | -59.2 | 47 | 12239 | -64.6 | 75.2 | ///./ | 1765.9 | 293.4 | 77.3 | 0 | 72.4 | 214 | 0.02 | 49604 | 45.1 | 274 | ////./ | ////./ | ////./ | -112.1338 | 43.6099 | 12239 | 10743 | 0.0090909 | 0
2411 | 196.5 | -59.2 | 47 | 12243 | -64.6 | 75.1 | ///./ | 1766.5 | 293.4 | 77.3 | 0 | 72.4 | 214 | 0.02 | 49605 | 45 | 274 | ////./ | ////./ | ////./ | -112.1333 | 43.6099 | 12243 | 10747 | 0.0090909 | 0
2412 | 196.4 | -59.2 | 48 | 12247 | -64.6 | 75.1 | ///./ | 1767 | 293.4 | 77.4 | 0 | 72.4 | 213.9 | 0.02 | 49606 | 45 | 274 | ////./ | ////./ | ////./ | -112.1327 | 43.6098 | 12247 | 10751 | 0.0090909 | 0
2413 | 196.3 | -59.2 | 48 | 12251 | -64.6 | 75.1 | ///./ | 1767.6 | 293.4 | 77.4 | 0 | 72.5 | 213.9 | 0.02 | 49607 | 45 | 274 | ////./ | ////./ | ////./ | -112.1322 | 43.6098 | 12251 | 10755 | 0.0083333 | 0
2414 | 196.1 | -59.2 | 48 | 12255 | -64.6 | 75 | ///./ | 1768.2 | 293.4 | 77.4 | 0 | 72.5 | 213.9 | 0.02 | 49608 | 45 | 274 | ////./ | ////./ | ////./ | -112.1316 | 43.6097 | 12255 | 10759 | 0.0083333 | 0
2415 | 196 | -59.3 | 48 | 12259 | -64.7 | 75 | ///./ | 1768.7 | 293.3 | 77.5 | 0 | 72.5 | 213.9 | 0.02 | 49609 | 44.9 | 274 | ////./ | ////./ | ////./ | -112.1311 | 43.6097 | 12259 | 10763 | 0.0083333 | 0
2416 | 195.9 | -59.3 | 48 | 12263 | -64.7 | 75 | ///./ | 1769.3 | 293.3 | 77.5 | 0 | 72.5 | 213.9 | 0.02 | 49610 | 44.9 | 274 | ////./ | ////./ | ////./ | -112.1305 | 43.6097 | 12263 | 10767 | 0 | 0
2417 | 195.8 | -59.3 | 48 | 12266 | -64.7 | 74.9 | ///./ | 1769.9 | 293.3 | 77.5 | 0 | 72.6 | 213.8 | 0.02 | 49611 | 44.9 | 274 | ////./ | ////./ | ////./ | -112.13 | 43.6097 | 12266 | 10770 | 0.0090909 | 0
2418 | 195.7 | -59.3 | 48 | 12270 | -64.7 | 74.9 | ///./ | 1770.4 | 293.3 | 77.6 | 0 | 72.6 | 213.8 | 0.02 | 49612 | 44.9 | 274 | ////./ | ////./ | ////./ | -112.1294 | 43.6096 | 12270 | 10774 | 0.0090909 | 0
2419 | 195.5 | -59.3 | 48 | 12274 | -64.7 | 74.9 | ///./ | 1771 | 293.3 | 77.6 | 0 | 72.6 | 213.8 | 0.02 | 49613 | 44.8 | 274 | ////./ | ////./ | ////./ | -112.1289 | 43.6096 | 12274 | 10778 | 0.0090909 | 0
2420 | 195.4 | -59.4 | 48 | 12278 | -64.7 | 74.8 | ///./ | 1771.6 | 293.3 | 77.6 | 0 | 72.6 | 213.8 | 0.02 | 49614 | 44.8 | 274 | ////./ | ////./ | ////./ | -112.1283 | 43.6095 | 12278 | 10782 | 0 | 0
2421 | 195.3 | -59.4 | 48 | 12281 | -64.8 | 74.8 | ///./ | 1772.1 | 293.3 | 77.7 | 0 | 72.7 | 213.8 | 0.02 | 49615 | 44.8 | 274 | ////./ | ////./ | ////./ | -112.1278 | 43.6095 | 12281 | 10785 | 0.0090909 | 0
2422 | 195.2 | -59.4 | 48 | 12285 | -64.8 | 74.8 | ///./ | 1772.7 | 293.2 | 77.7 | 0 | 72.7 | 213.7 | 0.02 | 49616 | 44.8 | 274 | ////./ | ////./ | ////./ | -112.1272 | 43.6095 | 12285 | 10789 | 0.0090909 | 0
2423 | 195.1 | -59.4 | 48 | 12289 | -64.8 | 74.7 | ///./ | 1773.2 | 293.2 | 77.8 | 0 | 72.7 | 213.7 | 0.02 | 49617 | 44.8 | 274 | ////./ | ////./ | ////./ | -112.1266 | 43.6095 | 12289 | 10793 | 0.0090909 | 0
2424 | 195 | -59.5 | 48 | 12293 | -64.8 | 74.7 | ///./ | 1773.8 | 293.2 | 77.8 | 0 | 72.8 | 213.7 | 0.02 | 49618 | 44.7 | 274 | ////./ | ////./ | ////./ | -112.1261 | 43.6094 | 12293 | 10797 | 0.0083333 | 0
2425 | 194.8 | -59.5 | 48 | 12297 | -64.8 | 74.7 | ///./ | 1774.4 | 293.2 | 77.9 | 0 | 72.8 | 213.7 | 0.02 | 49619 | 44.7 | 274 | ////./ | ////./ | ////./ | -112.1256 | 43.6094 | 12297 | 10801 | 0.0083333 | 0
2426 | 194.7 | -59.5 | 48 | 12300 | -64.8 | 74.6 | ///./ | 1774.9 | 293.2 | 77.9 | 0 | 72.8 | 213.7 | 0.02 | 49620 | 44.7 | 274 | ////./ | ////./ | ////./ | -112.125 | 43.6093 | 12300 | 10804 | 0.0090909 | 0
2427 | 194.6 | -59.5 | 48 | 12304 | -64.9 | 74.6 | ///./ | 1775.5 | 293.2 | 78 | 0 | 72.8 | 213.6 | 0.02 | 49621 | 44.7 | 274 | ////./ | ////./ | ////./ | -112.1244 | 43.6093 | 12304 | 10808 | 0 | 0
2428 | 194.5 | -59.6 | 48 | 12308 | -64.9 | 74.6 | ///./ | 1776.1 | 293.1 | 78 | 0 | 72.8 | 213.6 | 0.02 | 49622 | 44.6 | 274 | ////./ | ////./ | ////./ | -112.1239 | 43.6093 | 12308 | 10812 | 0 | 0
2429 | 194.4 | -59.6 | 48 | 12312 | -64.9 | 74.5 | ///./ | 1776.6 | 293.1 | 78.1 | 0 | 72.8 | 213.6 | 0.02 | 49623 | 44.6 | 274 | ////./ | ////./ | ////./ | -112.1233 | 43.6093 | 12312 | 10816 | 0 | 0
2430 | 194.2 | -59.6 | 48 | 12316 | -64.9 | 74.5 | ///./ | 1777.2 | 293.1 | 78.1 | 0 | 72.8 | 213.5 | 0.02 | 49624 | 44.6 | 274 | ////./ | ////./ | ////./ | -112.1228 | 43.6092 | 12316 | 10820 | 0 | 0
2431 | 194.1 | -59.7 | 48 | 12319 | -65 | 74.5 | ///./ | 1777.8 | 293.1 | 78.2 | 0 | 72.8 | 213.5 | 0.02 | 49625 | 44.6 | 274 | ////./ | ////./ | ////./ | -112.1222 | 43.6092 | 12319 | 10823 | 0 | 0
2432 | 194 | -59.7 | 48 | 12323 | -65 | 74.5 | ///./ | 1778.3 | 293.1 | 78.2 | 0 | 72.9 | 213.5 | 0.02 | 49626 | 44.6 | 274 | ////./ | ////./ | ////./ | -112.1217 | 43.6091 | 12323 | 10827 | 0.0090909 | 0
2433 | 193.9 | -59.7 | 48 | 12327 | -65 | 74.4 | ///./ | 1778.9 | 293 | 78.3 | 0 | 72.9 | 213.4 | 0.02 | 49627 | 44.6 | 274 | ////./ | ////./ | ////./ | -112.1211 | 43.6091 | 12327 | 10831 | 0.0090909 | 0
2434 | 193.8 | -59.8 | 48 | 12331 | -65.1 | 74.4 | ///./ | 1779.5 | 293 | 78.3 | 0 | 72.9 | 213.4 | 0.02 | 49628 | 44.6 | 274 | ////./ | ////./ | ////./ | -112.1206 | 43.6091 | 12331 | 10835 | 0.0083333 | 0
2435 | 193.7 | -59.8 | 48 | 12334 | -65.1 | 74.4 | ///./ | 1780 | 293 | 78.3 | 0 | 72.9 | 213.4 | 0.02 | 49629 | 44.6 | 274 | ////./ | ////./ | ////./ | -112.12 | 43.6091 | 12334 | 10838 | 0 | 0
2436 | 193.5 | -59.8 | 48 | 12338 | -65.1 | 74.3 | ///./ | 1780.6 | 293 | 78.3 | 0 | 72.9 | 213.3 | 0.02 | 49630 | 44.6 | 274 | ////./ | ////./ | ////./ | -112.1195 | 43.609 | 12338 | 10842 | 0 | 0
2437 | 193.4 | -59.8 | 48 | 12342 | -65.1 | 74.3 | ///./ | 1781.2 | 292.9 | 78.3 | 0 | 72.9 | 213.3 | 0.02 | 49631 | 44.6 | 274 | ////./ | ////./ | ////./ | -112.1189 | 43.609 | 12342 | 10846 | 0 | 0
2438 | 193.3 | -59.9 | 48 | 12346 | -65.2 | 74.3 | ///./ | 1781.7 | 292.9 | 78.3 | 0 | 72.9 | 213.3 | 0.02 | 49632 | 44.6 | 274 | ////./ | ////./ | ////./ | -112.1184 | 43.609 | 12346 | 10850 | 0 | 0
2439 | 193.2 | -59.9 | 48 | 12350 | -65.2 | 74.2 | ///./ | 1782.3 | 292.9 | 78.3 | 0 | 72.9 | 213.2 | 0.02 | 49633 | 44.6 | 274 | ////./ | ////./ | ////./ | -112.1178 | 43.6089 | 12350 | 10854 | 0 | 0
2440 | 193.1 | -59.9 | 48 | 12353 | -65.2 | 74.2 | ///./ | 1782.9 | 292.9 | 78.3 | 0 | 72.9 | 213.2 | 0.02 | 49634 | 44.6 | 274 | ////./ | ////./ | ////./ | -112.1173 | 43.6089 | 12353 | 10857 | 0 | 0
2441 | 193 | -60 | 48 | 12357 | -65.3 | 74.2 | ///./ | 1783.4 | 292.9 | 78.4 | 0 | 72.9 | 213.2 | 0.02 | 49635 | 44.6 | 274 | ////./ | ////./ | ////./ | -112.1167 | 43.6088 | 12357 | 10861 | 0 | 0
2442 | 192.8 | -60 | 48 | 12361 | -65.3 | 74.1 | ///./ | 1784 | 292.8 | 78.4 | 0 | 72.9 | 213.1 | 0.02 | 49636 | 44.6 | 274 | ////./ | ////./ | ////./ | -112.1162 | 43.6088 | 12361 | 10865 | 0 | 0
2443 | 192.7 | -60 | 48 | 12365 | -65.3 | 74.1 | ///./ | 1784.6 | 292.8 | 78.4 | 0 | 72.9 | 213.1 | 0.02 | 49637 | 44.6 | 274 | ////./ | ////./ | ////./ | -112.1156 | 43.6088 | 12365 | 10869 | 0 | 0
2444 | 192.6 | -60.1 | 48 | 12368 | -65.4 | 74.1 | ///./ | 1785.1 | 292.8 | 78.4 | 0 | 72.9 | 213.1 | 0.02 | 49638 | 44.6 | 274 | ////./ | ////./ | ////./ | -112.1151 | 43.6088 | 12368 | 10872 | 0 | 0
2445 | 192.5 | -60.1 | 48 | 12372 | -65.4 | 74.1 | ///./ | 1785.7 | 292.8 | 78.4 | 0 | 72.9 | 213 | 0.02 | 49639 | 44.6 | 274 | ////./ | ////./ | ////./ | -112.1145 | 43.6087 | 12372 | 10876 | 0 | 0
2446 | 192.4 | -60.1 | 48 | 12376 | -65.4 | 74 | ///./ | 1786.3 | 292.7 | 78.4 | 0 | 73 | 213 | 0.02 | 49640 | 44.6 | 274 | ////./ | ////./ | ////./ | -112.114 | 43.6087 | 12376 | 10880 | 0.0090909 | 0
2447 | 192.2 | -60.2 | 48 | 12380 | -65.5 | 74 | ///./ | 1786.9 | 292.7 | 78.4 | 0 | 73 | 213 | 0.02 | 49641 | 44.6 | 274 | ////./ | ////./ | ////./ | -112.1134 | 43.6086 | 12380 | 10884 | 0.0083333 | 0
2448 | 192.1 | -60.2 | 48 | 12384 | -65.5 | 74 | ///./ | 1787.5 | 292.7 | 78.4 | 0 | 73 | 212.9 | 0.02 | 49642 | 44.6 | 274 | ////./ | ////./ | ////./ | -112.1128 | 43.6086 | 12384 | 10888 | 0.0083333 | 0
2449 | 192 | -60.2 | 48 | 12388 | -65.5 | 73.9 | ///./ | 1788.1 | 292.7 | 78.4 | 0 | 73 | 212.9 | 0.02 | 49643 | 44.6 | 274 | ////./ | ////./ | ////./ | -112.1123 | 43.6086 | 12388 | 10892 | 0 | 0
2450 | 191.9 | -60.3 | 48 | 12392 | -65.6 | 73.9 | ///./ | 1788.7 | 292.6 | 78.3 | 0 | 73 | 212.9 | 0.02 | 49644 | 44.6 | 274 | ////./ | ////./ | ////./ | -112.1117 | 43.6086 | 12392 | 10896 | 0 | 0
2451 | 191.8 | -60.3 | 48 | 12396 | -65.6 | 73.9 | ///./ | 1789.3 | 292.6 | 78.3 | 0 | 73 | 212.8 | 0.02 | 49645 | 44.6 | 274 | ////./ | ////./ | ////./ | -112.1111 | 43.6085 | 12396 | 10900 | 0 | 0
2452 | 191.6 | -60.3 | 48 | 12400 | -65.6 | 73.8 | ///./ | 1789.9 | 292.6 | 78.3 | 0 | 73 | 212.8 | 0.02 | 49646 | 44.7 | 274 | ////./ | ////./ | ////./ | -112.1106 | 43.6085 | 12400 | 10904 | 0 | 0
2453 | 191.5 | -60.4 | 48 | 12404 | -65.7 | 73.8 | ///./ | 1790.5 | 292.6 | 78.3 | 0 | 73 | 212.8 | 0.02 | 49647 | 44.7 | 274 | ////./ | ////./ | ////./ | -112.11 | 43.6084 | 12404 | 10908 | 0 | 0
2454 | 191.4 | -60.4 | 48 | 12408 | -65.7 | 73.7 | ///./ | 1791.1 | 292.6 | 78.3 | 0 | 73 | 212.7 | 0.02 | 49648 | 44.8 | 274 | ////./ | ////./ | ////./ | -112.1095 | 43.6084 | 12408 | 10912 | 0 | 0
2455 | 191.3 | -60.4 | 48 | 12412 | -65.7 | 73.7 | ///./ | 1791.7 | 292.5 | 78.3 | 0 | 73.1 | 212.7 | 0.02 | 49649 | 44.8 | 274 | ////./ | ////./ | ////./ | -112.1089 | 43.6084 | 12412 | 10916 | 0.0083333 | 0
2456 | 191.1 | -60.5 | 48 | 12416 | -65.8 | 73.7 | ///./ | 1792.3 | 292.5 | 78.3 | 0 | 73.1 | 212.7 | 0.02 | 49650 | 44.9 | 274 | ////./ | ////./ | ////./ | -112.1083 | 43.6084 | 12416 | 10920 | 0.0083333 | 0
2457 | 191 | -60.5 | 48 | 12420 | -65.8 | 73.6 | ///./ | 1792.8 | 292.5 | 78.2 | 0 | 73.1 | 212.7 | 0.02 | 49651 | 44.9 | 274 | ////./ | ////./ | ////./ | -112.1078 | 43.6083 | 12420 | 10924 | 0.0083333 | 0
2458 | 190.9 | -60.5 | 48 | 12424 | -65.8 | 73.6 | ///./ | 1793.4 | 292.5 | 78.2 | 0 | 73.1 | 212.6 | 0.02 | 49652 | 44.9 | 274 | ////./ | ////./ | ////./ | -112.1072 | 43.6083 | 12424 | 10928 | 0 | 0
2459 | 190.8 | -60.5 | 48 | 12428 | -65.8 | 73.6 | ///./ | 1794 | 292.5 | 78.2 | 0 | 73.1 | 212.6 | 0.02 | 49653 | 45 | 274 | ////./ | ////./ | ////./ | -112.1066 | 43.6082 | 12428 | 10932 | 0 | 0
2460 | 190.6 | -60.6 | 48 | 12432 | -65.9 | 73.5 | ///./ | 1794.6 | 292.4 | 78.3 | 0 | 73.1 | 212.6 | 0.02 | 49654 | 45 | 274 | ////./ | ////./ | ////./ | -112.1061 | 43.6082 | 12432 | 10936 | 0 | 0
2461 | 190.5 | -60.6 | 48 | 12436 | -65.9 | 73.5 | ///./ | 1795.2 | 292.4 | 78.3 | 0 | 73.2 | 212.5 | 0.02 | 49655 | 45.1 | 274 | ////./ | ////./ | ////./ | -112.1055 | 43.6082 | 12436 | 10940 | 0.0083333 | 0
2462 | 190.4 | -60.6 | 48 | 12440 | -65.9 | 73.5 | ///./ | 1795.8 | 292.4 | 78.3 | 0 | 73.2 | 212.5 | 0.02 | 49656 | 45.1 | 274 | ////./ | ////./ | ////./ | -112.1049 | 43.6082 | 12440 | 10944 | 0.0083333 | 0
2463 | 190.3 | -60.7 | 48 | 12444 | -65.9 | 73.4 | ///./ | 1796.4 | 292.4 | 78.3 | 0 | 73.2 | 212.5 | 0.02 | 49657 | 45.2 | 274 | ////./ | ////./ | ////./ | -112.1044 | 43.6081 | 12444 | 10948 | 0.0083333 | 0
2464 | 190.1 | -60.7 | 48 | 12448 | -66 | 73.4 | ///./ | 1797 | 292.4 | 78.3 | 0 | 73.2 | 212.5 | 0.02 | 49658 | 45.2 | 274 | ////./ | ////./ | ////./ | -112.1038 | 43.6081 | 12448 | 10952 | 0 | 0
2465 | 190 | -60.7 | 48 | 12452 | -66 | 73.4 | ///./ | 1797.6 | 292.3 | 78.3 | 0 | 73.2 | 212.4 | 0.02 | 49659 | 45.2 | 274 | ////./ | ////./ | ////./ | -112.1033 | 43.608 | 12452 | 10956 | 0 | 0
2466 | 189.9 | -60.7 | 48 | 12457 | -66 | 73.3 | ///./ | 1798.2 | 292.3 | 78.3 | 0 | 73.3 | 212.4 | 0.02 | 49660 | 45.3 | 274 | ////./ | ////./ | ////./ | -112.1027 | 43.608 | 12457 | 10961 | 0.0076923 | 0
2467 | 189.8 | -60.8 | 48 | 12461 | -66.1 | 73.3 | ///./ | 1798.8 | 292.3 | 78.3 | 0 | 73.3 | 212.4 | 0.02 | 49661 | 45.3 | 274 | ////./ | ////./ | ////./ | -112.1021 | 43.608 | 12461 | 10965 | 0.0076923 | 0
2468 | 189.7 | -60.8 | 48 | 12465 | -66.1 | 73.3 | ///./ | 1799.4 | 292.3 | 78.3 | 0 | 73.3 | 212.4 | 0.02 | 49662 | 45.4 | 274 | ////./ | ////./ | ////./ | -112.1016 | 43.608 | 12465 | 10969 | 0.0076923 | 0
2469 | 189.5 | -60.8 | 48 | 12469 | -66.1 | 73.2 | ///./ | 1800 | 292.3 | 78.3 | 0 | 73.3 | 212.3 | 0.02 | 49663 | 45.4 | 274 | ////./ | ////./ | ////./ | -112.101 | 43.6079 | 12469 | 10973 | 0 | 0
2470 | 189.4 | -60.9 | 48 | 12473 | -66.1 | 73.2 | ///./ | 1800.6 | 292.2 | 78.3 | 0 | 73.3 | 212.3 | 0.02 | 49664 | 45.5 | 274 | ////./ | ////./ | ////./ | -112.1004 | 43.6079 | 12473 | 10977 | 0 | 0
2471 | 189.3 | -60.9 | 48 | 12477 | -66.2 | 73.2 | ///./ | 1801.3 | 292.2 | 78.4 | 0 | 73.3 | 212.3 | 0.01 | 49665 | 45.5 | 274 | ////./ | ////./ | ////./ | -112.0999 | 43.6078 | 12477 | 10981 | 0 | -0.00083333
2472 | 189.2 | -60.9 | 48 | 12481 | -66.2 | 73.1 | ///./ | 1801.9 | 292.2 | 78.4 | 0 | 73.4 | 212.2 | 0.01 | 49666 | 45.5 | 274 | ////./ | ////./ | ////./ | -112.0993 | 43.6078 | 12481 | 10985 | 0.0083333 | -0.00083333
2473 | 189 | -60.9 | 48 | 12485 | -66.2 | 73.1 | ///./ | 1802.5 | 292.2 | 78.4 | 0 | 73.4 | 212.2 | 0.01 | 49667 | 45.5 | 274 | ////./ | ////./ | ////./ | -112.0987 | 43.6078 | 12485 | 10989 | 0.0083333 | -0.00083333
2474 | 188.9 | -61 | 48 | 12489 | -66.2 | 73 | ///./ | 1803.1 | 292.2 | 78.4 | 0 | 73.4 | 212.2 | 0.01 | 49668 | 45.6 | 274 | ////./ | ////./ | ////./ | -112.0982 | 43.6078 | 12489 | 10993 | 0.0083333 | 0
2475 | 188.8 | -61 | 48 | 12493 | -66.3 | 73 | ///./ | 1803.7 | 292.1 | 78.4 | 0 | 73.4 | 212.1 | 0.01 | 49669 | 45.6 | 274 | ////./ | ////./ | ////./ | -112.0976 | 43.6077 | 12493 | 10997 | 0 | 0
2476 | 188.7 | -61 | 48 | 12497 | -66.3 | 73 | ///./ | 1804.3 | 292.1 | 78.4 | 0 | 73.4 | 212.1 | 0.01 | 49670 | 45.6 | 274 | ////./ | ////./ | ////./ | -112.097 | 43.6077 | 12497 | 11001 | 0 | 0
2477 | 188.5 | -61.1 | 48 | 12501 | -66.3 | 72.9 | ///./ | 1804.9 | 292.1 | 78.5 | 0 | 73.5 | 212.1 | 0.01 | 49671 | 45.6 | 274 | ////./ | ////./ | ////./ | -112.0965 | 43.6076 | 12501 | 11005 | 0.0083333 | 0
2478 | 188.4 | -61.1 | 48 | 12505 | -66.4 | 72.9 | ///./ | 1805.5 | 292.1 | 78.5 | 0 | 73.5 | 212.1 | 0.01 | 49672 | 45.6 | 274 | ////./ | ////./ | ////./ | -112.0959 | 43.6076 | 12505 | 11009 | 0.0083333 | 0
2479 | 188.3 | -61.1 | 48 | 12510 | -66.4 | 72.9 | ///./ | 1806.2 | 292.1 | 78.5 | 0 | 73.5 | 212 | 0.01 | 49673 | 45.7 | 274 | ////./ | ////./ | ////./ | -112.0953 | 43.6076 | 12510 | 11014 | 0.0076923 | 0
2480 | 188.2 | -61.2 | 48 | 12514 | -66.4 | 72.8 | ///./ | 1806.8 | 292 | 78.5 | 0 | 73.5 | 212 | 0.01 | 49674 | 45.7 | 274 | ////./ | ////./ | ////./ | -112.0948 | 43.6076 | 12514 | 11018 | 0 | 0
2481 | 188 | -61.2 | 48 | 12518 | -66.4 | 72.8 | ///./ | 1807.5 | 292 | 78.5 | 0 | 73.5 | 212 | 0.01 | 49675 | 45.7 | 274 | ////./ | ////./ | ////./ | -112.0942 | 43.6075 | 12518 | 11022 | 0 | 0
2482 | 187.9 | -61.2 | 48 | 12523 | -66.5 | 72.8 | ///./ | 1808.1 | 292 | 78.6 | 0 | 73.6 | 211.9 | 0.01 | 49676 | 45.7 | 274 | ////./ | ////./ | ////./ | -112.0937 | 43.6075 | 12523 | 11027 | 0.0076923 | 0
2483 | 187.8 | -61.2 | 48 | 12527 | -66.5 | 72.7 | ///./ | 1808.8 | 292 | 78.6 | 0 | 73.6 | 211.9 | 0.01 | 49677 | 45.7 | 274 | ////./ | ////./ | ////./ | -112.0931 | 43.6075 | 12527 | 11031 | 0.0076923 | 0
2484 | 187.6 | -61.3 | 48 | 12531 | -66.5 | 72.7 | ///./ | 1809.4 | 292 | 78.6 | 0 | 73.6 | 211.9 | 0.01 | 49678 | 45.8 | 274 | ////./ | ////./ | ////./ | -112.0925 | 43.6074 | 12531 | 11035 | 0.0076923 | 0
2485 | 187.5 | -61.3 | 48 | 12536 | -66.5 | 72.7 | ///./ | 1810 | 291.9 | 78.6 | 0 | 73.6 | 211.9 | 0.01 | 49679 | 45.8 | 274 | ////./ | ////./ | ////./ | -112.092 | 43.6074 | 12536 | 11040 | 0 | 0
2486 | 187.4 | -61.3 | 48 | 12540 | -66.6 | 72.6 | ///./ | 1810.7 | 291.9 | 78.6 | 0 | 73.6 | 211.8 | 0.01 | 49680 | 45.8 | 274 | ////./ | ////./ | ////./ | -112.0914 | 43.6073 | 12540 | 11044 | 0 | 0
2487 | 187.2 | -61.3 | 48 | 12544 | -66.6 | 72.6 | ///./ | 1811.3 | 291.9 | 78.6 | 0 | 73.7 | 211.8 | 0.01 | 49681 | 45.8 | 274 | ////./ | ////./ | ////./ | -112.0908 | 43.6073 | 12544 | 11048 | 0.0076923 | 0
2488 | 187.1 | -61.4 | 48 | 12548 | -66.6 | 72.5 | ///./ | 1811.9 | 291.9 | 78.6 | 0 | 73.7 | 211.8 | 0.01 | 49682 | 45.8 | 274 | ////./ | ////./ | ////./ | -112.0903 | 43.6073 | 12548 | 11052 | 0.0083333 | 0
2489 | 187 | -61.4 | 48 | 12553 | -66.7 | 72.5 | ///./ | 1812.6 | 291.9 | 78.6 | 0 | 73.7 | 211.7 | 0.01 | 49683 | 45.9 | 274 | ////./ | ////./ | ////./ | -112.0897 | 43.6073 | 12553 | 11057 | 0.0076923 | 0
2490 | 186.9 | -61.4 | 48 | 12557 | -66.7 | 72.5 | ///./ | 1813.2 | 291.8 | 78.7 | 0 | 73.7 | 211.7 | 0.01 | 49684 | 45.9 | 274 | ////./ | ////./ | ////./ | -112.0892 | 43.6072 | 12557 | 11061 | 0 | 0
2491 | 186.7 | -61.5 | 48 | 12561 | -66.7 | 72.4 | ///./ | 1813.9 | 291.8 | 78.7 | 0 | 73.8 | 211.7 | 0.01 | 49685 | 45.9 | 274 | ////./ | ////./ | ////./ | -112.0886 | 43.6072 | 12561 | 11065 | 0.0076923 | 0
2492 | 186.6 | -61.5 | 48 | 12566 | -66.7 | 72.4 | ///./ | 1814.5 | 291.8 | 78.7 | 0 | 73.8 | 211.7 | 0.01 | 49686 | 45.9 | 274 | ////./ | ////./ | ////./ | -112.088 | 43.6071 | 12566 | 11070 | 0.0076923 | 0
2493 | 186.5 | -61.5 | 48 | 12570 | -66.8 | 72.4 | ///./ | 1815.1 | 291.8 | 78.7 | 0 | 73.8 | 211.6 | 0.01 | 49687 | 45.9 | 274 | ////./ | ////./ | ////./ | -112.0875 | 43.6071 | 12570 | 11074 | 0.0076923 | 0
2494 | 186.3 | -61.5 | 48 | 12574 | -66.8 | 72.3 | ///./ | 1815.8 | 291.8 | 78.7 | 0 | 73.8 | 211.6 | 0.01 | 49688 | 46 | 274 | ////./ | ////./ | ////./ | -112.0869 | 43.6071 | 12574 | 11078 | 0 | 0
2495 | 186.2 | -61.6 | 48 | 12578 | -66.8 | 72.3 | ///./ | 1816.4 | 291.8 | 78.7 | 0 | 73.9 | 211.6 | 0.01 | 49689 | 46 | 274 | ////./ | ////./ | ////./ | -112.0863 | 43.6071 | 12578 | 11082 | 0.0083333 | 0
2496 | 186.1 | -61.6 | 48 | 12583 | -66.8 | 72.2 | ///./ | 1817.1 | 291.7 | 78.7 | 0 | 73.9 | 211.6 | 0.01 | 49690 | 46 | 274 | ////./ | ////./ | ////./ | -112.0858 | 43.607 | 12583 | 11087 | 0.0076923 | 0
2497 | 185.9 | -61.6 | 48 | 12587 | -66.9 | 72.2 | ///./ | 1817.7 | 291.7 | 78.7 | 0 | 73.9 | 211.5 | 0.01 | 49691 | 46 | 274 | ////./ | ////./ | ////./ | -112.0852 | 43.607 | 12587 | 11091 | 0.0076923 | 0
2498 | 185.8 | -61.6 | 48 | 12591 | -66.9 | 72.2 | ///./ | 1818.3 | 291.7 | 78.7 | 0 | 73.9 | 211.5 | 0.01 | 49692 | 46 | 274 | ////./ | ////./ | ////./ | -112.0846 | 43.6069 | 12591 | 11095 | 0 | 0
2499 | 185.7 | -61.7 | 48 | 12596 | -66.9 | 72.1 | ///./ | 1819 | 291.7 | 78.7 | 0 | 74 | 211.5 | 0.01 | 49693 | 46.1 | 274 | ////./ | ////./ | ////./ | -112.0841 | 43.6069 | 12596 | 11100 | 0.0076923 | 0
2500 | 185.6 | -61.7 | 48 | 12600 | -66.9 | 72.1 | ///./ | 1819.6 | 291.7 | 78.7 | 0 | 74 | 211.5 | 0.01 | 49694 | 46.1 | 274 | ////./ | ////./ | ////./ | -112.0835 | 43.6069 | 12600 | 11104 | 0.0076923 | 0
2501 | 185.4 | -61.7 | 48 | 12604 | -67 | 72 | ///./ | 1820.3 | 291.6 | 78.8 | 0 | 74 | 211.4 | 0.01 | 49695 | 46.1 | 274 | ////./ | ////./ | ////./ | -112.0829 | 43.6069 | 12604 | 11108 | 0.0076923 | 0
2502 | 185.3 | -61.8 | 48 | 12609 | -67 | 72 | ///./ | 1820.9 | 291.6 | 78.8 | 0 | 74 | 211.4 | 0.01 | 49696 | 46.1 | 274 | ////./ | ////./ | ////./ | -112.0824 | 43.6068 | 12609 | 11113 | 0 | 0
2503 | 185.2 | -61.8 | 48 | 12613 | -67 | 72 | ///./ | 1821.5 | 291.6 | 78.8 | 0 | 74.1 | 211.4 | 0.01 | 49697 | 46.1 | 274 | ////./ | ////./ | ////./ | -112.0818 | 43.6068 | 12613 | 11117 | 0.0076923 | 0
2504 | 185 | -61.8 | 48 | 12617 | -67 | 71.9 | ///./ | 1822.2 | 291.6 | 78.8 | 0 | 74.1 | 211.4 | 0.01 | 49698 | 46.2 | 274 | ////./ | ////./ | ////./ | -112.0813 | 43.6067 | 12617 | 11121 | 0.0076923 | 0
2505 | 184.9 | -61.8 | 48 | 12621 | -67 | 71.9 | ///./ | 1822.8 | 291.6 | 78.8 | 0 | 74.1 | 211.3 | 0.01 | 49699 | 46.2 | 274 | ////./ | ////./ | ////./ | -112.0807 | 43.6067 | 12621 | 11125 | 0.0083333 | 0
2506 | 184.8 | -61.9 | 48 | 12626 | -67.1 | 71.9 | ///./ | 1823.5 | 291.6 | 78.9 | 0 | 74.2 | 211.3 | 0.01 | 49700 | 46.2 | 274 | ////./ | ////./ | ////./ | -112.0801 | 43.6067 | 12626 | 11130 | 0.0076923 | 0
2507 | 184.7 | -61.9 | 48 | 12630 | -67.1 | 71.8 | ///./ | 1824.1 | 291.5 | 78.9 | 0 | 74.2 | 211.3 | 0.01 | 49701 | 46.2 | 274 | ////./ | ////./ | ////./ | -112.0796 | 43.6066 | 12630 | 11134 | 0.0076923 | 0
2508 | 184.5 | -61.9 | 48 | 12635 | -67.1 | 71.8 | ///./ | 1824.8 | 291.5 | 78.9 | 0 | 74.2 | 211.3 | 0.01 | 49702 | 46.2 | 274 | ////./ | ////./ | ////./ | -112.079 | 43.6066 | 12635 | 11139 | 0.0071429 | 0
2509 | 184.4 | -61.9 | 48 | 12639 | -67.1 | 71.7 | ///./ | 1825.5 | 291.5 | 78.9 | 0 | 74.3 | 211.2 | 0.01 | 49703 | 46.3 | 274 | ////./ | ////./ | ////./ | -112.0784 | 43.6066 | 12639 | 11143 | 0.0076923 | 0
2510 | 184.3 | -61.9 | 48 | 12644 | -67.2 | 71.7 | ///./ | 1826.1 | 291.5 | 78.9 | 0 | 74.3 | 211.2 | 0.01 | 49704 | 46.3 | 274 | ////./ | ////./ | ////./ | -112.0779 | 43.6065 | 12644 | 11148 | 0.0071429 | 0
2511 | 184.1 | -62 | 48 | 12648 | -67.2 | 71.7 | ///./ | 1826.8 | 291.5 | 78.9 | 0 | 74.3 | 211.2 | 0.01 | 49705 | 46.3 | 274 | ////./ | ////./ | ////./ | -112.0773 | 43.6065 | 12648 | 11152 | 0.0076923 | 0
2512 | 184 | -62 | 48 | 12653 | -67.2 | 71.6 | ///./ | 1827.5 | 291.5 | 79 | 0 | 74.4 | 211.2 | 0.01 | 49706 | 46.4 | 274 | ////./ | ////./ | ////./ | -112.0767 | 43.6064 | 12653 | 11157 | 0.0071429 | 0
2513 | 183.9 | -62 | 48 | 12657 | -67.2 | 71.6 | ///./ | 1828.1 | 291.4 | 79 | 0 | 74.4 | 211.1 | 0.01 | 49707 | 46.4 | 274 | ////./ | ////./ | ////./ | -112.0761 | 43.6064 | 12657 | 11161 | 0.0076923 | 0
2514 | 183.7 | -62 | 48 | 12662 | -67.2 | 71.5 | ///./ | 1828.8 | 291.4 | 79.1 | 0 | 74.4 | 211.1 | 0.01 | 49708 | 46.4 | 274 | ////./ | ////./ | ////./ | -112.0756 | 43.6064 | 12662 | 11166 | 0.0071429 | 0
2515 | 183.6 | -62.1 | 48 | 12666 | -67.3 | 71.5 | ///./ | 1829.5 | 291.4 | 79.1 | 0 | 74.5 | 211.1 | 0.01 | 49709 | 46.4 | 274 | ////./ | ////./ | ////./ | -112.075 | 43.6063 | 12666 | 11170 | 0.0076923 | 0
2516 | 183.5 | -62.1 | 48 | 12671 | -67.3 | 71.5 | ///./ | 1830.1 | 291.4 | 79.2 | 0 | 74.5 | 211.1 | 0.01 | 49710 | 46.5 | 274 | ////./ | ////./ | ////./ | -112.0744 | 43.6063 | 12671 | 11175 | 0.0071429 | 0
2517 | 183.3 | -62.1 | 48 | 12675 | -67.3 | 71.4 | ///./ | 1830.8 | 291.4 | 79.2 | 0 | 74.5 | 211 | 0.01 | 49711 | 46.5 | 275 | ////./ | ////./ | ////./ | -112.0739 | 43.6062 | 12675 | 11179 | 0.0076923 | 0
2518 | 183.2 | -62.1 | 48 | 12679 | -67.3 | 71.4 | ///./ | 1831.5 | 291.4 | 79.3 | 0 | 74.6 | 211 | 0.01 | 49712 | 46.5 | 275 | ////./ | ////./ | ////./ | -112.0733 | 43.6062 | 12679 | 11183 | 0.0076923 | 0
2519 | 183.1 | -62.2 | 48 | 12684 | -67.3 | 71.3 | ///./ | 1832.1 | 291.4 | 79.3 | 0 | 74.6 | 211 | 0.01 | 49713 | 46.6 | 275 | ////./ | ////./ | ////./ | -112.0727 | 43.6062 | 12684 | 11188 | 0.0076923 | 0
2520 | 182.9 | -62.2 | 48 | 12688 | -67.3 | 71.3 | ///./ | 1832.8 | 291.3 | 79.4 | 0 | 74.6 | 211 | 0.01 | 49714 | 46.6 | 275 | ////./ | ////./ | ////./ | -112.0722 | 43.6061 | 12688 | 11192 | 0.0076923 | 0
2521 | 182.8 | -62.2 | 48 | 12693 | -67.4 | 71.3 | ///./ | 1833.5 | 291.3 | 79.4 | 0 | 74.6 | 210.9 | 0.01 | 49715 | 46.6 | 275 | ////./ | ////./ | ////./ | -112.0716 | 43.6061 | 12693 | 11197 | 0 | 0
2522 | 182.7 | -62.2 | 48 | 12697 | -67.4 | 71.2 | ///./ | 1834.1 | 291.3 | 79.4 | 0 | 74.7 | 210.9 | 0.01 | 49716 | 46.7 | 275 | ////./ | ////./ | ////./ | -112.071 | 43.606 | 12697 | 11201 | 0.0076923 | 0
2523 | 182.5 | -62.3 | 48 | 12702 | -67.4 | 71.2 | ///./ | 1834.8 | 291.3 | 79.5 | 0 | 74.7 | 210.9 | 0.01 | 49717 | 46.7 | 275 | ////./ | ////./ | ////./ | -112.0705 | 43.606 | 12702 | 11206 | 0.0071429 | 0
2524 | 182.4 | -62.3 | 48 | 12706 | -67.4 | 71.2 | ///./ | 1835.5 | 291.3 | 79.5 | 0 | 74.7 | 210.9 | 0.01 | 49718 | 46.7 | 275 | ////./ | ////./ | ////./ | -112.0699 | 43.606 | 12706 | 11210 | 0.0076923 | 0
2525 | 182.3 | -62.3 | 48 | 12711 | -67.5 | 71.1 | ///./ | 1836.1 | 291.2 | 79.6 | 0 | 74.7 | 210.8 | 0.01 | 49719 | 46.8 | 275 | ////./ | ////./ | ////./ | -112.0693 | 43.6059 | 12711 | 11215 | 0 | 0
2526 | 182.1 | -62.4 | 48 | 12715 | -67.5 | 71.1 | ///./ | 1836.8 | 291.2 | 79.6 | 0 | 74.8 | 210.8 | 0.01 | 49720 | 46.8 | 275 | ////./ | ////./ | ////./ | -112.0687 | 43.6059 | 12715 | 11219 | 0.0076923 | 0
2527 | 182 | -62.4 | 48 | 12720 | -67.5 | 71.1 | ///./ | 1837.5 | 291.2 | 79.7 | 0 | 74.8 | 210.8 | 0.01 | 49721 | 46.8 | 275 | ////./ | ////./ | ////./ | -112.0682 | 43.6058 | 12720 | 11224 | 0.0071429 | 0
2528 | 181.9 | -62.4 | 48 | 12724 | -67.5 | 71 | ///./ | 1838.2 | 291.2 | 79.7 | 0 | 74.8 | 210.7 | 0.01 | 49722 | 46.9 | 275 | ////./ | ////./ | ////./ | -112.0676 | 43.6058 | 12724 | 11228 | 0.0076923 | 0
2529 | 181.7 | -62.4 | 48 | 12729 | -67.6 | 71 | ///./ | 1838.8 | 291.2 | 79.8 | 0 | 74.8 | 210.7 | 0.01 | 49723 | 46.9 | 275 | ////./ | ////./ | ////./ | -112.067 | 43.6058 | 12729 | 11233 | 0 | 0
2530 | 181.6 | -62.5 | 48 | 12733 | -67.6 | 70.9 | ///./ | 1839.5 | 291.1 | 79.8 | 0 | 74.9 | 210.7 | 0.01 | 49724 | 46.9 | 275 | ////./ | ////./ | ////./ | -112.0665 | 43.6057 | 12733 | 11237 | 0.0076923 | 0
2531 | 181.5 | -62.5 | 48 | 12738 | -67.6 | 70.9 | ///./ | 1840.2 | 291.1 | 79.8 | 0 | 74.9 | 210.7 | 0.01 | 49725 | 46.9 | 275 | ////./ | ////./ | ////./ | -112.0659 | 43.6057 | 12738 | 11242 | 0.0071429 | 0
2532 | 181.3 | -62.5 | 48 | 12742 | -67.6 | 70.9 | ///./ | 1840.8 | 291.1 | 79.9 | 0 | 74.9 | 210.6 | 0.01 | 49726 | 46.9 | 275 | ////./ | ////./ | ////./ | -112.0653 | 43.6056 | 12742 | 11246 | 0.0076923 | 0
2533 | 181.2 | -62.6 | 48 | 12747 | -67.7 | 70.8 | ///./ | 1841.5 | 291.1 | 79.9 | 0 | 74.9 | 210.6 | 0.01 | 49727 | 46.8 | 275 | ////./ | ////./ | ////./ | -112.0648 | 43.6056 | 12747 | 11251 | 0 | 0
2534 | 181.1 | -62.6 | 48 | 12751 | -67.7 | 70.8 | ///./ | 1842.2 | 291.1 | 80 | 0 | 75 | 210.6 | 0.01 | 49728 | 46.8 | 275 | ////./ | ////./ | ////./ | -112.0642 | 43.6056 | 12751 | 11255 | 0.0076923 | 0
2535 | 180.9 | -62.6 | 48 | 12756 | -67.7 | 70.8 | ///./ | 1842.8 | 291 | 80 | 0 | 75 | 210.5 | 0.01 | 49729 | 46.7 | 275 | ////./ | ////./ | ////./ | -112.0636 | 43.6055 | 12756 | 11260 | 0.0071429 | 0
2536 | 180.8 | -62.7 | 48 | 12760 | -67.8 | 70.7 | ///./ | 1843.5 | 291 | 80 | 0 | 75 | 210.5 | 0.01 | 49730 | 46.7 | 275 | ////./ | ////./ | ////./ | -112.0631 | 43.6055 | 12760 | 11264 | 0.0076923 | 0
2537 | 180.7 | -62.7 | 48 | 12765 | -67.8 | 70.7 | ///./ | 1844.2 | 291 | 80.1 | 0 | 75 | 210.5 | 0.01 | 49731 | 46.7 | 275 | ////./ | ////./ | ////./ | -112.0625 | 43.6054 | 12765 | 11269 | 0 | 0
2538 | 180.5 | -62.7 | 48 | 12770 | -67.8 | 70.6 | ///./ | 1845 | 291 | 80.1 | 0 | 75 | 210.4 | 0.01 | 49732 | 46.6 | 275 | ////./ | ////./ | ////./ | -112.0619 | 43.6054 | 12770 | 11274 | 0 | 0
2539 | 180.4 | -62.8 | 48 | 12775 | -67.8 | 70.6 | ///./ | 1845.7 | 290.9 | 80.2 | 0 | 75.1 | 210.4 | 0.01 | 49733 | 46.6 | 275 | ////./ | ////./ | ////./ | -112.0614 | 43.6054 | 12775 | 11279 | 0.0066667 | 0
2540 | 180.2 | -62.8 | 48 | 12780 | -67.9 | 70.6 | ///./ | 1846.4 | 290.9 | 80.2 | 0 | 75.1 | 210.4 | 0.01 | 49734 | 46.6 | 275 | ////./ | ////./ | ////./ | -112.0608 | 43.6053 | 12780 | 11284 | 0.0066667 | 0
2541 | 180.1 | -62.8 | 48 | 12784 | -67.9 | 70.5 | ///./ | 1847.2 | 290.9 | 80.2 | 0 | 75.1 | 210.3 | 0.01 | 49735 | 46.5 | 275 | ////./ | ////./ | ////./ | -112.0602 | 43.6053 | 12784 | 11288 | 0.0071429 | 0
2542 | 180 | -62.9 | 48 | 12789 | -67.9 | 70.5 | ///./ | 1847.9 | 290.9 | 80.2 | 0 | 75.1 | 210.3 | 0.01 | 49736 | 46.5 | 275 | ////./ | ////./ | ////./ | -112.0597 | 43.6052 | 12789 | 11293 | 0 | 0
2543 | 179.8 | -62.9 | 48 | 12794 | -68 | 70.4 | ///./ | 1848.6 | 290.8 | 80.2 | 0 | 75.2 | 210.3 | 0.01 | 49737 | 46.4 | 275 | ////./ | ////./ | ////./ | -112.0591 | 43.6052 | 12794 | 11298 | 0.0071429 | 0
2544 | 179.7 | -62.9 | 48 | 12799 | -68 | 70.4 | ///./ | 1849.3 | 290.8 | 80.2 | 0 | 75.2 | 210.2 | 0.01 | 49738 | 46.4 | 275 | ////./ | ////./ | ////./ | -112.0585 | 43.6052 | 12799 | 11303 | 0.0066667 | 0
2545 | 179.5 | -63 | 48 | 12804 | -68 | 70.4 | ///./ | 1850.1 | 290.8 | 80.3 | 0 | 75.2 | 210.2 | 0.01 | 49739 | 46.4 | 275 | ////./ | ////./ | ////./ | -112.058 | 43.6051 | 12804 | 11308 | 0.0066667 | 0
2546 | 179.4 | -63 | 48 | 12809 | -68.1 | 70.3 | ///./ | 1850.8 | 290.8 | 80.3 | 0 | 75.2 | 210.2 | 0.01 | 49740 | 46.3 | 275 | ////./ | ////./ | ////./ | -112.0574 | 43.6051 | 12809 | 11313 | 0 | 0
2547 | 179.2 | -63 | 48 | 12814 | -68.1 | 70.3 | ///./ | 1851.5 | 290.8 | 80.3 | 0 | 75.3 | 210.1 | 0.01 | 49741 | 46.3 | 275 | ////./ | ////./ | ////./ | -112.0568 | 43.605 | 12814 | 11318 | 0.0066667 | 0
2548 | 179.1 | -63.1 | 48 | 12819 | -68.1 | 70.2 | ///./ | 1852.3 | 290.7 | 80.3 | 0 | 75.3 | 210.1 | 0.01 | 49742 | 46.3 | 275 | ////./ | ////./ | ////./ | -112.0563 | 43.605 | 12819 | 11323 | 0.0066667 | 0
2549 | 179 | -63.1 | 48 | 12823 | -68.2 | 70.2 | ///./ | 1853 | 290.7 | 80.3 | 0 | 75.3 | 210.1 | 0.01 | 49743 | 46.2 | 275 | ////./ | ////./ | ////./ | -112.0557 | 43.605 | 12823 | 11327 | 0.0071429 | 0
2550 | 178.8 | -63.1 | 48 | 12828 | -68.2 | 70.2 | ///./ | 1853.7 | 290.7 | 80.3 | 0 | 75.3 | 210 | 0.01 | 49744 | 46.2 | 275 | ////./ | ////./ | ////./ | -112.0551 | 43.6049 | 12828 | 11332 | 0 | 0
2551 | 178.7 | -63.2 | 48 | 12833 | -68.2 | 70.1 | ///./ | 1854.4 | 290.7 | 80.4 | 0 | 75.3 | 210 | 0.01 | 49745 | 46.1 | 275 | ////./ | ////./ | ////./ | -112.0546 | 43.6049 | 12833 | 11337 | 0 | 0
2552 | 178.5 | -63.2 | 48 | 12838 | -68.3 | 70.1 | ///./ | 1855.2 | 290.6 | 80.4 | 0 | 75.4 | 210 | 0.01 | 49746 | 46.1 | 275 | ////./ | ////./ | ////./ | -112.054 | 43.6048 | 12838 | 11342 | 0.0066667 | 0
2553 | 178.4 | -63.2 | 48 | 12843 | -68.3 | 70 | ///./ | 1855.9 | 290.6 | 80.3 | 0 | 75.4 | 209.9 | 0.01 | 49747 | 46 | 275 | ////./ | ////./ | ////./ | -112.0534 | 43.6048 | 12843 | 11347 | 0.0066667 | 0
2554 | 178.3 | -63.3 | 48 | 12848 | -68.3 | 70 | ///./ | 1856.6 | 290.6 | 80.3 | 0 | 75.4 | 209.9 | 0.01 | 49748 | 46 | 275 | ////./ | ////./ | ////./ | -112.0529 | 43.6048 | 12848 | 11352 | 0.0066667 | 0
2555 | 178.1 | -63.3 | 48 | 12853 | -68.4 | 70 | ///./ | 1857.3 | 290.6 | 80.3 | 0 | 75.4 | 209.8 | 0.01 | 49749 | 45.9 | 275 | ////./ | ////./ | ////./ | -112.0523 | 43.6047 | 12853 | 11357 | 0 | 0
2556 | 178 | -63.3 | 48 | 12858 | -68.4 | 69.9 | ///./ | 1858.1 | 290.5 | 80.2 | 0 | 75.4 | 209.8 | 0.01 | 49750 | 45.9 | 275 | ////./ | ////./ | ////./ | -112.0517 | 43.6047 | 12858 | 11362 | 0 | 0
2557 | 177.8 | -63.4 | 48 | 12862 | -68.5 | 69.9 | ///./ | 1858.8 | 290.5 | 80.2 | 0 | 75.5 | 209.8 | 0.01 | 49751 | 45.8 | 276 | ////./ | ////./ | ////./ | -112.0512 | 43.6046 | 12862 | 11366 | 0.0071429 | 0
2558 | 177.7 | -63.4 | 48 | 12867 | -68.5 | 69.8 | ///./ | 1859.5 | 290.5 | 80.2 | 0 | 75.5 | 209.7 | 0.01 | 49752 | 45.8 | 276 | ////./ | ////./ | ////./ | -112.0506 | 43.6046 | 12867 | 11371 | 0.0071429 | 0
2559 | 177.5 | -63.4 | 48 | 12872 | -68.5 | 69.8 | ///./ | 1860.3 | 290.5 | 80.1 | 0 | 75.5 | 209.7 | 0.01 | 49753 | 45.7 | 276 | ////./ | ////./ | ////./ | -112.05 | 43.6046 | 12872 | 11376 | 0.0071429 | 0
2560 | 177.4 | -63.5 | 48 | 12877 | -68.6 | 69.7 | ///./ | 1861 | 290.4 | 80.1 | 0 | 75.5 | 209.7 | 0.01 | 49754 | 45.7 | 276 | ////./ | ////./ | ////./ | -112.0495 | 43.6045 | 12877 | 11381 | 0 | 0
2561 | 177.3 | -63.5 | 48 | 12882 | -68.6 | 69.7 | ///./ | 1861.7 | 290.4 | 80 | 0 | 75.6 | 209.6 | 0.01 | 49755 | 45.6 | 276 | ////./ | ////./ | ////./ | -112.0489 | 43.6045 | 12882 | 11386 | 0.0066667 | 0
2562 | 177.1 | -63.5 | 48 | 12887 | -68.6 | 69.7 | ///./ | 1862.4 | 290.4 | 80 | 0 | 75.6 | 209.6 | 0.01 | 49756 | 45.6 | 276 | ////./ | ////./ | ////./ | -112.0483 | 43.6044 | 12887 | 11391 | 0.0066667 | 0
2563 | 177 | -63.5 | 48 | 12892 | -68.6 | 69.6 | ///./ | 1863.1 | 290.4 | 80 | 0 | 75.6 | 209.6 | 0.01 | 49757 | 45.5 | 276 | ////./ | ////./ | ////./ | -112.0478 | 43.6044 | 12892 | 11396 | 0.0066667 | 0
2564 | 176.8 | -63.6 | 48 | 12897 | -68.7 | 69.6 | ///./ | 1863.9 | 290.4 | 79.9 | 0 | 75.7 | 209.6 | 0.01 | 49758 | 45.5 | 276 | ////./ | ////./ | ////./ | -112.0472 | 43.6044 | 12897 | 11401 | 0.0066667 | 0
2565 | 176.7 | -63.6 | 48 | 12901 | -68.7 | 69.5 | ///./ | 1864.6 | 290.4 | 79.9 | 0 | 75.7 | 209.6 | 0.01 | 49759 | 45.4 | 276 | ////./ | ////./ | ////./ | -112.0466 | 43.6043 | 12901 | 11405 | 0.0071429 | 0
2566 | 176.6 | -63.6 | 48 | 12906 | -68.7 | 69.5 | ///./ | 1865.3 | 290.3 | 79.9 | 0 | 75.8 | 209.5 | 0.01 | 49760 | 45.4 | 276 | ////./ | ////./ | ////./ | -112.0461 | 43.6043 | 12906 | 11410 | 0.014286 | 0
2567 | 176.4 | -63.6 | 48 | 12911 | -68.7 | 69.4 | ///./ | 1866 | 290.3 | 79.8 | 0 | 75.8 | 209.5 | 0.01 | 49761 | 45.4 | 277 | ////./ | ////./ | ////./ | -112.0455 | 43.6042 | 12911 | 11415 | 0.0071429 | 0
2568 | 176.3 | -63.7 | 48 | 12916 | -68.8 | 69.4 | ///./ | 1866.7 | 290.3 | 79.8 | 0 | 75.8 | 209.5 | 0.01 | 49762 | 45.3 | 277 | ////./ | ////./ | ////./ | -112.0449 | 43.6042 | 12916 | 11420 | 0.0066667 | 0
2569 | 176.2 | -63.7 | 48 | 12921 | -68.8 | 69.3 | ///./ | 1867.4 | 290.3 | 79.8 | 0 | 75.9 | 209.5 | 0.01 | 49763 | 45.3 | 277 | ////./ | ////./ | ////./ | -112.0444 | 43.6041 | 12921 | 11425 | 0.0066667 | 0
2570 | 176 | -63.7 | 48 | 12925 | -68.8 | 69.3 | ///./ | 1868.1 | 290.3 | 79.8 | 0 | 75.9 | 209.4 | 0.01 | 49764 | 45.2 | 277 | ////./ | ////./ | ////./ | -112.0438 | 43.604 | 12925 | 11429 | 0.0071429 | 0
2571 | 175.9 | -63.7 | 48 | 12930 | -68.8 | 69.2 | ///./ | 1868.8 | 290.3 | 79.7 | 0 | 76 | 209.4 | 0.01 | 49765 | 45.2 | 277 | ////./ | ////./ | ////./ | -112.0433 | 43.604 | 12930 | 11434 | 0.014286 | 0
2572 | 175.7 | -63.8 | 48 | 12935 | -68.9 | 69.2 | ///./ | 1869.5 | 290.2 | 79.7 | 0 | 76 | 209.4 | 0.01 | 49766 | 45.1 | 277 | ////./ | ////./ | ////./ | -112.0427 | 43.6039 | 12935 | 11439 | 0.0071429 | 0
2573 | 175.6 | -63.8 | 48 | 12940 | -68.9 | 69.2 | ///./ | 1870.2 | 290.2 | 79.7 | 0 | 76 | 209.4 | 0.01 | 49767 | 45.1 | 277 | ////./ | ////./ | ////./ | -112.0421 | 43.6039 | 12940 | 11444 | 0.0066667 | 0
2574 | 175.5 | -63.8 | 48 | 12944 | -68.9 | 69.1 | ///./ | 1870.9 | 290.2 | 79.7 | 0 | 76.1 | 209.4 | 0.01 | 49768 | 45.1 | 277 | ////./ | ////./ | ////./ | -112.0416 | 43.6038 | 12944 | 11448 | 0.0071429 | 0
2575 | 175.3 | -63.8 | 48 | 12949 | -68.9 | 69.1 | ///./ | 1871.7 | 290.2 | 79.6 | 0 | 76.1 | 209.3 | 0.01 | 49769 | 45 | 277 | ////./ | ////./ | ////./ | -112.041 | 43.6038 | 12949 | 11453 | 0.0071429 | 0
2576 | 175.2 | -63.8 | 48 | 12954 | -69 | 69 | ///./ | 1872.4 | 290.2 | 79.6 | 0 | 76.2 | 209.3 | 0.01 | 49770 | 45 | 277 | ////./ | ////./ | ////./ | -112.0404 | 43.6037 | 12954 | 11458 | 0.014286 | 0
2577 | 175.1 | -63.9 | 48 | 12959 | -69 | 69 | ///./ | 1873.1 | 290.2 | 79.6 | 0 | 76.2 | 209.3 | 0.01 | 49771 | 44.9 | 277 | ////./ | ////./ | ////./ | -112.0399 | 43.6037 | 12959 | 11463 | 0.0066667 | 0
2578 | 174.9 | -63.9 | 48 | 12963 | -69 | 68.9 | ///./ | 1873.8 | 290.2 | 79.6 | 0 | 76.3 | 209.3 | 0.01 | 49772 | 44.9 | 278 | ////./ | ////./ | ////./ | -112.0393 | 43.6036 | 12963 | 11467 | 0.014286 | 0
2579 | 174.8 | -63.9 | 48 | 12968 | -69 | 68.9 | ///./ | 1874.5 | 290.2 | 79.7 | 0 | 76.3 | 209.3 | 0.01 | 49773 | 44.9 | 278 | ////./ | ////./ | ////./ | -112.0388 | 43.6035 | 12968 | 11472 | 0.0071429 | 0
2580 | 174.7 | -63.9 | 48 | 12973 | -69 | 68.9 | ///./ | 1875.2 | 290.1 | 79.7 | 0 | 76.4 | 209.2 | 0.01 | 49774 | 44.8 | 278 | ////./ | ////./ | ////./ | -112.0382 | 43.6035 | 12973 | 11477 | 0.014286 | 0
2581 | 174.5 | -63.9 | 48 | 12978 | -69 | 68.8 | ///./ | 1875.9 | 290.1 | 79.8 | 0 | 76.4 | 209.2 | 0.01 | 49775 | 44.8 | 278 | ////./ | ////./ | ////./ | -112.0376 | 43.6034 | 12978 | 11482 | 0.0066667 | 0
2582 | 174.4 | -63.9 | 48 | 12982 | -69 | 68.8 | ///./ | 1876.6 | 290.1 | 79.8 | 0 | 76.5 | 209.2 | 0.01 | 49776 | 44.8 | 278 | ////./ | ////./ | ////./ | -112.0371 | 43.6034 | 12982 | 11486 | 0.014286 | 0
2583 | 174.2 | -64 | 48 | 12987 | -69.1 | 68.7 | ///./ | 1877.3 | 290.1 | 79.9 | 0 | 76.5 | 209.2 | 0.01 | 49777 | 44.7 | 278 | ////./ | ////./ | ////./ | -112.0365 | 43.6033 | 12987 | 11491 | 0.0071429 | 0
2584 | 174.1 | -64 | 48 | 12992 | -69.1 | 68.7 | ///./ | 1878 | 290.1 | 79.9 | 0 | 76.6 | 209.2 | 0.01 | 49778 | 44.7 | 278 | ////./ | ////./ | ////./ | -112.0359 | 43.6033 | 12992 | 11496 | 0.014286 | 0
2585 | 174 | -64 | 48 | 12997 | -69.1 | 68.6 | ///./ | 1878.7 | 290.1 | 80 | 0 | 76.6 | 209.2 | 0.01 | 49779 | 44.6 | 278 | ////./ | ////./ | ////./ | -112.0354 | 43.6032 | 12997 | 11501 | 0.0066667 | 0
2586 | 173.8 | -64 | 48 | 13001 | -69.1 | 68.6 | ///./ | 1879.4 | 290.1 | 80.1 | 0 | 76.6 | 209.1 | 0.01 | 49780 | 44.6 | 278 | ////./ | ////./ | ////./ | -112.0348 | 43.6031 | 13001 | 11505 | 0.0071429 | 0
2587 | 173.7 | -64 | 48 | 13006 | -69.1 | 68.6 | ///./ | 1880.1 | 290 | 80.1 | 0 | 76.7 | 209.1 | 0.01 | 49781 | 44.6 | 278 | ////./ | ////./ | ////./ | -112.0343 | 43.6031 | 13006 | 11510 | 0.0071429 | 0
2588 | 173.6 | -64.1 | 48 | 13011 | -69.1 | 68.5 | ///./ | 1880.9 | 290 | 80.2 | 0 | 76.7 | 209.1 | 0.01 | 49782 | 44.5 | 278 | ////./ | ////./ | ////./ | -112.0337 | 43.603 | 13011 | 11515 | 0.0071429 | 0
2589 | 173.4 | -64.1 | 48 | 13016 | -69.1 | 68.5 | ///./ | 1881.6 | 290 | 80.2 | 0 | 76.8 | 209.1 | 0.01 | 49783 | 44.5 | 279 | ////./ | ////./ | ////./ | -112.0331 | 43.603 | 13016 | 11520 | 0.013333 | 0
2590 | 173.3 | -64.1 | 48 | 13020 | -69.2 | 68.4 | ///./ | 1882.3 | 290 | 80.3 | 0 | 76.8 | 209 | 0.01 | 49784 | 44.5 | 279 | ////./ | ////./ | ////./ | -112.0326 | 43.6029 | 13020 | 11524 | 0.0071429 | 0
2591 | 173.2 | -64.1 | 48 | 13025 | -69.2 | 68.4 | ///./ | 1883 | 290 | 80.4 | 0 | 76.8 | 209 | 0.01 | 49785 | 44.5 | 279 | ////./ | ////./ | ////./ | -112.032 | 43.6028 | 13025 | 11529 | 0.0071429 | 0
2592 | 173 | -64.2 | 48 | 13030 | -69.2 | 68.4 | ///./ | 1883.7 | 290 | 80.4 | 0 | 76.9 | 209 | 0.01 | 49786 | 44.5 | 279 | ////./ | ////./ | ////./ | -112.0315 | 43.6028 | 13030 | 11534 | 0.0071429 | 0
2593 | 172.9 | -64.2 | 48 | 13035 | -69.2 | 68.3 | ///./ | 1884.4 | 289.9 | 80.4 | 0 | 76.9 | 209 | 0.01 | 49787 | 44.5 | 279 | ////./ | ////./ | ////./ | -112.0309 | 43.6027 | 13035 | 11539 | 0.0066667 | 0
2594 | 172.8 | -64.2 | 48 | 13040 | -69.2 | 68.3 | ///./ | 1885.1 | 289.9 | 80.5 | 0 | 77 | 208.9 | 0.01 | 49788 | 44.5 | 279 | ////./ | ////./ | ////./ | -112.0303 | 43.6027 | 13040 | 11544 | 0.013333 | 0
2595 | 172.6 | -64.2 | 48 | 13044 | -69.3 | 68.2 | ///./ | 1885.8 | 289.9 | 80.5 | 0 | 77 | 208.9 | 0.01 | 49789 | 44.5 | 279 | ////./ | ////./ | ////./ | -112.0298 | 43.6026 | 13044 | 11548 | 0.0071429 | 0
2596 | 172.5 | -64.3 | 48 | 13049 | -69.3 | 68.2 | ///./ | 1886.5 | 289.9 | 80.6 | 0 | 77 | 208.9 | 0.01 | 49790 | 44.5 | 279 | ////./ | ////./ | ////./ | -112.0292 | 43.6026 | 13049 | 11553 | 0.0071429 | 0
2597 | 172.4 | -64.3 | 48 | 13054 | -69.3 | 68.2 | ///./ | 1887.3 | 289.9 | 80.6 | 0 | 77.1 | 208.9 | 0.01 | 49791 | 44.5 | 279 | ////./ | ////./ | ////./ | -112.0286 | 43.6025 | 13054 | 11558 | 0.0071429 | 0
2598 | 172.2 | -64.3 | 48 | 13059 | -69.3 | 68.1 | ///./ | 1888 | 289.9 | 80.6 | 0 | 77.1 | 208.8 | 0.01 | 49792 | 44.5 | 279 | ////./ | ////./ | ////./ | -112.0281 | 43.6024 | 13059 | 11563 | 0.0066667 | 0
2599 | 172.1 | -64.3 | 48 | 13063 | -69.4 | 68.1 | ///./ | 1888.7 | 289.8 | 80.7 | 0 | 77.1 | 208.8 | 0.01 | 49793 | 44.5 | 279 | ////./ | ////./ | ////./ | -112.0275 | 43.6024 | 13063 | 11567 | 0.0071429 | 0
2600 | 172 | -64.4 | 48 | 13068 | -69.4 | 68 | ///./ | 1889.4 | 289.8 | 80.7 | 0 | 77.2 | 208.8 | 0.01 | 49794 | 44.5 | 279 | ////./ | ////./ | ////./ | -112.027 | 43.6023 | 13068 | 11572 | 0.0071429 | 0
2601 | 171.8 | -64.4 | 48 | 13073 | -69.4 | 68 | ///./ | 1890.1 | 289.8 | 80.7 | 0 | 77.2 | 208.8 | 0.01 | 49795 | 44.5 | 279 | ////./ | ////./ | ////./ | -112.0264 | 43.6023 | 13073 | 11577 | 0.0071429 | 0
2602 | 171.7 | -64.4 | 48 | 13078 | -69.4 | 68 | ///./ | 1890.8 | 289.8 | 80.8 | 0 | 77.2 | 208.7 | 0.01 | 49796 | 44.5 | 279 | ////./ | ////./ | ////./ | -112.0259 | 43.6022 | 13078 | 11582 | 0.0066667 | 0
2603 | 171.6 | -64.4 | 48 | 13082 | -69.4 | 67.9 | ///./ | 1891.5 | 289.8 | 80.8 | 0 | 77.3 | 208.7 | 0.01 | 49797 | 44.5 | 279 | ////./ | ////./ | ////./ | -112.0253 | 43.6021 | 13082 | 11586 | 0.0071429 | 0
2604 | 171.4 | -64.5 | 48 | 13087 | -69.5 | 67.9 | ///./ | 1892.2 | 289.8 | 80.8 | 0 | 77.3 | 208.7 | 0.01 | 49798 | 44.5 | 279 | ////./ | ////./ | ////./ | -112.0248 | 43.602 | 13087 | 11591 | 0.0071429 | 0
2605 | 171.3 | -64.5 | 48 | 13092 | -69.5 | 67.8 | ///./ | 1892.9 | 289.7 | 80.8 | 0 | 77.3 | 208.7 | 0.01 | 49799 | 44.5 | 279 | ////./ | ////./ | ////./ | -112.0243 | 43.602 | 13092 | 11596 | 0.0071429 | 0
2606 | 171.2 | -64.5 | 48 | 13097 | -69.5 | 67.8 | ///./ | 1893.7 | 289.7 | 80.7 | 0 | 77.4 | 208.6 | 0.01 | 49800 | 44.5 | 279 | ////./ | ////./ | ////./ | -112.0237 | 43.6019 | 13097 | 11601 | 0.0066667 | 0
2607 | 171 | -64.6 | 48 | 13101 | -69.6 | 67.8 | ///./ | 1894.4 | 289.7 | 80.6 | 0 | 77.4 | 208.6 | 0.01 | 49801 | 44.5 | 279 | ////./ | ////./ | ////./ | -112.0232 | 43.6018 | 13101 | 11605 | 0.0071429 | 0
2608 | 170.9 | -64.6 | 48 | 13106 | -69.6 | 67.7 | ///./ | 1895.1 | 289.7 | 80.5 | 0 | 77.4 | 208.6 | 0.01 | 49802 | 44.5 | 279 | ////./ | ////./ | ////./ | -112.0227 | 43.6017 | 13106 | 11610 | 0.0071429 | 0
2609 | 170.8 | -64.6 | 48 | 13111 | -69.6 | 67.7 | ///./ | 1895.8 | 289.7 | 80.4 | 0 | 77.5 | 208.5 | 0.01 | 49803 | 44.5 | 279 | ////./ | ////./ | ////./ | -112.0221 | 43.6017 | 13111 | 11615 | 0.0071429 | 0
2610 | 170.6 | -64.6 | 48 | 13116 | -69.7 | 67.6 | ///./ | 1896.5 | 289.6 | 80.4 | 0 | 77.5 | 208.5 | 0.01 | 49804 | 44.5 | 279 | ////./ | ////./ | ////./ | -112.0216 | 43.6016 | 13116 | 11620 | 0.0066667 | 0
2611 | 170.5 | -64.7 | 48 | 13120 | -69.7 | 67.6 | ///./ | 1897.2 | 289.6 | 80.3 | 0 | 77.5 | 208.5 | 0.01 | 49805 | 44.5 | 279 | ////./ | ////./ | ////./ | -112.0211 | 43.6015 | 13120 | 11624 | 0.0071429 | 0
2612 | 170.4 | -64.7 | 48 | 13125 | -69.8 | 67.5 | ///./ | 1897.9 | 289.6 | 80.2 | 0 | 77.5 | 208.5 | 0.01 | 49806 | 44.5 | 279 | ////./ | ////./ | ////./ | -112.0205 | 43.6014 | 13125 | 11629 | 0 | 0
2613 | 170.2 | -64.7 | 48 | 13130 | -69.8 | 67.5 | ///./ | 1898.6 | 289.6 | 80.1 | 0 | 77.6 | 208.4 | 0.01 | 49807 | 44.5 | 279 | ////./ | ////./ | ////./ | -112.02 | 43.6013 | 13130 | 11634 | 0.0071429 | 0
2614 | 170.1 | -64.7 | 48 | 13135 | -69.8 | 67.4 | ///./ | 1899.3 | 289.6 | 80 | 0 | 77.6 | 208.4 | 0.01 | 49808 | 44.5 | 279 | ////./ | ////./ | ////./ | -112.0195 | 43.6013 | 13135 | 11639 | 0.0066667 | 0
2615 | 170 | -64.7 | 48 | 13140 | -69.8 | 67.4 | ///./ | 1900 | 289.6 | 80 | 0 | 77.7 | 208.4 | 0.01 | 49809 | 44.5 | 279 | ////./ | ////./ | ////./ | -112.0189 | 43.6012 | 13140 | 11644 | 0.013333 | 0
2616 | 169.8 | -64.8 | 48 | 13144 | -69.8 | 67.3 | ///./ | 1900.7 | 289.5 | 79.9 | 0 | 77.7 | 208.4 | 0.01 | 49810 | 44.5 | 279 | ////./ | ////./ | ////./ | -112.0184 | 43.6011 | 13144 | 11648 | 0.0071429 | 0
2617 | 169.7 | -64.8 | 48 | 13149 | -69.9 | 67.3 | ///./ | 1901.4 | 289.5 | 79.8 | 0 | 77.8 | 208.4 | 0.01 | 49811 | 44.5 | 279 | ////./ | ////./ | ////./ | -112.0178 | 43.601 | 13149 | 11653 | 0.014286 | 0
2618 | 169.6 | -64.8 | 48 | 13154 | -69.9 | 67.2 | ///./ | 1902.1 | 289.5 | 79.7 | 0 | 77.9 | 208.4 | 0.01 | 49812 | 44.5 | 279 | ////./ | ////./ | ////./ | -112.0173 | 43.601 | 13154 | 11658 | 0.014286 | 0
2619 | 169.4 | -64.8 | 48 | 13159 | -69.9 | 67.2 | ///./ | 1902.8 | 289.5 | 79.6 | 0 | 77.9 | 208.3 | 0.01 | 49813 | 44.5 | 279 | ////./ | ////./ | ////./ | -112.0168 | 43.6009 | 13159 | 11663 | 0.013333 | 0
2620 | 169.3 | -64.8 | 48 | 13163 | -69.9 | 67.1 | ///./ | 1903.5 | 289.5 | 79.5 | 0 | 78 | 208.3 | 0.01 | 49814 | 44.5 | 279 | ////./ | ////./ | ////./ | -112.0162 | 43.6008 | 13163 | 11667 | 0.014286 | 0
2621 | 169.2 | -64.8 | 47 | 13168 | -70 | 67.1 | ///./ | 1904.2 | 289.5 | 79.4 | 0 | 78 | 208.3 | 0.01 | 49815 | 44.5 | 279 | ////./ | ////./ | ////./ | -112.0157 | 43.6007 | 13168 | 11672 | 0.0071429 | 0
2622 | 169 | -64.8 | 47 | 13173 | -70 | 67 | ///./ | 1904.9 | 289.5 | 79.3 | 0 | 78.1 | 208.3 | 0.01 | 49816 | 44.5 | 279 | ////./ | ////./ | ////./ | -112.0152 | 43.6007 | 13173 | 11677 | 0.014286 | 0
2623 | 168.9 | -64.9 | 47 | 13178 | -70 | 67 | ///./ | 1905.6 | 289.5 | 79.2 | 0 | 78.1 | 208.3 | 0.01 | 49817 | 44.5 | 279 | ////./ | ////./ | ////./ | -112.0146 | 43.6006 | 13178 | 11682 | 0.0066667 | 0
2624 | 168.8 | -64.9 | 47 | 13182 | -70 | 66.9 | ///./ | 1906.3 | 289.5 | 79.1 | 0 | 78.2 | 208.3 | 0.01 | 49818 | 44.5 | 279 | ////./ | ////./ | ////./ | -112.0141 | 43.6005 | 13182 | 11686 | 0.014286 | 0
2625 | 168.6 | -64.9 | 47 | 13187 | -70 | 66.9 | ///./ | 1907 | 289.5 | 79 | 0 | 78.2 | 208.3 | 0.01 | 49819 | 44.5 | 279 | ////./ | ////./ | ////./ | -112.0136 | 43.6004 | 13187 | 11691 | 0.0071429 | 0
2626 | 168.5 | -64.9 | 47 | 13192 | -70.1 | 66.8 | ///./ | 1907.7 | 289.5 | 78.8 | 0 | 78.3 | 208.3 | 0.01 | 49820 | 44.5 | 279 | ////./ | ////./ | ////./ | -112.013 | 43.6003 | 13192 | 11696 | 0.014286 | 0
2627 | 168.4 | -64.9 | 47 | 13197 | -70.1 | 66.8 | ///./ | 1908.4 | 289.5 | 78.7 | 0 | 78.4 | 208.3 | 0.01 | 49821 | 44.5 | 279 | ////./ | ////./ | ////./ | -112.0125 | 43.6003 | 13197 | 11701 | 0.013333 | 0
2628 | 168.2 | -64.9 | 47 | 13201 | -70.1 | 66.7 | ///./ | 1909.1 | 289.5 | 78.6 | 0 | 78.5 | 208.3 | 0.01 | 49822 | 44.5 | 279 | ////./ | ////./ | ////./ | -112.0119 | 43.6002 | 13201 | 11705 | 0.021429 | 0
2629 | 168.1 | -64.9 | 47 | 13206 | -70.1 | 66.7 | ///./ | 1909.8 | 289.5 | 78.5 | 0 | 78.6 | 208.3 | 0.01 | 49823 | 44.5 | 279 | ////./ | ////./ | ////./ | -112.0114 | 43.6001 | 13206 | 11710 | 0.021429 | 0
2630 | 168 | -64.9 | 47 | 13211 | -70.1 | 66.6 | ///./ | 1910.5 | 289.5 | 78.4 | 0 | 78.7 | 208.3 | 0.01 | 49824 | 44.5 | 279 | ////./ | ////./ | ////./ | -112.0109 | 43.6 | 13211 | 11715 | 0.021429 | 0
2631 | 167.8 | -64.8 | 47 | 13216 | -70.1 | 66.6 | ///./ | 1911.2 | 289.5 | 78.3 | 0 | 78.8 | 208.3 | 0.01 | 49825 | 44.5 | 279 | ////./ | ////./ | ////./ | -112.0104 | 43.6 | 13216 | 11720 | 0.02 | 0
2632 | 167.7 | -64.8 | 47 | 13221 | -70.1 | 66.5 | ///./ | 1911.9 | 289.5 | 78.3 | 0 | 78.9 | 208.3 | 0.01 | 49826 | 44.4 | 279 | ////./ | ////./ | ////./ | -112.0098 | 43.5999 | 13221 | 11725 | 0.02 | 0
2633 | 167.6 | -64.8 | 47 | 13225 | -70 | 66.4 | ///./ | 1912.6 | 289.5 | 78.2 | 0 | 79 | 208.3 | 0.01 | 49827 | 44.4 | 279 | ////./ | ////./ | ////./ | -112.0093 | 43.5998 | 13225 | 11729 | 0.021429 | 0
2634 | 167.5 | -64.8 | 47 | 13230 | -70 | 66.4 | ///./ | 1913.3 | 289.5 | 78.2 | 0 | 79.1 | 208.3 | 0.01 | 49828 | 44.4 | 279 | ////./ | ////./ | ////./ | -112.0088 | 43.5997 | 13230 | 11734 | 0.021429 | 0
2635 | 167.3 | -64.8 | 47 | 13235 | -70 | 66.3 | ///./ | 1914 | 289.5 | 78.2 | 0 | 79.2 | 208.4 | 0.01 | 49829 | 44.4 | 279 | ////./ | ////./ | ////./ | -112.0082 | 43.5997 | 13235 | 11739 | 0.021429 | 0
2636 | 167.2 | -64.8 | 47 | 13239 | -70 | 66.3 | ///./ | 1914.6 | 289.5 | 78.2 | 0 | 79.3 | 208.4 | 0.01 | 49830 | 44.4 | 279 | ////./ | ////./ | ////./ | -112.0077 | 43.5996 | 13239 | 11743 | 0.021429 | 0
2637 | 167.1 | -64.8 | 47 | 13244 | -70 | 66.2 | ///./ | 1915.3 | 289.5 | 78.2 | 0 | 79.4 | 208.4 | 0.01 | 49831 | 44.4 | 279 | ////./ | ////./ | ////./ | -112.0072 | 43.5995 | 13244 | 11748 | 0.021429 | 0
2638 | 166.9 | -64.8 | 47 | 13249 | -70 | 66.2 | ///./ | 1916 | 289.5 | 78.2 | 0 | 79.5 | 208.4 | 0.01 | 49832 | 44.4 | 279 | ////./ | ////./ | ////./ | -112.0067 | 43.5994 | 13249 | 11753 | 0.021429 | 0
2639 | 166.8 | -64.7 | 47 | 13254 | -70 | 66.1 | ///./ | 1916.7 | 289.6 | 78.1 | 0 | 79.6 | 208.4 | 0.01 | 49833 | 44.4 | 279 | ////./ | ////./ | ////./ | -112.0061 | 43.5994 | 13254 | 11758 | 0.02 | 0
2640 | 166.7 | -64.7 | 47 | 13258 | -70 | 66.1 | ///./ | 1917.4 | 289.6 | 78.1 | 0 | 79.7 | 208.4 | 0.01 | 49834 | 44.4 | 279 | ////./ | ////./ | ////./ | -112.0056 | 43.5993 | 13258 | 11762 | 0.021429 | 0
2641 | 166.5 | -64.7 | 47 | 13263 | -69.9 | 66 | ///./ | 1918.1 | 289.6 | 78.1 | 0 | 79.8 | 208.4 | 0.01 | 49835 | 44.4 | 280 | ////./ | ////./ | ////./ | -112.0051 | 43.5992 | 13263 | 11767 | 0.021429 | 0
2642 | 166.4 | -64.7 | 47 | 13268 | -69.9 | 66 | ///./ | 1918.8 | 289.6 | 78.1 | 0 | 79.9 | 208.5 | 0.01 | 49836 | 44.4 | 280 | ////./ | ////./ | ////./ | -112.0046 | 43.5991 | 13268 | 11772 | 0.021429 | 0
2643 | 166.3 | -64.7 | 47 | 13273 | -69.9 | 65.9 | ///./ | 1919.5 | 289.6 | 78.1 | 0 | 80 | 208.5 | 0.01 | 49837 | 44.4 | 280 | ////./ | ////./ | ////./ | -112.004 | 43.5991 | 13273 | 11777 | 0.02 | 0
2644 | 166.2 | -64.6 | 47 | 13277 | -69.9 | 65.8 | ///./ | 1920.2 | 289.6 | 78 | 0 | 80.1 | 208.5 | 0.01 | 49838 | 44.4 | 280 | ////./ | ////./ | ////./ | -112.0035 | 43.599 | 13277 | 11781 | 0.021429 | 0
2645 | 166 | -64.6 | 47 | 13282 | -69.9 | 65.8 | ///./ | 1920.9 | 289.6 | 78 | 0 | 80.3 | 208.5 | 0.01 | 49839 | 44.4 | 280 | ////./ | ////./ | ////./ | -112.003 | 43.5989 | 13282 | 11786 | 0.028571 | 0
2646 | 165.9 | -64.6 | 47 | 13287 | -69.8 | 65.7 | ///./ | 1921.6 | 289.7 | 78.1 | 0 | 80.4 | 208.6 | 0.01 | 49840 | 44.3 | 280 | ////./ | ////./ | ////./ | -112.0025 | 43.5988 | 13287 | 11791 | 0.028571 | 0
2647 | 165.8 | -64.6 | 47 | 13291 | -69.8 | 65.7 | ///./ | 1922.3 | 289.7 | 78.3 | 0 | 80.5 | 208.6 | 0.01 | 49841 | 44.3 | 280 | ////./ | ////./ | ////./ | -112.0019 | 43.5988 | 13291 | 11795 | 0.028571 | 0
2648 | 165.6 | -64.6 | 47 | 13296 | -69.8 | 65.6 | ///./ | 1923 | 289.7 | 78.4 | 0 | 80.6 | 208.6 | 0.01 | 49842 | 44.3 | 280 | ////./ | ////./ | ////./ | -112.0014 | 43.5987 | 13296 | 11800 | 0.021429 | 0
2649 | 165.5 | -64.5 | 47 | 13301 | -69.7 | 65.6 | ///./ | 1923.7 | 289.7 | 78.5 | 0 | 80.7 | 208.6 | 0.01 | 49843 | 44.3 | 280 | ////./ | ////./ | ////./ | -112.0009 | 43.5986 | 13301 | 11805 | 0.021429 | 0
2650 | 165.4 | -64.5 | 47 | 13306 | -69.7 | 65.5 | ///./ | 1924.4 | 289.7 | 78.7 | 0 | 80.8 | 208.6 | 0.01 | 49844 | 44.3 | 280 | ////./ | ////./ | ////./ | -112.0003 | 43.5985 | 13306 | 11810 | 0.02 | 0
2651 | 165.3 | -64.5 | 47 | 13310 | -69.7 | 65.5 | ///./ | 1925.1 | 289.7 | 78.8 | 0 | 81 | 208.7 | 0.01 | 49845 | 44.3 | 280 | ////./ | ////./ | ////./ | -111.9998 | 43.5984 | 13310 | 11814 | 0.028571 | 0
2652 | 165.1 | -64.5 | 47 | 13315 | -69.6 | 65.5 | ///./ | 1925.8 | 289.8 | 78.9 | 0 | 81.1 | 208.7 | 0.01 | 49846 | 44.3 | 280 | ////./ | ////./ | ////./ | -111.9993 | 43.5984 | 13315 | 11819 | 0.028571 | 0
2653 | 165 | -64.4 | 47 | 13320 | -69.6 | 65.4 | ///./ | 1926.4 | 289.8 | 79 | 0 | 81.2 | 208.7 | 0.01 | 49847 | 44.3 | 280 | ////./ | ////./ | ////./ | -111.9988 | 43.5983 | 13320 | 11824 | 0.028571 | 0
2654 | 164.9 | -64.4 | 47 | 13325 | -69.6 | 65.4 | ///./ | 1927.1 | 289.8 | 79.2 | 0 | 81.3 | 208.7 | 0.01 | 49848 | 44.3 | 280 | ////./ | ////./ | ////./ | -111.9982 | 43.5982 | 13325 | 11829 | 0.02 | 0
2655 | 164.8 | -64.4 | 48 | 13329 | -69.6 | 65.3 | ///./ | 1927.9 | 289.8 | 79.3 | 0 | 81.4 | 208.7 | 0.01 | 49849 | 44.3 | 280 | ////./ | ////./ | ////./ | -111.9977 | 43.5981 | 13329 | 11833 | 0.021429 | 0
2656 | 164.6 | -64.4 | 48 | 13334 | -69.5 | 65.3 | ///./ | 1928.6 | 289.8 | 79.4 | 0 | 81.5 | 208.8 | 0.01 | 49850 | 44.3 | 280 | ////./ | ////./ | ////./ | -111.9972 | 43.5981 | 13334 | 11838 | 0.021429 | 0
2657 | 164.5 | -64.4 | 48 | 13339 | -69.5 | 65.2 | ///./ | 1929.3 | 289.8 | 79.6 | 0 | 81.6 | 208.8 | 0.01 | 49851 | 44.3 | 280 | ////./ | ////./ | ////./ | -111.9967 | 43.598 | 13339 | 11843 | 0.021429 | 0
2658 | 164.4 | -64.4 | 48 | 13344 | -69.5 | 65.2 | ///./ | 1930 | 289.8 | 79.7 | 0 | 81.7 | 208.8 | 0.01 | 49852 | 44.3 | 280 | ////./ | ////./ | ////./ | -111.9962 | 43.5979 | 13344 | 11848 | 0.02 | 0
2659 | 164.2 | -64.4 | 48 | 13348 | -69.5 | 65.1 | ///./ | 1930.7 | 289.8 | 79.8 | 0 | 81.8 | 208.8 | 0.01 | 49853 | 44.3 | 280 | ////./ | ////./ | ////./ | -111.9956 | 43.5979 | 13348 | 11852 | 0.021429 | 0
2660 | 164.1 | -64.4 | 48 | 13353 | -69.4 | 65.1 | ///./ | 1931.4 | 289.8 | 80 | 0 | 81.9 | 208.8 | 0.01 | 49854 | 44.3 | 280 | ////./ | ////./ | ////./ | -111.9951 | 43.5978 | 13353 | 11857 | 0.021429 | 0
2661 | 164 | -64.3 | 48 | 13358 | -69.4 | 65 | ///./ | 1932.1 | 289.8 | 80.1 | 0 | 82 | 208.8 | 0.01 | 49855 | 44.3 | 280 | ////./ | ////./ | ////./ | -111.9946 | 43.5977 | 13358 | 11862 | 0.021429 | 0
2662 | 163.9 | -64.3 | 48 | 13362 | -69.4 | 65 | ///./ | 1932.8 | 289.9 | 80.2 | 0 | 82.1 | 208.8 | 0.01 | 49856 | 44.3 | 281 | ////./ | ////./ | ////./ | -111.994 | 43.5976 | 13362 | 11866 | 0.021429 | 0
2663 | 163.7 | -64.3 | 48 | 13367 | -69.4 | 65 | ///./ | 1933.5 | 289.9 | 80.3 | 0 | 82.2 | 208.8 | 0.01 | 49857 | 44.3 | 281 | ////./ | ////./ | ////./ | -111.9935 | 43.5975 | 13367 | 11871 | 0.021429 | 0
2664 | 163.6 | -64.3 | 48 | 13372 | -69.3 | 64.9 | ///./ | 1934.2 | 289.9 | 80.5 | 0 | 82.3 | 208.9 | 0.01 | 49858 | 44.3 | 281 | ////./ | ////./ | ////./ | -111.993 | 43.5975 | 13372 | 11876 | 0.021429 | 0
2665 | 163.5 | -64.3 | 48 | 13377 | -69.3 | 64.9 | ///./ | 1934.9 | 289.9 | 80.6 | 0 | 82.4 | 208.9 | 0.01 | 49859 | 44.3 | 281 | ////./ | ////./ | ////./ | -111.9925 | 43.5974 | 13377 | 11881 | 0.02 | 0
2666 | 163.4 | -64.3 | 48 | 13381 | -69.3 | 64.8 | ///./ | 1935.6 | 289.9 | 80.7 | 0 | 82.5 | 208.9 | 0.01 | 49860 | 44.3 | 281 | ////./ | ////./ | ////./ | -111.9919 | 43.5973 | 13381 | 11885 | 0.021429 | 0
2667 | 163.2 | -64.3 | 48 | 13386 | -69.3 | 64.8 | ///./ | 1936.3 | 289.9 | 80.9 | 0 | 82.6 | 208.9 | 0.01 | 49861 | 44.3 | 281 | ////./ | ////./ | ////./ | -111.9914 | 43.5972 | 13386 | 11890 | 0.021429 | 0
2668 | 163.1 | -64.3 | 49 | 13391 | -69.3 | 64.7 | ///./ | 1937 | 289.9 | 81 | 0 | 82.7 | 208.9 | 0.01 | 49862 | 44.3 | 281 | ////./ | ////./ | ////./ | -111.9908 | 43.5972 | 13391 | 11895 | 0.021429 | 0
2669 | 163 | -64.3 | 49 | 13396 | -69.3 | 64.7 | ///./ | 1937.7 | 289.9 | 81.1 | 0 | 82.7 | 208.9 | 0.01 | 49863 | 44.3 | 281 | ////./ | ////./ | ////./ | -111.9903 | 43.5971 | 13396 | 11900 | 0.013333 | 0
2670 | 162.8 | -64.3 | 49 | 13400 | -69.3 | 64.7 | ///./ | 1938.4 | 289.9 | 81.3 | 0 | 82.8 | 208.9 | 0.01 | 49864 | 44.3 | 281 | ////./ | ////./ | ////./ | -111.9898 | 43.597 | 13400 | 11904 | 0.014286 | 0
2671 | 162.7 | -64.3 | 49 | 13405 | -69.2 | 64.6 | ///./ | 1939.1 | 289.9 | 81.4 | 0 | 82.9 | 208.9 | 0.01 | 49865 | 44.3 | 281 | ////./ | ////./ | ////./ | -111.9892 | 43.5969 | 13405 | 11909 | 0.014286 | 0
2672 | 162.6 | -64.3 | 49 | 13410 | -69.2 | 64.6 | ///./ | 1939.8 | 289.9 | 81.5 | 0 | 82.9 | 208.9 | 0.01 | 49866 | 44.3 | 281 | ////./ | ////./ | ////./ | -111.9887 | 43.5969 | 13410 | 11914 | 0.014286 | 0
2673 | 162.5 | -64.3 | 49 | 13415 | -69.2 | 64.5 | ///./ | 1940.5 | 289.9 | 81.6 | 0 | 83 | 208.9 | 0.01 | 49867 | 44.3 | 281 | ////./ | ////./ | ////./ | -111.9882 | 43.5968 | 13415 | 11919 | 0.013333 | 0
2674 | 162.3 | -64.3 | 49 | 13419 | -69.2 | 64.5 | ///./ | 1941.2 | 289.9 | 81.7 | 0 | 83.1 | 208.9 | 0.01 | 49868 | 44.3 | 281 | ////./ | ////./ | ////./ | -111.9876 | 43.5967 | 13419 | 11923 | 0.014286 | 0
2675 | 162.2 | -64.3 | 49 | 13424 | -69.2 | 64.5 | ///./ | 1941.9 | 289.9 | 81.7 | 0 | 83.1 | 208.8 | 0.01 | 49869 | 44.3 | 281 | ////./ | ////./ | ////./ | -111.9871 | 43.5966 | 13424 | 11928 | 0.014286 | 0
2676 | 162.1 | -64.3 | 49 | 13429 | -69.2 | 64.4 | ///./ | 1942.7 | 289.9 | 81.8 | 0 | 83.2 | 208.8 | 0.01 | 49870 | 44.3 | 281 | ////./ | ////./ | ////./ | -111.9866 | 43.5966 | 13429 | 11933 | 0.014286 | 0
2677 | 162 | -64.3 | 49 | 13434 | -69.2 | 64.4 | ///./ | 1943.4 | 289.9 | 81.9 | 0 | 83.3 | 208.8 | 0.01 | 49871 | 44.3 | 281 | ////./ | ////./ | ////./ | -111.986 | 43.5965 | 13434 | 11938 | 0.013333 | 0
2678 | 161.8 | -64.3 | 49 | 13438 | -69.2 | 64.3 | ///./ | 1944.1 | 289.9 | 81.9 | 0 | 83.4 | 208.8 | 0.01 | 49872 | 44.3 | 281 | ////./ | ////./ | ////./ | -111.9855 | 43.5964 | 13438 | 11942 | 0.021429 | 0
2679 | 161.7 | -64.3 | 49 | 13443 | -69.2 | 64.3 | ///./ | 1944.8 | 289.8 | 82 | 0 | 83.4 | 208.8 | 0.01 | 49873 | 44.3 | 281 | ////./ | ////./ | ////./ | -111.985 | 43.5963 | 13443 | 11947 | 0.014286 | 0
2680 | 161.6 | -64.3 | 49 | 13448 | -69.2 | 64.3 | ///./ | 1945.5 | 289.8 | 82.1 | 0 | 83.5 | 208.8 | 0.01 | 49874 | 44.3 | 281 | ////./ | ////./ | ////./ | -111.9844 | 43.5962 | 13448 | 11952 | 0.014286 | 0
2681 | 161.5 | -64.3 | 49 | 13453 | -69.2 | 64.2 | ///./ | 1946.2 | 289.8 | 82.2 | 0 | 83.6 | 208.8 | 0.01 | 49875 | 44.3 | 281 | ////./ | ////./ | ////./ | -111.9839 | 43.5962 | 13453 | 11957 | 0.013333 | 0
2682 | 161.3 | -64.4 | 49 | 13457 | -69.3 | 64.2 | ///./ | 1946.9 | 289.8 | 82.2 | 0 | 83.6 | 208.8 | 0.01 | 49876 | 44.3 | 281 | ////./ | ////./ | ////./ | -111.9834 | 43.5961 | 13457 | 11961 | 0.014286 | 0
2683 | 161.2 | -64.4 | 49 | 13462 | -69.3 | 64.1 | ///./ | 1947.6 | 289.8 | 82.3 | 0 | 83.7 | 208.8 | 0.01 | 49877 | 44.3 | 281 | ////./ | ////./ | ////./ | -111.9828 | 43.596 | 13462 | 11966 | 0.014286 | 0
2684 | 161.1 | -64.4 | 49 | 13467 | -69.3 | 64.1 | ///./ | 1948.3 | 289.8 | 82.4 | 0 | 83.7 | 208.8 | 0.01 | 49878 | 44.3 | 281 | ////./ | ////./ | ////./ | -111.9823 | 43.596 | 13467 | 11971 | 0.0071429 | 0
2685 | 161 | -64.4 | 49 | 13472 | -69.3 | 64.1 | ///./ | 1949 | 289.8 | 82.5 | 0 | 83.8 | 208.8 | 0.01 | 49879 | 44.3 | 281 | ////./ | ////./ | ////./ | -111.9818 | 43.5959 | 13472 | 11976 | 0.013333 | 0
2686 | 160.8 | -64.4 | 49 | 13476 | -69.3 | 64 | ///./ | 1949.7 | 289.8 | 82.5 | 0 | 83.9 | 208.7 | 0.01 | 49880 | 44.3 | 281 | ////./ | ////./ | ////./ | -111.9812 | 43.5958 | 13476 | 11980 | 0.014286 | 0
2687 | 160.7 | -64.4 | 49 | 13481 | -69.3 | 64 | ///./ | 1950.4 | 289.8 | 82.4 | 0 | 83.9 | 208.7 | 0.01 | 49881 | 44.3 | 281 | ////./ | ////./ | ////./ | -111.9807 | 43.5957 | 13481 | 11985 | 0.014286 | 0
2688 | 160.6 | -64.4 | 49 | 13486 | -69.3 | 63.9 | ///./ | 1951.1 | 289.8 | 82.4 | 0 | 84 | 208.7 | 0.01 | 49882 | 44.3 | 281 | ////./ | ////./ | ////./ | -111.9802 | 43.5956 | 13486 | 11990 | 0.014286 | 0
2689 | 160.5 | -64.4 | 49 | 13491 | -69.3 | 63.9 | ///./ | 1951.8 | 289.8 | 82.3 | 0 | 84 | 208.7 | 0.01 | 49883 | 44.3 | 281 | ////./ | ////./ | ////./ | -111.9796 | 43.5956 | 13491 | 11995 | 0.0066667 | 0
2690 | 160.3 | -64.5 | 49 | 13495 | -69.3 | 63.8 | ///./ | 1952.5 | 289.8 | 82.3 | 0 | 84.1 | 208.7 | 0.01 | 49884 | 44.3 | 281 | ////./ | ////./ | ////./ | -111.9791 | 43.5955 | 13495 | 11999 | 0.014286 | 0
2691 | 160.2 | -64.5 | 49 | 13500 | -69.4 | 63.8 | ///./ | 1953.2 | 289.8 | 82.2 | 0 | 84.1 | 208.7 | 0.01 | 49885 | 44.3 | 281 | ////./ | ////./ | ////./ | -111.9786 | 43.5954 | 13500 | 12004 | 0.0071429 | 0
2692 | 160.1 | -64.5 | 49 | 13505 | -69.4 | 63.7 | ///./ | 1953.9 | 289.7 | 82.2 | 0 | 84.2 | 208.7 | 0.01 | 49886 | 44.2 | 281 | ////./ | ////./ | ////./ | -111.978 | 43.5953 | 13505 | 12009 | 0.014286 | 0
2693 | 160 | -64.5 | 49 | 13509 | -69.4 | 63.7 | ///./ | 1954.6 | 289.7 | 82.1 | 0 | 84.3 | 208.7 | 0.01 | 49887 | 44.2 | 281 | ////./ | ////./ | ////./ | -111.9775 | 43.5953 | 13509 | 12013 | 0.014286 | 0
2694 | 159.8 | -64.5 | 49 | 13514 | -69.4 | 63.7 | ///./ | 1955.4 | 289.7 | 82.1 | 0 | 84.3 | 208.7 | 0.01 | 49888 | 44.2 | 281 | ////./ | ////./ | ////./ | -111.977 | 43.5952 | 13514 | 12018 | 0.014286 | 0
2695 | 159.7 | -64.5 | 49 | 13519 | -69.4 | 63.6 | ///./ | 1956.1 | 289.7 | 82.1 | 0 | 84.4 | 208.6 | 0.01 | 49889 | 44.2 | 281 | ////./ | ////./ | ////./ | -111.9765 | 43.5951 | 13519 | 12023 | 0.014286 | 0
2696 | 159.6 | -64.5 | 49 | 13524 | -69.4 | 63.6 | ///./ | 1956.8 | 289.7 | 82 | 0 | 84.4 | 208.6 | 0.01 | 49890 | 44.1 | 281 | ////./ | ////./ | ////./ | -111.976 | 43.595 | 13524 | 12028 | 0.0066667 | 0
2697 | 159.5 | -64.5 | 49 | 13528 | -69.5 | 63.5 | ///./ | 1957.5 | 289.7 | 82 | 0 | 84.5 | 208.6 | 0.01 | 49891 | 44.1 | 281 | ////./ | ////./ | ////./ | -111.9755 | 43.5949 | 13528 | 12032 | 0.014286 | 0
2698 | 159.3 | -64.6 | 49 | 13533 | -69.5 | 63.5 | ///./ | 1958.2 | 289.7 | 81.9 | 0 | 84.5 | 208.6 | 0.01 | 49892 | 44.1 | 281 | ////./ | ////./ | ////./ | -111.975 | 43.5948 | 13533 | 12037 | 0.0071429 | 0
2699 | 159.2 | -64.6 | 49 | 13538 | -69.5 | 63.4 | ///./ | 1958.9 | 289.7 | 81.8 | 0 | 84.6 | 208.6 | 0.01 | 49893 | 44.1 | 281 | ////./ | ////./ | ////./ | -111.9744 | 43.5947 | 13538 | 12042 | 0.014286 | 0
2700 | 159.1 | -64.6 | 49 | 13543 | -69.5 | 63.4 | ///./ | 1959.5 | 289.7 | 81.7 | 0 | 84.6 | 208.6 | 0.01 | 49894 | 44 | 281 | ////./ | ////./ | ////./ | -111.9739 | 43.5947 | 13543 | 12047 | 0.0066667 | 0
2701 | 159 | -64.6 | 49 | 13547 | -69.5 | 63.3 | ///./ | 1960.2 | 289.7 | 81.6 | 0 | 84.7 | 208.5 | 0.01 | 49895 | 44 | 281 | ////./ | ////./ | ////./ | -111.9734 | 43.5946 | 13547 | 12051 | 0.014286 | 0
2702 | 158.9 | -64.6 | 49 | 13552 | -69.6 | 63.3 | ///./ | 1960.9 | 289.6 | 81.5 | 0 | 84.8 | 208.5 | 0.01 | 49896 | 44 | 281 | ////./ | ////./ | ////./ | -111.9729 | 43.5945 | 13552 | 12056 | 0.014286 | 0
2703 | 158.7 | -64.6 | 49 | 13557 | -69.6 | 63.2 | ///./ | 1961.6 | 289.6 | 81.4 | 0 | 84.8 | 208.5 | 0.01 | 49897 | 44 | 281 | ////./ | ////./ | ////./ | -111.9724 | 43.5944 | 13557 | 12061 | 0.014286 | 0
2704 | 158.6 | -64.6 | 49 | 13561 | -69.6 | 63.2 | ///./ | 1962.3 | 289.6 | 81.2 | 0 | 84.9 | 208.5 | 0.01 | 49898 | 43.9 | 281 | ////./ | ////./ | ////./ | -111.9719 | 43.5943 | 13561 | 12065 | 0.014286 | 0
2705 | 158.5 | -64.7 | 49 | 13566 | -69.6 | 63.2 | ///./ | 1963 | 289.6 | 81.1 | 0 | 84.9 | 208.5 | 0.01 | 49899 | 43.9 | 281 | ////./ | ////./ | ////./ | -111.9714 | 43.5942 | 13566 | 12070 | 0.0071429 | 0
2706 | 158.4 | -64.7 | 48 | 13571 | -69.7 | 63.1 | ///./ | 1963.7 | 289.6 | 81 | 0 | 85 | 208.5 | 0.01 | 49900 | 43.9 | 281 | ////./ | ////./ | ////./ | -111.9709 | 43.5941 | 13571 | 12075 | 0.014286 | 0
2707 | 158.2 | -64.7 | 48 | 13576 | -69.7 | 63.1 | ///./ | 1964.4 | 289.6 | 80.9 | 0 | 85 | 208.5 | 0.01 | 49901 | 43.9 | 281 | ////./ | ////./ | ////./ | -111.9704 | 43.5941 | 13576 | 12080 | 0.0066667 | 0
2708 | 158.1 | -64.7 | 48 | 13580 | -69.7 | 63 | ///./ | 1965.1 | 289.6 | 80.8 | 0 | 85.1 | 208.5 | 0.01 | 49902 | 43.8 | 281 | ////./ | ////./ | ////./ | -111.9698 | 43.594 | 13580 | 12084 | 0.014286 | 0
2709 | 158 | -64.7 | 48 | 13585 | -69.7 | 63 | ///./ | 1965.8 | 289.6 | 80.7 | 0 | 85.2 | 208.4 | 0.01 | 49903 | 43.8 | 281 | ////./ | ////./ | ////./ | -111.9693 | 43.5939 | 13585 | 12089 | 0.014286 | 0
2710 | 157.9 | -64.7 | 48 | 13590 | -69.7 | 62.9 | ///./ | 1966.5 | 289.6 | 80.5 | 0 | 85.2 | 208.4 | 0.01 | 49904 | 43.8 | 281 | ////./ | ////./ | ////./ | -111.9688 | 43.5938 | 13590 | 12094 | 0.014286 | 0
2711 | 157.8 | -64.7 | 48 | 13594 | -69.8 | 62.9 | ///./ | 1967.2 | 289.6 | 80.4 | 0 | 85.3 | 208.4 | 0.01 | 49905 | 43.7 | 281 | ////./ | ////./ | ////./ | -111.9683 | 43.5937 | 13594 | 12098 | 0.014286 | 0
2712 | 157.6 | -64.7 | 48 | 13599 | -69.8 | 62.8 | ///./ | 1967.9 | 289.6 | 80.3 | 0 | 85.4 | 208.4 | 0.01 | 49906 | 43.6 | 281 | ////./ | ////./ | ////./ | -111.9678 | 43.5936 | 13599 | 12103 | 0.014286 | 0
2713 | 157.5 | -64.7 | 48 | 13604 | -69.8 | 62.8 | ///./ | 1968.6 | 289.6 | 80.2 | 0 | 85.4 | 208.4 | 0.01 | 49907 | 43.4 | 281 | ////./ | ////./ | ////./ | -111.9673 | 43.5936 | 13604 | 12108 | 0.014286 | 0
2714 | 157.4 | -64.7 | 48 | 13609 | -69.8 | 62.7 | ///./ | 1969.3 | 289.6 | 80 | 0 | 85.5 | 208.4 | 0.01 | 49908 | 43.3 | 281 | ////./ | ////./ | ////./ | -111.9668 | 43.5935 | 13609 | 12113 | 0.013333 | 0
2715 | 157.3 | -64.8 | 48 | 13613 | -69.8 | 62.7 | ///./ | 1970 | 289.6 | 79.9 | 0 | 85.5 | 208.4 | 0.01 | 49909 | 43.2 | 281 | ////./ | ////./ | ////./ | -111.9663 | 43.5934 | 13613 | 12117 | 0.0071429 | 0
2716 | 157.1 | -64.8 | 48 | 13618 | -69.9 | 62.6 | ///./ | 1970.7 | 289.5 | 79.7 | 0 | 85.6 | 208.4 | 0.01 | 49910 | 43.1 | 281 | ////./ | ////./ | ////./ | -111.9658 | 43.5933 | 13618 | 12122 | 0.014286 | 0
2717 | 157 | -64.8 | 48 | 13623 | -69.9 | 62.6 | ///./ | 1971.4 | 289.5 | 79.6 | 0 | 85.7 | 208.4 | 0.01 | 49911 | 43 | 281 | ////./ | ////./ | ////./ | -111.9653 | 43.5932 | 13623 | 12127 | 0.014286 | 0
2718 | 156.9 | -64.8 | 48 | 13628 | -69.9 | 62.5 | ///./ | 1972.1 | 289.5 | 79.5 | 0 | 85.7 | 208.4 | 0.01 | 49912 | 42.9 | 281 | ////./ | ////./ | ////./ | -111.9647 | 43.5931 | 13628 | 12132 | 0.013333 | 0
2719 | 156.8 | -64.8 | 47 | 13632 | -69.9 | 62.5 | ///./ | 1972.8 | 289.5 | 79.3 | 0 | 85.8 | 208.4 | 0.01 | 49913 | 42.8 | 281 | ////./ | ////./ | ////./ | -111.9642 | 43.593 | 13632 | 12136 | 0.014286 | 0
2720 | 156.7 | -64.8 | 47 | 13637 | -69.9 | 62.4 | ///./ | 1973.5 | 289.5 | 79.2 | 0 | 85.9 | 208.4 | 0.01 | 49914 | 42.6 | 281 | ////./ | ////./ | ////./ | -111.9637 | 43.5929 | 13637 | 12141 | 0.014286 | 0
2721 | 156.5 | -64.8 | 47 | 13642 | -69.9 | 62.4 | ///./ | 1974.2 | 289.5 | 79 | 0 | 86 | 208.4 | 0.01 | 49915 | 42.5 | 281 | ////./ | ////./ | ////./ | -111.9632 | 43.5929 | 13642 | 12146 | 0.021429 | 0
2722 | 156.4 | -64.8 | 47 | 13646 | -69.9 | 62.3 | ///./ | 1974.8 | 289.5 | 78.9 | 0 | 86.1 | 208.4 | 0.01 | 49916 | 42.4 | 281 | ////./ | ////./ | ////./ | -111.9627 | 43.5928 | 13646 | 12150 | 0.021429 | 0
2723 | 156.3 | -64.8 | 47 | 13651 | -69.9 | 62.2 | ///./ | 1975.5 | 289.5 | 78.7 | 0 | 86.2 | 208.4 | 0.01 | 49917 | 42.3 | 281 | ////./ | ////./ | ////./ | -111.9622 | 43.5927 | 13651 | 12155 | 0.021429 | 0
2724 | 156.2 | -64.8 | 47 | 13656 | -69.9 | 62.2 | ///./ | 1976.2 | 289.6 | 78.6 | 0 | 86.3 | 208.4 | 0.01 | 49918 | 42.2 | 281 | ////./ | ////./ | ////./ | -111.9617 | 43.5926 | 13656 | 12160 | 0.021429 | 0
2725 | 156.1 | -64.7 | 47 | 13660 | -69.9 | 62.1 | ///./ | 1976.9 | 289.6 | 78.4 | 0 | 86.4 | 208.4 | 0.01 | 49919 | 42.1 | 281 | ////./ | ////./ | ////./ | -111.9612 | 43.5925 | 13660 | 12164 | 0.021429 | 0
2726 | 155.9 | -64.7 | 47 | 13665 | -69.9 | 62.1 | ///./ | 1977.5 | 289.6 | 78.3 | 0 | 86.5 | 208.4 | 0.01 | 49920 | 42 | 281 | ////./ | ////./ | ////./ | -111.9607 | 43.5925 | 13665 | 12169 | 0.021429 | 0
2727 | 155.8 | -64.7 | 47 | 13669 | -69.9 | 62 | ///./ | 1978.2 | 289.6 | 78.2 | 0 | 86.6 | 208.4 | 0.01 | 49921 | 41.8 | 281 | ////./ | ////./ | ////./ | -111.9602 | 43.5924 | 13669 | 12173 | 0.023077 | 0
2728 | 155.7 | -64.7 | 47 | 13674 | -69.9 | 62 | ///./ | 1978.9 | 289.6 | 78.1 | 0 | 86.7 | 208.4 | 0.01 | 49922 | 41.7 | 281 | ////./ | ////./ | ////./ | -111.9597 | 43.5924 | 13674 | 12178 | 0.021429 | 0
2729 | 155.6 | -64.7 | 47 | 13679 | -69.9 | 61.9 | ///./ | 1979.5 | 289.6 | 77.9 | 0 | 86.8 | 208.5 | 0.01 | 49923 | 41.6 | 282 | ////./ | ////./ | ////./ | -111.9592 | 43.5923 | 13679 | 12183 | 0.021429 | 0
2730 | 155.5 | -64.7 | 47 | 13683 | -69.9 | 61.9 | ///./ | 1980.2 | 289.6 | 77.8 | 0 | 86.8 | 208.5 | 0.01 | 49924 | 41.5 | 282 | ////./ | ////./ | ////./ | -111.9587 | 43.5922 | 13683 | 12187 | 0.014286 | 0
2731 | 155.4 | -64.7 | 47 | 13688 | -69.9 | 61.8 | ///./ | 1980.9 | 289.6 | 77.7 | 0 | 86.9 | 208.5 | 0.01 | 49925 | 41.5 | 281 | ////./ | ////./ | ////./ | -111.9582 | 43.5922 | 13688 | 12192 | 0.014286 | 0
2732 | 155.2 | -64.7 | 46 | 13692 | -69.9 | 61.8 | ///./ | 1981.5 | 289.6 | 77.6 | 0 | 87 | 208.5 | 0.01 | 49926 | 41.5 | 281 | ////./ | ////./ | ////./ | -111.9577 | 43.5921 | 13692 | 12196 | 0.015385 | 0
2733 | 155.1 | -64.6 | 46 | 13697 | -69.9 | 61.7 | ///./ | 1982.2 | 289.6 | 77.5 | 0 | 87.1 | 208.5 | 0.01 | 49927 | 41.4 | 281 | ////./ | ////./ | ////./ | -111.9572 | 43.592 | 13697 | 12201 | 0.021429 | 0
2734 | 155 | -64.6 | 46 | 13701 | -69.9 | 61.7 | ///./ | 1982.8 | 289.6 | 77.4 | 0 | 87.3 | 208.5 | 0.01 | 49928 | 41.4 | 281 | ////./ | ////./ | ////./ | -111.9567 | 43.592 | 13701 | 12205 | 0.030769 | 0
2735 | 154.9 | -64.6 | 46 | 13706 | -69.9 | 61.6 | ///./ | 1983.5 | 289.7 | 77.3 | 0 | 87.4 | 208.5 | 0.01 | 49929 | 41.4 | 281 | ////./ | ////./ | ////./ | -111.9562 | 43.5919 | 13706 | 12210 | 0.028571 | 0
2736 | 154.8 | -64.6 | 46 | 13710 | -69.9 | 61.5 | ///./ | 1984.2 | 289.7 | 77.1 | 0 | 87.5 | 208.6 | 0.01 | 49930 | 41.4 | 281 | ////./ | ////./ | ////./ | -111.9557 | 43.5918 | 13710 | 12214 | 0.030769 | 0
2737 | 154.7 | -64.6 | 46 | 13715 | -69.9 | 61.5 | ///./ | 1984.8 | 289.7 | 77 | 0 | 87.6 | 208.6 | 0.01 | 49931 | 41.3 | 281 | ////./ | ////./ | ////./ | -111.9552 | 43.5918 | 13715 | 12219 | 0.021429 | 0
2738 | 154.6 | -64.5 | 46 | 13719 | -69.9 | 61.4 | ///./ | 1985.5 | 289.7 | 76.9 | 0 | 87.7 | 208.6 | 0.01 | 49932 | 41.3 | 281 | ////./ | ////./ | ////./ | -111.9547 | 43.5917 | 13719 | 12223 | 0.023077 | 0
2739 | 154.4 | -64.5 | 46 | 13724 | -69.9 | 61.4 | ///./ | 1986.1 | 289.7 | 76.8 | 0 | 87.8 | 208.6 | 0.01 | 49933 | 41.3 | 281 | ////./ | ////./ | ////./ | -111.9542 | 43.5917 | 13724 | 12228 | 0.021429 | 0
2740 | 154.3 | -64.5 | 46 | 13728 | -69.9 | 61.3 | ///./ | 1986.8 | 289.7 | 76.7 | 0 | 87.9 | 208.7 | 0.01 | 49934 | 41.3 | 281 | ////./ | ////./ | ////./ | -111.9537 | 43.5916 | 13728 | 12232 | 0.023077 | 0
2741 | 154.2 | -64.5 | 46 | 13733 | -69.8 | 61.3 | ///./ | 1987.5 | 289.8 | 76.7 | 0 | 88.1 | 208.7 | 0.01 | 49935 | 41.2 | 281 | ////./ | ////./ | ////./ | -111.9532 | 43.5915 | 13733 | 12237 | 0.028571 | 0
2742 | 154.1 | -64.4 | 46 | 13737 | -69.8 | 61.2 | ///./ | 1988.1 | 289.8 | 76.7 | 0 | 88.2 | 208.7 | 0.01 | 49936 | 41.2 | 280 | ////./ | ////./ | ////./ | -111.9527 | 43.5915 | 13737 | 12241 | 0.030769 | 0
2743 | 154 | -64.4 | 46 | 13742 | -69.8 | 61.2 | ///./ | 1988.8 | 289.8 | 76.7 | 0 | 88.3 | 208.7 | 0.01 | 49937 | 41.2 | 280 | ////./ | ////./ | ////./ | -111.9522 | 43.5914 | 13742 | 12246 | 0.028571 | 0
2744 | 153.9 | -64.4 | 46 | 13746 | -69.8 | 61.1 | ///./ | 1989.5 | 289.8 | 76.7 | 0 | 88.4 | 208.7 | 0.01 | 49938 | 41.2 | 280 | ////./ | ////./ | ////./ | -111.9518 | 43.5913 | 13746 | 12250 | 0.023077 | 0
2745 | 153.8 | -64.4 | 46 | 13751 | -69.7 | 61.1 | ///./ | 1990.1 | 289.8 | 76.7 | 0 | 88.5 | 208.8 | 0.01 | 49939 | 41.2 | 280 | ////./ | ////./ | ////./ | -111.9513 | 43.5913 | 13751 | 12255 | 0.021429 | 0
2746 | 153.6 | -64.4 | 46 | 13756 | -69.7 | 61 | ///./ | 1990.8 | 289.8 | 76.7 | 0 | 88.6 | 208.8 | 0.01 | 49940 | 41.1 | 280 | ////./ | ////./ | ////./ | -111.9507 | 43.5912 | 13756 | 12260 | 0.021429 | 0
2747 | 153.5 | -64.3 | 46 | 13760 | -69.7 | 61 | ///./ | 1991.5 | 289.8 | 76.7 | 0 | 88.8 | 208.8 | 0.01 | 49941 | 41.1 | 280 | ////./ | ////./ | ////./ | -111.9503 | 43.5911 | 13760 | 12264 | 0.028571 | 0
2748 | 153.4 | -64.3 | 46 | 13765 | -69.7 | 60.9 | ///./ | 1992.1 | 289.9 | 76.7 | 0 | 88.9 | 208.9 | 0.01 | 49942 | 41.1 | 280 | ////./ | ////./ | ////./ | -111.9498 | 43.5911 | 13765 | 12269 | 0.028571 | 0
2749 | 153.3 | -64.3 | 46 | 13769 | -69.6 | 60.9 | ///./ | 1992.8 | 289.9 | 76.8 | 0 | 89 | 208.9 | 0.01 | 49943 | 41.1 | 280 | ////./ | ////./ | ////./ | -111.9493 | 43.591 | 13769 | 12273 | 0.030769 | 0
2750 | 153.2 | -64.2 | 46 | 13774 | -69.6 | 60.8 | ///./ | 1993.4 | 289.9 | 76.8 | 0 | 89.2 | 208.9 | 0.01 | 49944 | 41 | 280 | ////./ | ////./ | ////./ | -111.9488 | 43.591 | 13774 | 12278 | 0.028571 | 0
2751 | 153.1 | -64.2 | 46 | 13778 | -69.6 | 60.8 | ///./ | 1994.1 | 289.9 | 76.8 | 0 | 89.3 | 209 | 0.01 | 49945 | 41 | 280 | ////./ | ////./ | ////./ | -111.9483 | 43.5909 | 13778 | 12282 | 0.030769 | 0
2752 | 153 | -64.2 | 46 | 13783 | -69.5 | 60.7 | ///./ | 1994.8 | 290 | 76.8 | 0 | 89.4 | 209 | 0.01 | 49946 | 40.9 | 279 | ////./ | ////./ | ////./ | -111.9478 | 43.5908 | 13783 | 12287 | 0.028571 | 0
2753 | 152.8 | -64.1 | 46 | 13787 | -69.5 | 60.7 | ///./ | 1995.4 | 290 | 76.8 | 0 | 89.6 | 209 | 0.01 | 49947 | 40.9 | 279 | ////./ | ////./ | ////./ | -111.9473 | 43.5908 | 13787 | 12291 | 0.030769 | 0
2754 | 152.7 | -64.1 | 46 | 13792 | -69.5 | 60.6 | ///./ | 1996.1 | 290 | 76.8 | 0 | 89.7 | 209.1 | 0.01 | 49948 | 40.8 | 279 | ////./ | ////./ | ////./ | -111.9468 | 43.5907 | 13792 | 12296 | 0.028571 | 0
2755 | 152.6 | -64.1 | 46 | 13796 | -69.4 | 60.6 | ///./ | 1996.8 | 290 | 76.9 | 0 | 89.8 | 209.1 | 0.01 | 49949 | 40.8 | 279 | ////./ | ////./ | ////./ | -111.9463 | 43.5906 | 13796 | 12300 | 0.030769 | 0
2756 | 152.5 | -64 | 46 | 13801 | -69.4 | 60.5 | ///./ | 1997.4 | 290.1 | 76.9 | 0 | 90 | 209.1 | 0.01 | 49950 | 40.7 | 279 | ////./ | ////./ | ////./ | -111.9458 | 43.5906 | 13801 | 12305 | 0.028571 | 0
2757 | 152.4 | -64 | 46 | 13805 | -69.3 | 60.5 | ///./ | 1998.1 | 290.1 | 76.9 | 0 | 90.1 | 209.2 | 0.01 | 49951 | 40.7 | 279 | ////./ | ////./ | ////./ | -111.9453 | 43.5905 | 13805 | 12309 | 0.030769 | 0
2758 | 152.3 | -64 | 46 | 13810 | -69.3 | 60.4 | ///./ | 1998.8 | 290.1 | 77 | 0 | 90.2 | 209.2 | 0.01 | 49952 | 40.6 | 279 | ////./ | ////./ | ////./ | -111.9448 | 43.5905 | 13810 | 12314 | 0.028571 | 0
2759 | 152.2 | -63.9 | 46 | 13814 | -69.3 | 60.4 | ///./ | 1999.4 | 290.1 | 77 | 0 | 90.4 | 209.2 | 0.01 | 49953 | 40.5 | 278 | ////./ | ////./ | ////./ | -111.9443 | 43.5904 | 13814 | 12318 | 0.030769 | 0
2760 | 152.1 | -63.9 | 46 | 13819 | -69.2 | 60.3 | ///./ | 2000.1 | 290.1 | 77.1 | 0 | 90.5 | 209.2 | 0.01 | 49954 | 40.5 | 278 | ////./ | ////./ | ////./ | -111.9438 | 43.5904 | 13819 | 12323 | 0.028571 | 0
2761 | 151.9 | -63.9 | 46 | 13823 | -69.2 | 60.3 | ///./ | 2000.7 | 290.2 | 77.1 | 0 | 90.6 | 209.3 | 0.01 | 49955 | 40.4 | 278 | ////./ | ////./ | ////./ | -111.9434 | 43.5904 | 13823 | 12327 | 0.030769 | 0
2762 | 151.8 | -63.9 | 46 | 13828 | -69.2 | 60.2 | ///./ | 2001.4 | 290.2 | 77.2 | 0 | 90.7 | 209.3 | 0.01 | 49956 | 40.4 | 278 | ////./ | ////./ | ////./ | -111.9429 | 43.5904 | 13828 | 12332 | 0.021429 | 0
2763 | 151.7 | -63.8 | 46 | 13832 | -69.2 | 60.2 | ///./ | 2002.1 | 290.2 | 77.2 | 0 | 90.9 | 209.3 | 0.01 | 49957 | 40.3 | 278 | ////./ | ////./ | ////./ | -111.9424 | 43.5903 | 13832 | 12336 | 0.030769 | 0
2764 | 151.6 | -63.8 | 46 | 13837 | -69.1 | 60.1 | ///./ | 2002.7 | 290.2 | 77.3 | 0 | 91 | 209.4 | 0.01 | 49958 | 40.3 | 278 | ////./ | ////./ | ////./ | -111.9419 | 43.5903 | 13837 | 12341 | 0.028571 | 0
2765 | 151.5 | -63.8 | 46 | 13842 | -69.1 | 60.1 | ///./ | 2003.4 | 290.2 | 77.3 | 0 | 91.1 | 209.4 | 0.01 | 49959 | 40.2 | 278 | ////./ | ////./ | ////./ | -111.9415 | 43.5902 | 13842 | 12346 | 0.028571 | 0
2766 | 151.4 | -63.7 | 46 | 13846 | -69.1 | 60.1 | ///./ | 2004.1 | 290.3 | 77.4 | 0 | 91.2 | 209.4 | 0.01 | 49960 | 40.2 | 277 | ////./ | ////./ | ////./ | -111.941 | 43.5902 | 13846 | 12350 | 0.021429 | 0
2767 | 151.3 | -63.7 | 47 | 13851 | -69 | 60 | ///./ | 2004.7 | 290.3 | 77.4 | 0 | 91.4 | 209.4 | 0.01 | 49961 | 40.1 | 277 | ////./ | ////./ | ////./ | -111.9405 | 43.5902 | 13851 | 12355 | 0.028571 | 0
2768 | 151.2 | -63.7 | 47 | 13855 | -69 | 60 | ///./ | 2005.4 | 290.3 | 77.5 | 0 | 91.5 | 209.5 | 0.01 | 49962 | 40.1 | 277 | ////./ | ////./ | ////./ | -111.94 | 43.5901 | 13855 | 12359 | 0.030769 | 0
2769 | 151.1 | -63.7 | 47 | 13860 | -69 | 59.9 | ///./ | 2006.1 | 290.3 | 77.5 | 0 | 91.6 | 209.5 | 0.01 | 49963 | 40 | 277 | ////./ | ////./ | ////./ | -111.9395 | 43.5901 | 13860 | 12364 | 0.028571 | 0
2770 | 150.9 | -63.6 | 47 | 13864 | -68.9 | 59.9 | ///./ | 2006.7 | 290.3 | 77.6 | 0 | 91.7 | 209.5 | 0.01 | 49964 | 40 | 277 | ////./ | ////./ | ////./ | -111.9391 | 43.5901 | 13864 | 12368 | 0.023077 | 0
2771 | 150.8 | -63.6 | 47 | 13869 | -68.9 | 59.8 | ///./ | 2007.4 | 290.3 | 77.6 | 0 | 91.9 | 209.5 | 0.01 | 49965 | 39.9 | 277 | ////./ | ////./ | ////./ | -111.9386 | 43.59 | 13869 | 12373 | 0.028571 | 0
2772 | 150.7 | -63.6 | 47 | 13873 | -68.9 | 59.8 | ///./ | 2008.1 | 290.4 | 77.7 | 0 | 92 | 209.6 | 0.01 | 49966 | 39.8 | 277 | ////./ | ////./ | ////./ | -111.9381 | 43.59 | 13873 | 12377 | 0.030769 | 0
2773 | 150.6 | -63.6 | 47 | 13878 | -68.8 | 59.7 | ///./ | 2008.7 | 290.4 | 77.7 | 0 | 92.1 | 209.6 | 0.01 | 49967 | 39.7 | 276 | ////./ | ////./ | ////./ | -111.9376 | 43.59 | 13878 | 12382 | 0.028571 | 0
2774 | 150.5 | -63.5 | 47 | 13882 | -68.8 | 59.7 | ///./ | 2009.4 | 290.4 | 77.8 | 0 | 92.2 | 209.6 | 0.01 | 49968 | 39.6 | 276 | ////./ | ////./ | ////./ | -111.9372 | 43.5899 | 13882 | 12386 | 0.023077 | 0
2775 | 150.4 | -63.5 | 47 | 13887 | -68.8 | 59.6 | ///./ | 2010.1 | 290.4 | 77.8 | 0 | 92.3 | 209.6 | 0.01 | 49969 | 39.5 | 276 | ////./ | ////./ | ////./ | -111.9367 | 43.5899 | 13887 | 12391 | 0.021429 | 0
2776 | 150.3 | -63.5 | 47 | 13891 | -68.8 | 59.6 | ///./ | 2010.8 | 290.4 | 77.9 | 0 | 92.5 | 209.7 | 0.01 | 49970 | 39.4 | 276 | ////./ | ////./ | ////./ | -111.9362 | 43.5899 | 13891 | 12395 | 0.030769 | 0
2777 | 150.2 | -63.5 | 47 | 13896 | -68.7 | 59.6 | ///./ | 2011.4 | 290.4 | 77.9 | 0 | 92.6 | 209.7 | 0.01 | 49971 | 39.3 | 276 | ////./ | ////./ | ////./ | -111.9357 | 43.5898 | 13896 | 12400 | 0.028571 | 0
2778 | 150.1 | -63.4 | 47 | 13900 | -68.7 | 59.5 | ///./ | 2012.1 | 290.5 | 78 | 0 | 92.7 | 209.7 | 0.01 | 49972 | 39.2 | 276 | ////./ | ////./ | ////./ | -111.9352 | 43.5898 | 13900 | 12404 | 0.030769 | 0
2779 | 149.9 | -63.4 | 47 | 13905 | -68.7 | 59.5 | ///./ | 2012.8 | 290.5 | 78 | 0 | 92.8 | 209.7 | 0.01 | 49973 | 39.1 | 276 | ////./ | ////./ | ////./ | -111.9348 | 43.5898 | 13905 | 12409 | 0.021429 | 0
2780 | 149.8 | -63.4 | 47 | 13909 | -68.7 | 59.4 | ///./ | 2013.4 | 290.5 | 78.1 | 0 | 92.9 | 209.8 | 0.01 | 49974 | 39 | 276 | ////./ | ////./ | ////./ | -111.9343 | 43.5897 | 13909 | 12413 | 0.023077 | 0
2781 | 149.7 | -63.4 | 47 | 13914 | -68.6 | 59.4 | ///./ | 2014.1 | 290.5 | 78.1 | 0 | 93 | 209.8 | 0.01 | 49975 | 38.9 | 275 | ////./ | ////./ | ////./ | -111.9338 | 43.5897 | 13914 | 12418 | 0.021429 | 0
2782 | 149.6 | -63.3 | 47 | 13918 | -68.6 | 59.3 | ///./ | 2014.8 | 290.5 | 78.1 | 0 | 93.2 | 209.8 | 0.01 | 49976 | 38.8 | 275 | ////./ | ////./ | ////./ | -111.9333 | 43.5897 | 13918 | 12422 | 0.030769 | 0
2783 | 149.5 | -63.3 | 47 | 13923 | -68.6 | 59.3 | ///./ | 2015.4 | 290.5 | 78.1 | 0 | 93.3 | 209.8 | 0.01 | 49977 | 38.8 | 275 | ////./ | ////./ | ////./ | -111.9329 | 43.5896 | 13923 | 12427 | 0.028571 | 0
2784 | 149.4 | -63.3 | 47 | 13927 | -68.6 | 59.2 | ///./ | 2016.1 | 290.6 | 78.1 | 0 | 93.4 | 209.8 | 0.01 | 49978 | 38.7 | 275 | ////./ | ////./ | ////./ | -111.9324 | 43.5896 | 13927 | 12431 | 0.030769 | 0
2785 | 149.3 | -63.3 | 47 | 13932 | -68.5 | 59.2 | ///./ | 2016.8 | 290.6 | 78.2 | 0 | 93.5 | 209.9 | 0.01 | 49979 | 38.6 | 275 | ////./ | ////./ | ////./ | -111.9319 | 43.5896 | 13932 | 12436 | 0.021429 | 0
2786 | 149.2 | -63.3 | 47 | 13937 | -68.5 | 59.1 | ///./ | 2017.4 | 290.6 | 78.2 | 0 | 93.6 | 209.9 | 0.01 | 49980 | 38.5 | 275 | ////./ | ////./ | ////./ | -111.9314 | 43.5895 | 13937 | 12441 | 0.021429 | 0
2787 | 149.1 | -63.2 | 47 | 13941 | -68.5 | 59.1 | ///./ | 2018.1 | 290.6 | 78.2 | 0 | 93.7 | 209.9 | 0.01 | 49981 | 38.4 | 275 | ////./ | ////./ | ////./ | -111.931 | 43.5895 | 13941 | 12445 | 0.021429 | 0
2788 | 148.9 | -63.2 | 47 | 13946 | -68.5 | 59 | ///./ | 2018.8 | 290.6 | 78.2 | 0 | 93.9 | 209.9 | 0.01 | 49982 | 38.3 | 275 | ////./ | ////./ | ////./ | -111.9305 | 43.5895 | 13946 | 12450 | 0.028571 | 0
2789 | 148.8 | -63.2 | 47 | 13951 | -68.4 | 59 | ///./ | 2019.5 | 290.6 | 78.3 | 0 | 94 | 210 | 0.01 | 49983 | 38.2 | 274 | ////./ | ////./ | ////./ | -111.93 | 43.5894 | 13951 | 12455 | 0.028571 | 0
2790 | 148.7 | -63.2 | 47 | 13955 | -68.4 | 59 | ///./ | 2020.2 | 290.6 | 78.3 | 0 | 94.1 | 210 | 0.01 | 49984 | 38.1 | 274 | ////./ | ////./ | ////./ | -111.9296 | 43.5894 | 13955 | 12459 | 0.028571 | 0
2791 | 148.6 | -63.2 | 47 | 13960 | -68.4 | 58.9 | ///./ | 2020.9 | 290.7 | 78.3 | 0 | 94.2 | 210 | 0.01 | 49985 | 38.1 | 274 | ////./ | ////./ | ////./ | -111.9291 | 43.5894 | 13960 | 12464 | 0.021429 | 0
2792 | 148.5 | -63.1 | 47 | 13965 | -68.4 | 58.9 | ///./ | 2021.6 | 290.7 | 78.3 | 0 | 94.3 | 210 | 0.01 | 49986 | 38.1 | 274 | ////./ | ////./ | ////./ | -111.9286 | 43.5894 | 13965 | 12469 | 0.021429 | 0
2793 | 148.4 | -63.1 | 47 | 13969 | -68.4 | 58.8 | ///./ | 2022.3 | 290.7 | 78.4 | 0 | 94.4 | 210 | 0.01 | 49987 | 38.1 | 274 | ////./ | ////./ | ////./ | -111.9282 | 43.5893 | 13969 | 12473 | 0.021429 | 0
2794 | 148.3 | -63.1 | 47 | 13974 | -68.3 | 58.8 | ///./ | 2023 | 290.7 | 78.4 | 0 | 94.5 | 210 | 0.01 | 49988 | 38.1 | 274 | ////./ | ////./ | ////./ | -111.9277 | 43.5893 | 13974 | 12478 | 0.021429 | 0
2795 | 148.2 | -63.1 | 47 | 13979 | -68.3 | 58.7 | ///./ | 2023.7 | 290.7 | 78.4 | 0 | 94.7 | 210.1 | 0.01 | 49989 | 38.1 | 274 | ////./ | ////./ | ////./ | -111.9273 | 43.5893 | 13979 | 12483 | 0.028571 | 0
2796 | 148 | -63.1 | 47 | 13983 | -68.3 | 58.7 | ///./ | 2024.4 | 290.7 | 78.5 | 0 | 94.8 | 210.1 | 0.01 | 49990 | 38 | 274 | ////./ | ////./ | ////./ | -111.9268 | 43.5892 | 13983 | 12487 | 0.028571 | 0
2797 | 147.9 | -63 | 47 | 13988 | -68.3 | 58.6 | ///./ | 2025.1 | 290.7 | 78.5 | 0 | 94.9 | 210.1 | 0.01 | 49991 | 38 | 274 | ////./ | ////./ | ////./ | -111.9263 | 43.5892 | 13988 | 12492 | 0.028571 | 0
2798 | 147.8 | -63 | 47 | 13993 | -68.2 | 58.6 | ///./ | 2025.7 | 290.8 | 78.6 | 0 | 95 | 210.1 | 0.01 | 49992 | 38 | 274 | ////./ | ////./ | ////./ | -111.9258 | 43.5892 | 13993 | 12497 | 0.021429 | 0
2799 | 147.7 | -63 | 47 | 13997 | -68.2 | 58.6 | ///./ | 2026.4 | 290.8 | 78.6 | 0 | 95.1 | 210.1 | 0.01 | 49993 | 38 | 274 | ////./ | ////./ | ////./ | -111.9254 | 43.5891 | 13997 | 12501 | 0.021429 | 0
2800 | 147.6 | -63 | 47 | 14002 | -68.2 | 58.5 | ///./ | 2027.1 | 290.8 | 78.7 | 0 | 95.2 | 210.2 | 0.01 | 49994 | 38 | 274 | ////./ | ////./ | ////./ | -111.9249 | 43.5891 | 14002 | 12506 | 0.021429 | 0
2801 | 147.5 | -63 | 48 | 14007 | -68.2 | 58.5 | ///./ | 2027.8 | 290.8 | 78.8 | 0 | 95.3 | 210.2 | 0.01 | 49995 | 38 | 274 | ////./ | ////./ | ////./ | -111.9245 | 43.5891 | 14007 | 12511 | 0.021429 | 0
2802 | 147.4 | -63 | 48 | 14011 | -68.2 | 58.4 | ///./ | 2028.5 | 290.8 | 78.8 | 0 | 95.4 | 210.2 | 0.01 | 49996 | 38 | 274 | ////./ | ////./ | ////./ | -111.924 | 43.5891 | 14011 | 12515 | 0.021429 | 0
2803 | 147.3 | -63 | 48 | 14016 | -68.2 | 58.4 | ///./ | 2029.2 | 290.8 | 78.9 | 0 | 95.5 | 210.2 | 0.01 | 49997 | 38 | 274 | ////./ | ////./ | ////./ | -111.9235 | 43.589 | 14016 | 12520 | 0.021429 | 0
2804 | 147.1 | -63 | 48 | 14021 | -68.2 | 58.3 | ///./ | 2029.9 | 290.8 | 78.9 | 0 | 95.6 | 210.2 | 0.01 | 49998 | 38 | 274 | ////./ | ////./ | ////./ | -111.9231 | 43.589 | 14021 | 12525 | 0.021429 | 0
2805 | 147 | -62.9 | 48 | 14025 | -68.1 | 58.3 | ///./ | 2030.6 | 290.8 | 79 | 0 | 95.7 | 210.2 | 0.01 | 49999 | 37.9 | 274 | ////./ | ////./ | ////./ | -111.9226 | 43.589 | 14025 | 12529 | 0.021429 | 0
2806 | 146.9 | -62.9 | 48 | 14030 | -68.1 | 58.3 | ///./ | 2031.3 | 290.8 | 79 | 0 | 95.8 | 210.2 | 0.01 | 50000 | 37.9 | 274 | ////./ | ////./ | ////./ | -111.9221 | 43.5889 | 14030 | 12534 | 0.021429 | 0
2807 | 146.8 | -62.9 | 48 | 14035 | -68.1 | 58.2 | ///./ | 2032 | 290.8 | 79.1 | 0 | 95.9 | 210.2 | 0.01 | 50001 | 37.9 | 274 | ////./ | ////./ | ////./ | -111.9217 | 43.5889 | 14035 | 12539 | 0.021429 | 0
2808 | 146.7 | -62.9 | 48 | 14039 | -68.1 | 58.2 | ///./ | 2032.7 | 290.8 | 79.1 | 0 | 96 | 210.2 | 0.01 | 50002 | 37.9 | 274 | ////./ | ////./ | ////./ | -111.9212 | 43.5889 | 14039 | 12543 | 0.021429 | 0
2809 | 146.6 | -62.9 | 48 | 14044 | -68.1 | 58.1 | ///./ | 2033.4 | 290.8 | 79.2 | 0 | 96.1 | 210.2 | 0.01 | 50003 | 37.9 | 274 | ////./ | ////./ | ////./ | -111.9207 | 43.5889 | 14044 | 12548 | 0.021429 | 0
2810 | 146.5 | -62.9 | 48 | 14049 | -68.1 | 58.1 | ///./ | 2034.1 | 290.8 | 79.3 | 0 | 96.2 | 210.3 | 0.01 | 50004 | 37.9 | 274 | ////./ | ////./ | ////./ | -111.9203 | 43.5888 | 14049 | 12553 | 0.021429 | 0
2811 | 146.4 | -62.9 | 48 | 14053 | -68.1 | 58.1 | ///./ | 2034.8 | 290.8 | 79.3 | 0 | 96.3 | 210.3 | 0.01 | 50005 | 37.8 | 274 | ////./ | ////./ | ////./ | -111.9198 | 43.5888 | 14053 | 12557 | 0.021429 | 0
2812 | 146.3 | -62.9 | 48 | 14058 | -68 | 58 | ///./ | 2035.5 | 290.9 | 79.4 | 0 | 96.4 | 210.3 | 0.01 | 50006 | 37.8 | 274 | ////./ | ////./ | ////./ | -111.9193 | 43.5888 | 14058 | 12562 | 0.021429 | 0
2813 | 146.1 | -62.9 | 48 | 14063 | -68 | 58 | ///./ | 2036.2 | 290.8 | 79.4 | 0 | 96.4 | 210.3 | 0.01 | 50007 | 37.8 | 274 | ////./ | ////./ | ////./ | -111.9189 | 43.5887 | 14063 | 12567 | 0.014286 | 0
2814 | 146 | -62.9 | 48 | 14067 | -68 | 57.9 | ///./ | 2036.9 | 290.8 | 79.5 | 0 | 96.5 | 210.3 | 0.01 | 50008 | 37.7 | 274 | ////./ | ////./ | ////./ | -111.9184 | 43.5887 | 14067 | 12571 | 0.014286 | 0
2815 | 145.9 | -62.9 | 48 | 14072 | -68 | 57.9 | ///./ | 2037.6 | 290.8 | 79.6 | 0 | 96.6 | 210.3 | 0.01 | 50009 | 37.7 | 274 | ////./ | ////./ | ////./ | -111.918 | 43.5887 | 14072 | 12576 | 0.014286 | 0
2816 | 145.8 | -62.9 | 48 | 14077 | -68 | 57.9 | ///./ | 2038.3 | 290.8 | 79.6 | 0 | 96.6 | 210.2 | 0.01 | 50010 | 37.7 | 274 | ////./ | ////./ | ////./ | -111.9175 | 43.5886 | 14077 | 12581 | 0.014286 | 0
2817 | 145.7 | -62.9 | 48 | 14082 | -68 | 57.8 | ///./ | 2039 | 290.8 | 79.7 | 0 | 96.7 | 210.2 | 0.01 | 50011 | 37.6 | 274 | ////./ | ////./ | ////./ | -111.917 | 43.5886 | 14082 | 12586 | 0.013333 | 0
2818 | 145.6 | -62.9 | 48 | 14086 | -68 | 57.8 | ///./ | 2039.7 | 290.8 | 79.8 | 0 | 96.8 | 210.2 | 0.01 | 50012 | 37.6 | 274 | ////./ | ////./ | ////./ | -111.9166 | 43.5886 | 14086 | 12590 | 0.014286 | 0
2819 | 145.5 | -62.9 | 48 | 14091 | -68 | 57.8 | ///./ | 2040.4 | 290.8 | 79.8 | 0 | 96.8 | 210.2 | 0.01 | 50013 | 37.6 | 274 | ////./ | ////./ | ////./ | -111.9161 | 43.5885 | 14091 | 12595 | 0.014286 | 0
2820 | 145.4 | -62.9 | 48 | 14095 | -68 | 57.7 | ///./ | 2041.1 | 290.8 | 79.9 | 0 | 96.9 | 210.2 | 0.01 | 50014 | 37.5 | 275 | ////./ | ////./ | ////./ | -111.9156 | 43.5885 | 14095 | 12599 | 0.015385 | 0
2821 | 145.3 | -62.9 | 48 | 14100 | -68 | 57.7 | ///./ | 2041.8 | 290.8 | 80 | 0 | 97 | 210.2 | 0.01 | 50015 | 37.5 | 275 | ////./ | ////./ | ////./ | -111.9152 | 43.5885 | 14100 | 12604 | 0.014286 | 0
2822 | 145.2 | -62.9 | 48 | 14104 | -68.1 | 57.7 | ///./ | 2042.4 | 290.8 | 80 | 0 | 97.1 | 210.2 | 0.01 | 50016 | 37.4 | 275 | ////./ | ////./ | ////./ | -111.9147 | 43.5884 | 14104 | 12608 | 0.023077 | 0
2823 | 145 | -63 | 48 | 14109 | -68.1 | 57.6 | ///./ | 2043.1 | 290.8 | 80 | 0 | 97.1 | 210.2 | 0.01 | 50017 | 37.4 | 275 | ////./ | ////./ | ////./ | -111.9142 | 43.5884 | 14109 | 12613 | 0.014286 | 0
2824 | 144.9 | -63 | 48 | 14114 | -68.1 | 57.6 | ///./ | 2043.8 | 290.8 | 80 | 0 | 97.2 | 210.2 | 0.01 | 50018 | 37.4 | 275 | ////./ | ////./ | ////./ | -111.9138 | 43.5884 | 14114 | 12618 | 0.014286 | 0
2825 | 144.8 | -63 | 48 | 14118 | -68.1 | 57.5 | ///./ | 2044.5 | 290.8 | 80 | 0 | 97.2 | 210.2 | 0.01 | 50019 | 37.3 | 275 | ////./ | ////./ | ////./ | -111.9133 | 43.5883 | 14118 | 12622 | 0.0071429 | 0
2826 | 144.7 | -63 | 48 | 14123 | -68.1 | 57.5 | ///./ | 2045.2 | 290.8 | 80 | 0 | 97.3 | 210.2 | 0.01 | 50020 | 37.3 | 275 | ////./ | ////./ | ////./ | -111.9129 | 43.5883 | 14123 | 12627 | 0.014286 | 0
2827 | 144.6 | -63 | 48 | 14127 | -68.1 | 57.5 | ///./ | 2045.9 | 290.8 | 80 | 0 | 97.3 | 210.1 | 0.01 | 50021 | 37.3 | 275 | ////./ | ////./ | ////./ | -111.9124 | 43.5883 | 14127 | 12631 | 0.0076923 | 0
2828 | 144.5 | -63 | 48 | 14132 | -68.1 | 57.4 | ///./ | 2046.6 | 290.7 | 80 | 0 | 97.4 | 210.1 | 0.01 | 50022 | 37.2 | 275 | ////./ | ////./ | ////./ | -111.9119 | 43.5882 | 14132 | 12636 | 0.014286 | 0
2829 | 144.4 | -63.1 | 48 | 14136 | -68.2 | 57.4 | ///./ | 2047.2 | 290.7 | 80 | 0 | 97.4 | 210.1 | 0.01 | 50023 | 37.2 | 275 | ////./ | ////./ | ////./ | -111.9115 | 43.5882 | 14136 | 12640 | 0.0076923 | 0
2830 | 144.3 | -63.1 | 48 | 14141 | -68.2 | 57.4 | ///./ | 2047.9 | 290.7 | 80 | 0 | 97.4 | 210.1 | 0.01 | 50024 | 37.2 | 275 | ////./ | ////./ | ////./ | -111.911 | 43.5882 | 14141 | 12645 | 0.0071429 | 0
2831 | 144.2 | -63.1 | 48 | 14146 | -68.2 | 57.3 | ///./ | 2048.6 | 290.7 | 80 | 0 | 97.5 | 210 | 0.01 | 50025 | 37.2 | 275 | ////./ | ////./ | ////./ | -111.9106 | 43.5881 | 14146 | 12650 | 0.0071429 | 0
2832 | 144.1 | -63.1 | 48 | 14150 | -68.2 | 57.3 | ///./ | 2049.3 | 290.7 | 80 | 0 | 97.5 | 210 | 0.01 | 50026 | 37.3 | 275 | ////./ | ////./ | ////./ | -111.9101 | 43.5881 | 14150 | 12654 | 0.0071429 | 0
2833 | 144 | -63.2 | 48 | 14155 | -68.3 | 57.3 | ///./ | 2050 | 290.7 | 80 | 0 | 97.5 | 210 | 0.01 | 50027 | 37.3 | 275 | ////./ | ////./ | ////./ | -111.9096 | 43.5881 | 14155 | 12659 | 0.0071429 | 0
2834 | 143.9 | -63.2 | 48 | 14159 | -68.3 | 57.2 | ///./ | 2050.7 | 290.6 | 80 | 0 | 97.6 | 210 | 0.01 | 50028 | 37.4 | 275 | ////./ | ////./ | ////./ | -111.9092 | 43.588 | 14159 | 12663 | 0.0076923 | 0
2835 | 143.8 | -63.2 | 48 | 14164 | -68.3 | 57.2 | ///./ | 2051.4 | 290.6 | 80 | 0 | 97.6 | 209.9 | 0.01 | 50029 | 37.4 | 275 | ////./ | ////./ | ////./ | -111.9087 | 43.588 | 14164 | 12668 | 0.0071429 | 0
2836 | 143.7 | -63.2 | 48 | 14168 | -68.3 | 57.2 | ///./ | 2052.1 | 290.6 | 79.9 | 0 | 97.7 | 209.9 | 0.01 | 50030 | 37.5 | 275 | ////./ | ////./ | ////./ | -111.9082 | 43.5879 | 14168 | 12672 | 0.015385 | 0
2837 | 143.5 | -63.3 | 48 | 14173 | -68.4 | 57.1 | ///./ | 2052.7 | 290.6 | 79.8 | 0 | 97.7 | 209.9 | 0.01 | 50031 | 37.5 | 275 | ////./ | ////./ | ////./ | -111.9078 | 43.5879 | 14173 | 12677 | 0.0071429 | 0
2838 | 143.4 | -63.3 | 48 | 14178 | -68.4 | 57.1 | ///./ | 2053.4 | 290.6 | 79.7 | 0 | 97.7 | 209.9 | 0.01 | 50032 | 37.6 | 275 | ////./ | ////./ | ////./ | -111.9073 | 43.5879 | 14178 | 12682 | 0.0071429 | 0
2839 | 143.3 | -63.3 | 48 | 14182 | -68.4 | 57.1 | ///./ | 2054.1 | 290.6 | 79.6 | 0 | 97.8 | 209.9 | 0.01 | 50033 | 37.6 | 275 | ////./ | ////./ | ////./ | -111.9069 | 43.5878 | 14182 | 12686 | 0.0071429 | 0
2840 | 143.2 | -63.3 | 48 | 14187 | -68.4 | 57 | ///./ | 2054.8 | 290.6 | 79.5 | 0 | 97.8 | 209.8 | 0.01 | 50034 | 37.7 | 275 | ////./ | ////./ | ////./ | -111.9064 | 43.5878 | 14187 | 12691 | 0.0071429 | 0
2841 | 143.1 | -63.3 | 48 | 14191 | -68.5 | 57 | ///./ | 2055.5 | 290.5 | 79.5 | 0 | 97.9 | 209.8 | 0.01 | 50035 | 37.7 | 275 | ////./ | ////./ | ////./ | -111.9059 | 43.5878 | 14191 | 12695 | 0.015385 | 0
2842 | 143 | -63.4 | 48 | 14196 | -68.5 | 56.9 | ///./ | 2056.2 | 290.5 | 79.4 | 0 | 97.9 | 209.8 | 0.01 | 50036 | 37.8 | 275 | ////./ | ////./ | ////./ | -111.9055 | 43.5877 | 14196 | 12700 | 0.0071429 | 0
2843 | 142.9 | -63.4 | 48 | 14201 | -68.5 | 56.9 | ///./ | 2056.8 | 290.5 | 79.3 | 0 | 98 | 209.8 | 0.01 | 50037 | 37.8 | 275 | ////./ | ////./ | ////./ | -111.905 | 43.5877 | 14201 | 12705 | 0.014286 | 0
2844 | 142.8 | -63.4 | 48 | 14205 | -68.6 | 56.9 | ///./ | 2057.5 | 290.5 | 79.2 | 0 | 98 | 209.8 | 0.01 | 50038 | 37.9 | 275 | ////./ | ////./ | ////./ | -111.9045 | 43.5877 | 14205 | 12709 | 0.0071429 | 0
2845 | 142.7 | -63.4 | 48 | 14210 | -68.6 | 56.8 | ///./ | 2058.2 | 290.5 | 79.1 | 0 | 98.1 | 209.7 | 0.01 | 50039 | 37.9 | 275 | ////./ | ////./ | ////./ | -111.9041 | 43.5876 | 14210 | 12714 | 0.014286 | 0
2846 | 142.6 | -63.4 | 48 | 14214 | -68.6 | 56.8 | ///./ | 2058.9 | 290.5 | 79 | 0 | 98.1 | 209.7 | 0.01 | 50040 | 38 | 275 | ////./ | ////./ | ////./ | -111.9036 | 43.5876 | 14214 | 12718 | 0.0076923 | 0
2847 | 142.5 | -63.4 | 47 | 14219 | -68.6 | 56.8 | ///./ | 2059.6 | 290.5 | 78.9 | 0 | 98.1 | 209.7 | 0.01 | 50041 | 38 | 275 | ////./ | ////./ | ////./ | -111.9031 | 43.5876 | 14219 | 12723 | 0.0071429 | 0
2848 | 142.4 | -63.5 | 47 | 14223 | -68.7 | 56.7 | ///./ | 2060.2 | 290.4 | 78.8 | 0 | 98.2 | 209.7 | 0.01 | 50042 | 38.1 | 275 | ////./ | ////./ | ////./ | -111.9027 | 43.5875 | 14223 | 12727 | 0.0076923 | 0
2849 | 142.3 | -63.5 | 47 | 14228 | -68.7 | 56.7 | ///./ | 2060.9 | 290.4 | 78.7 | 0 | 98.2 | 209.7 | 0.01 | 50043 | 38.1 | 275 | ////./ | ////./ | ////./ | -111.9022 | 43.5875 | 14228 | 12732 | 0.0071429 | 0
2850 | 142.2 | -63.5 | 47 | 14233 | -68.7 | 56.6 | ///./ | 2061.6 | 290.4 | 78.6 | 0 | 98.3 | 209.7 | 0.01 | 50044 | 38.2 | 275 | ////./ | ////./ | ////./ | -111.9018 | 43.5874 | 14233 | 12737 | 0.014286 | 0
2851 | 142.1 | -63.5 | 47 | 14237 | -68.7 | 56.6 | ///./ | 2062.3 | 290.4 | 78.5 | 0 | 98.3 | 209.6 | 0.01 | 50045 | 38.2 | 275 | ////./ | ////./ | ////./ | -111.9013 | 43.5874 | 14237 | 12741 | 0.0071429 | 0
2852 | 142 | -63.5 | 47 | 14242 | -68.8 | 56.6 | ///./ | 2063 | 290.4 | 78.4 | 0 | 98.4 | 209.6 | 0.01 | 50046 | 38.2 | 275 | ////./ | ////./ | ////./ | -111.9008 | 43.5874 | 14242 | 12746 | 0.014286 | 0
2853 | 141.9 | -63.5 | 47 | 14246 | -68.8 | 56.5 | ///./ | 2063.6 | 290.4 | 78.3 | 0 | 98.4 | 209.6 | 0.01 | 50047 | 38.2 | 275 | ////./ | ////./ | ////./ | -111.9003 | 43.5873 | 14246 | 12750 | 0.0076923 | 0
2854 | 141.8 | -63.6 | 47 | 14250 | -68.8 | 56.5 | ///./ | 2064.3 | 290.4 | 78.2 | 0 | 98.5 | 209.6 | 0.01 | 50048 | 38.2 | 276 | ////./ | ////./ | ////./ | -111.8999 | 43.5873 | 14250 | 12754 | 0.015385 | 0
2855 | 141.6 | -63.6 | 47 | 14255 | -68.8 | 56.4 | ///./ | 2064.9 | 290.4 | 78 | 0 | 98.5 | 209.6 | 0.01 | 50049 | 38.2 | 276 | ////./ | ////./ | ////./ | -111.8994 | 43.5872 | 14255 | 12759 | 0.0076923 | 0
2856 | 141.5 | -63.6 | 47 | 14259 | -68.8 | 56.4 | ///./ | 2065.6 | 290.4 | 77.9 | 0 | 98.6 | 209.6 | 0.01 | 50050 | 38.2 | 276 | ////./ | ////./ | ////./ | -111.8989 | 43.5872 | 14259 | 12763 | 0.015385 | 0
2857 | 141.4 | -63.6 | 47 | 14264 | -68.9 | 56.4 | ///./ | 2066.2 | 290.4 | 77.8 | 0 | 98.7 | 209.6 | 0.01 | 50051 | 38.2 | 276 | ////./ | ////./ | ////./ | -111.8984 | 43.5871 | 14264 | 12768 | 0.014286 | 0
2858 | 141.3 | -63.6 | 47 | 14268 | -68.9 | 56.3 | ///./ | 2066.9 | 290.4 | 77.7 | 0 | 98.7 | 209.6 | 0.01 | 50052 | 38.2 | 276 | ////./ | ////./ | ////./ | -111.8979 | 43.5871 | 14268 | 12772 | 0.015385 | 0
2859 | 141.2 | -63.6 | 47 | 14272 | -68.9 | 56.3 | ///./ | 2067.5 | 290.3 | 77.6 | 0 | 98.8 | 209.5 | 0.01 | 50053 | 38.2 | 276 | ////./ | ////./ | ////./ | -111.8974 | 43.587 | 14272 | 12776 | 0.015385 | 0
2860 | 141.1 | -63.6 | 47 | 14277 | -68.9 | 56.2 | ///./ | 2068.2 | 290.3 | 77.5 | 0 | 98.8 | 209.5 | 0.01 | 50054 | 38.2 | 276 | ////./ | ////./ | ////./ | -111.8969 | 43.587 | 14277 | 12781 | 0.0076923 | 0
2861 | 141 | -63.6 | 47 | 14281 | -68.9 | 56.2 | ///./ | 2068.9 | 290.3 | 77.3 | 0 | 98.9 | 209.5 | 0.01 | 50055 | 38.2 | 276 | ////./ | ////./ | ////./ | -111.8964 | 43.5869 | 14281 | 12785 | 0.015385 | 0
2862 | 140.9 | -63.6 | 46 | 14286 | -69 | 56.1 | ///./ | 2069.5 | 290.3 | 77.3 | 0 | 99 | 209.5 | 0.01 | 50056 | 38.2 | 276 | ////./ | ////./ | ////./ | -111.8959 | 43.5869 | 14286 | 12790 | 0.014286 | 0
2863 | 140.8 | -63.6 | 46 | 14290 | -69 | 56.1 | ///./ | 2070.2 | 290.3 | 77.3 | 0 | 99 | 209.5 | 0.01 | 50057 | 38.1 | 276 | ////./ | ////./ | ////./ | -111.8955 | 43.5868 | 14290 | 12794 | 0.015385 | 0
2864 | 140.7 | -63.7 | 46 | 14295 | -69 | 56.1 | ///./ | 2070.8 | 290.3 | 77.2 | 0 | 99.1 | 209.5 | 0.01 | 50058 | 38.1 | 276 | ////./ | ////./ | ////./ | -111.895 | 43.5868 | 14295 | 12799 | 0.014286 | 0
2865 | 140.6 | -63.7 | 46 | 14299 | -69 | 56 | ///./ | 2071.5 | 290.3 | 77.2 | 0 | 99.1 | 209.5 | 0.01 | 50059 | 38.1 | 276 | ////./ | ////./ | ////./ | -111.8945 | 43.5867 | 14299 | 12803 | 0.0076923 | 0
2866 | 140.5 | -63.7 | 46 | 14303 | -69 | 56 | ///./ | 2072.2 | 290.3 | 77.2 | 0 | 99.2 | 209.5 | 0.01 | 50060 | 38.1 | 276 | ////./ | ////./ | ////./ | -111.894 | 43.5867 | 14303 | 12807 | 0.015385 | 0
2867 | 140.4 | -63.7 | 46 | 14308 | -69 | 56 | ///./ | 2072.8 | 290.3 | 77.2 | 0 | 99.3 | 209.5 | 0.01 | 50061 | 38.1 | 276 | ////./ | ////./ | ////./ | -111.8935 | 43.5866 | 14308 | 12812 | 0.015385 | 0
2868 | 140.3 | -63.7 | 46 | 14312 | -69 | 55.9 | ///./ | 2073.5 | 290.3 | 77.2 | 0 | 99.4 | 209.5 | 0.01 | 50062 | 38.1 | 276 | ////./ | ////./ | ////./ | -111.893 | 43.5866 | 14312 | 12816 | 0.023077 | 0
2869 | 140.2 | -63.7 | 46 | 14317 | -69 | 55.9 | ///./ | 2074.1 | 290.3 | 77.2 | 0 | 99.4 | 209.5 | 0.01 | 50063 | 38.1 | 276 | ////./ | ////./ | ////./ | -111.8925 | 43.5865 | 14317 | 12821 | 0.014286 | 0
2870 | 140.1 | -63.7 | 46 | 14321 | -69 | 55.9 | ///./ | 2074.8 | 290.3 | 77.2 | 0 | 99.5 | 209.5 | 0.01 | 50064 | 38.1 | 277 | ////./ | ////./ | ////./ | -111.892 | 43.5865 | 14321 | 12825 | 0.015385 | 0
2871 | 140 | -63.7 | 46 | 14325 | -69 | 55.8 | ///./ | 2075.4 | 290.3 | 77.1 | 0 | 99.6 | 209.5 | 0.01 | 50065 | 38.2 | 277 | ////./ | ////./ | ////./ | -111.8916 | 43.5864 | 14325 | 12829 | 0.015385 | 0
2872 | 139.9 | -63.7 | 46 | 14330 | -69 | 55.8 | ///./ | 2076.1 | 290.3 | 77.1 | 0 | 99.7 | 209.5 | 0.01 | 50066 | 38.2 | 277 | ////./ | ////./ | ////./ | -111.8911 | 43.5864 | 14330 | 12834 | 0.023077 | 0
2873 | 139.8 | -63.7 | 46 | 14334 | -69 | 55.7 | ///./ | 2076.8 | 290.3 | 77.1 | 0 | 99.7 | 209.5 | 0.01 | 50067 | 38.3 | 277 | ////./ | ////./ | ////./ | -111.8906 | 43.5863 | 14334 | 12838 | 0.015385 | 0
2874 | 139.7 | -63.7 | 46 | 14339 | -69 | 55.7 | ///./ | 2077.4 | 290.3 | 77.1 | 0 | 99.8 | 209.5 | 0.01 | 50068 | 38.3 | 277 | ////./ | ////./ | ////./ | -111.8901 | 43.5863 | 14339 | 12843 | 0.014286 | 0
2875 | 139.6 | -63.7 | 46 | 14343 | -69 | 55.7 | ///./ | 2078.1 | 290.3 | 77.1 | 0 | 99.9 | 209.5 | 0.01 | 50069 | 38.4 | 278 | ////./ | ////./ | ////./ | -111.8896 | 43.5862 | 14343 | 12847 | 0.015385 | 0
2876 | 139.5 | -63.7 | 46 | 14347 | -69 | 55.6 | ///./ | 2078.7 | 290.3 | 77.1 | 0 | 100 | 209.5 | 0.01 | 50070 | 38.4 | 278 | ////./ | ////./ | ////./ | -111.8891 | 43.5862 | 14347 | 12851 | 0.023077 | 0
2877 | 139.4 | -63.7 | 46 | 14352 | -69 | 55.6 | ///./ | 2079.4 | 290.3 | 77.1 | 0 | 100 | 209.5 | 0.01 | 50071 | 38.5 | 278 | ////./ | ////./ | ////./ | -111.8886 | 43.5861 | 14352 | 12856 | 0.015385 | 0
2878 | 139.3 | -63.7 | 46 | 14356 | -69 | 55.5 | ///./ | 2080.1 | 290.3 | 77 | 0 | 100.1 | 209.5 | 0.01 | 50072 | 38.6 | 278 | ////./ | ////./ | ////./ | -111.8881 | 43.5861 | 14356 | 12860 | 0.015385 | 0
2879 | 139.2 | -63.7 | 46 | 14361 | -69 | 55.5 | ///./ | 2080.7 | 290.3 | 77 | 0 | 100.2 | 209.5 | 0.01 | 50073 | 38.6 | 279 | ////./ | ////./ | ////./ | -111.8876 | 43.5861 | 14361 | 12865 | 0.014286 | 0
2880 | 139.1 | -63.7 | 46 | 14365 | -69 | 55.5 | ///./ | 2081.4 | 290.3 | 77 | 0 | 100.3 | 209.5 | 0.01 | 50074 | 38.7 | 279 | ////./ | ////./ | ////./ | -111.8872 | 43.586 | 14365 | 12869 | 0.023077 | 0
2881 | 139 | -63.7 | 46 | 14370 | -69 | 55.4 | ///./ | 2082 | 290.3 | 77 | 0 | 100.3 | 209.5 | 0.01 | 50075 | 38.7 | 279 | ////./ | ////./ | ////./ | -111.8867 | 43.5859 | 14370 | 12874 | 0.014286 | 0
2882 | 138.9 | -63.7 | 46 | 14374 | -69 | 55.4 | ///./ | 2082.7 | 290.3 | 77 | 0 | 100.4 | 209.5 | 0.01 | 50076 | 38.8 | 279 | ////./ | ////./ | ////./ | -111.8862 | 43.5859 | 14374 | 12878 | 0.015385 | 0
2883 | 138.8 | -63.7 | 46 | 14378 | -69 | 55.4 | ///./ | 2083.3 | 290.3 | 77 | 0 | 100.5 | 209.5 | 0.01 | 50077 | 38.8 | 279 | ////./ | ////./ | ////./ | -111.8858 | 43.5858 | 14378 | 12882 | 0.015385 | 0
2884 | 138.7 | -63.7 | 46 | 14382 | -69.1 | 55.3 | ///./ | 2084 | 290.3 | 77 | 0 | 100.5 | 209.4 | 0.01 | 50078 | 38.9 | 280 | ////./ | ////./ | ////./ | -111.8853 | 43.5857 | 14382 | 12886 | 0.016667 | 0
2885 | 138.6 | -63.7 | 46 | 14387 | -69.1 | 55.3 | ///./ | 2084.6 | 290.3 | 77 | 0 | 100.6 | 209.4 | 0.01 | 50079 | 39 | 280 | ////./ | ////./ | ////./ | -111.8849 | 43.5856 | 14387 | 12891 | 0.015385 | 0
2886 | 138.5 | -63.7 | 46 | 14391 | -69.1 | 55.3 | ///./ | 2085.2 | 290.3 | 77 | 0 | 100.6 | 209.4 | 0.01 | 50080 | 39 | 280 | ////./ | ////./ | ////./ | -111.8844 | 43.5856 | 14391 | 12895 | 0.0076923 | 0
2887 | 138.4 | -63.7 | 46 | 14395 | -69.1 | 55.2 | ///./ | 2085.9 | 290.3 | 77 | 0 | 100.7 | 209.4 | 0.01 | 50081 | 39.1 | 280 | ////./ | ////./ | ////./ | -111.8839 | 43.5855 | 14395 | 12899 | 0.015385 | 0
2888 | 138.3 | -63.7 | 46 | 14400 | -69.1 | 55.2 | ///./ | 2086.5 | 290.3 | 77 | 0 | 100.8 | 209.4 | 0.01 | 50082 | 39.1 | 280 | ////./ | ////./ | ////./ | -111.8835 | 43.5854 | 14400 | 12904 | 0.015385 | 0
2889 | 138.2 | -63.7 | 46 | 14404 | -69.1 | 55.2 | ///./ | 2087.2 | 290.3 | 77 | 0 | 100.8 | 209.4 | 0.01 | 50083 | 39.2 | 281 | ////./ | ////./ | ////./ | -111.883 | 43.5853 | 14404 | 12908 | 0.015385 | 0
2890 | 138.1 | -63.7 | 46 | 14408 | -69.1 | 55.1 | ///./ | 2087.8 | 290.3 | 76.9 | 0 | 100.9 | 209.4 | 0.01 | 50084 | 39.3 | 281 | ////./ | ////./ | ////./ | -111.8826 | 43.5853 | 14408 | 12912 | 0.015385 | 0
2891 | 138.1 | -63.7 | 46 | 14412 | -69.1 | 55.1 | ///./ | 2088.4 | 290.3 | 76.9 | 0 | 101 | 209.4 | 0.01 | 50085 | 39.3 | 281 | ////./ | ////./ | ////./ | -111.8821 | 43.5852 | 14412 | 12916 | 0.016667 | 0
2892 | 138 | -63.8 | 46 | 14417 | -69.1 | 55.1 | ///./ | 2089.1 | 290.2 | 76.8 | 0 | 101 | 209.4 | 0.01 | 50086 | 39.3 | 281 | ////./ | ////./ | ////./ | -111.8817 | 43.5851 | 14417 | 12921 | 0.015385 | 0
2893 | 137.9 | -63.8 | 46 | 14421 | -69.1 | 55 | ///./ | 2089.7 | 290.2 | 76.8 | 0 | 101.1 | 209.4 | 0.01 | 50087 | 39.3 | 281 | ////./ | ////./ | ////./ | -111.8812 | 43.5851 | 14421 | 12925 | 0.015385 | 0
2894 | 137.8 | -63.8 | 46 | 14425 | -69.1 | 55 | ///./ | 2090.4 | 290.2 | 76.7 | 0 | 101.2 | 209.4 | 0.01 | 50088 | 39.3 | 281 | ////./ | ////./ | ////./ | -111.8808 | 43.585 | 14425 | 12929 | 0.015385 | 0
2895 | 137.7 | -63.8 | 46 | 14430 | -69.1 | 54.9 | ///./ | 2091 | 290.2 | 76.7 | 0 | 101.2 | 209.4 | 0.01 | 50089 | 39.3 | 281 | ////./ | ////./ | ////./ | -111.8803 | 43.5849 | 14430 | 12934 | 0.015385 | 0
2896 | 137.6 | -63.8 | 46 | 14434 | -69.1 | 54.9 | ///./ | 2091.6 | 290.2 | 76.6 | 0 | 101.3 | 209.4 | 0.01 | 50090 | 39.3 | 281 | ////./ | ////./ | ////./ | -111.8798 | 43.5848 | 14434 | 12938 | 0.015385 | 0
2897 | 137.5 | -63.8 | 46 | 14438 | -69.2 | 54.9 | ///./ | 2092.3 | 290.2 | 76.6 | 0 | 101.4 | 209.4 | 0.01 | 50091 | 39.3 | 281 | ////./ | ////./ | ////./ | -111.8794 | 43.5847 | 14438 | 12942 | 0.015385 | 0
2898 | 137.4 | -63.8 | 46 | 14442 | -69.2 | 54.8 | ///./ | 2092.9 | 290.2 | 76.5 | 0 | 101.5 | 209.4 | 0.01 | 50092 | 39.3 | 281 | ////./ | ////./ | ////./ | -111.8789 | 43.5847 | 14442 | 12946 | 0.025 | 0
2899 | 137.3 | -63.8 | 46 | 14447 | -69.2 | 54.8 | ///./ | 2093.6 | 290.2 | 76.5 | 0 | 101.5 | 209.4 | 0.01 | 50093 | 39.3 | 281 | ////./ | ////./ | ////./ | -111.8785 | 43.5846 | 14447 | 12951 | 0.015385 | 0
2900 | 137.2 | -63.8 | 46 | 14451 | -69.2 | 54.8 | ///./ | 2094.2 | 290.2 | 76.4 | 0 | 101.6 | 209.4 | 0.01 | 50094 | 39.3 | 281 | ////./ | ////./ | ////./ | -111.878 | 43.5845 | 14451 | 12955 | 0.015385 | 0
2901 | 137.1 | -63.8 | 46 | 14455 | -69.2 | 54.7 | ///./ | 2094.8 | 290.2 | 76.4 | 0 | 101.7 | 209.4 | 0.01 | 50095 | 39.3 | 281 | ////./ | ////./ | ////./ | -111.8775 | 43.5845 | 14455 | 12959 | 0.015385 | 0
2902 | 137 | -63.8 | 46 | 14460 | -69.2 | 54.7 | ///./ | 2095.5 | 290.2 | 76.3 | 0 | 101.7 | 209.4 | 0.01 | 50096 | 39.3 | 281 | ////./ | ////./ | ////./ | -111.8771 | 43.5844 | 14460 | 12964 | 0.015385 | 0
2903 | 136.9 | -63.8 | 46 | 14464 | -69.2 | 54.6 | ///./ | 2096.1 | 290.2 | 76.2 | 0 | 101.8 | 209.4 | 0.01 | 50097 | 39.3 | 281 | ////./ | ////./ | ////./ | -111.8766 | 43.5843 | 14464 | 12968 | 0.015385 | 0
2904 | 136.8 | -63.8 | 46 | 14468 | -69.2 | 54.6 | ///./ | 2096.7 | 290.2 | 76.1 | 0 | 101.9 | 209.4 | 0.01 | 50098 | 39.3 | 281 | ////./ | ////./ | ////./ | -111.8762 | 43.5842 | 14468 | 12972 | 0.015385 | 0
2905 | 136.7 | -63.8 | 46 | 14472 | -69.2 | 54.6 | ///./ | 2097.4 | 290.2 | 76 | 0 | 102 | 209.4 | 0.01 | 50099 | 39.3 | 281 | ////./ | ////./ | ////./ | -111.8757 | 43.5842 | 14472 | 12976 | 0.025 | 0
2906 | 136.6 | -63.8 | 46 | 14477 | -69.2 | 54.5 | ///./ | 2098 | 290.2 | 75.9 | 0 | 102 | 209.4 | 0.01 | 50100 | 39.3 | 281 | ////./ | ////./ | ////./ | -111.8753 | 43.5841 | 14477 | 12981 | 0.015385 | 0
2907 | 136.5 | -63.8 | 46 | 14481 | -69.2 | 54.5 | ///./ | 2098.7 | 290.2 | 75.8 | 0 | 102.1 | 209.4 | 0.01 | 50101 | 39.3 | 281 | ////./ | ////./ | ////./ | -111.8748 | 43.584 | 14481 | 12985 | 0.015385 | 0
2908 | 136.4 | -63.8 | 45 | 14485 | -69.2 | 54.4 | ///./ | 2099.3 | 290.2 | 75.7 | 0 | 102.2 | 209.4 | 0.01 | 50102 | 39.3 | 281 | ////./ | ////./ | ////./ | -111.8744 | 43.5839 | 14485 | 12989 | 0.015385 | 0
2909 | 136.3 | -63.8 | 45 | 14490 | -69.2 | 54.4 | ///./ | 2099.9 | 290.2 | 75.6 | 0 | 102.3 | 209.4 | 0.01 | 50103 | 39.3 | 281 | ////./ | ////./ | ////./ | -111.8739 | 43.5839 | 14490 | 12994 | 0.023077 | 0
2910 | 136.2 | -63.7 | 45 | 14494 | -69.2 | 54.3 | ///./ | 2100.5 | 290.3 | 75.5 | 0 | 102.4 | 209.4 | 0.01 | 50104 | 39.3 | 281 | ////./ | ////./ | ////./ | -111.8734 | 43.5838 | 14494 | 12998 | 0.023077 | 0
2911 | 136.1 | -63.7 | 45 | 14498 | -69.2 | 54.3 | ///./ | 2101.2 | 290.3 | 75.4 | 0 | 102.5 | 209.4 | 0.01 | 50105 | 38.9 | 281 | ////./ | ////./ | ////./ | -111.873 | 43.5837 | 14498 | 13002 | 0.023077 | 0
2912 | 136 | -63.7 | 45 | 14502 | -69.2 | 54.3 | ///./ | 2101.8 | 290.3 | 75.3 | 0 | 102.6 | 209.4 | 0.01 | 50106 | 38.6 | 281 | ////./ | ////./ | ////./ | -111.8726 | 43.5836 | 14502 | 13006 | 0.025 | 0
2913 | 136 | -63.7 | 45 | 14506 | -69.2 | 54.2 | ///./ | 2102.4 | 290.3 | 75.2 | 0 | 102.7 | 209.4 | 0.01 | 50107 | 38.3 | 281 | ////./ | ////./ | ////./ | -111.8722 | 43.5836 | 14506 | 13010 | 0.025 | 0
2914 | 135.9 | -63.7 | 45 | 14510 | -69.2 | 54.2 | ///./ | 2103 | 290.3 | 75.1 | 0 | 102.8 | 209.5 | 0.01 | 50108 | 38 | 281 | ////./ | ////./ | ////./ | -111.8718 | 43.5835 | 14510 | 13014 | 0.025 | 0
2915 | 135.8 | -63.7 | 45 | 14515 | -69.2 | 54.1 | ///./ | 2103.6 | 290.3 | 75 | 0 | 102.9 | 209.5 | 0.01 | 50109 | 37.6 | 281 | ////./ | ////./ | ////./ | -111.8714 | 43.5834 | 14515 | 13019 | 0.023077 | 0
2916 | 135.7 | -63.7 | 45 | 14519 | -69.2 | 54.1 | ///./ | 2104.2 | 290.3 | 75 | 0 | 103 | 209.5 | 0.01 | 50110 | 37.3 | 281 | ////./ | ////./ | ////./ | -111.871 | 43.5834 | 14519 | 13023 | 0.023077 | 0
2917 | 135.6 | -63.7 | 45 | 14523 | -69.2 | 54.1 | ///./ | 2104.9 | 290.3 | 75 | 0 | 103 | 209.5 | 0.01 | 50111 | 37 | 281 | ////./ | ////./ | ////./ | -111.8706 | 43.5833 | 14523 | 13027 | 0.015385 | 0
2918 | 135.5 | -63.7 | 45 | 14527 | -69.2 | 54 | ///./ | 2105.5 | 290.3 | 75 | 0 | 103.1 | 209.5 | 0.01 | 50112 | 36.7 | 281 | ////./ | ////./ | ////./ | -111.8702 | 43.5832 | 14527 | 13031 | 0.016667 | 0
2919 | 135.4 | -63.6 | 45 | 14531 | -69.2 | 54 | ///./ | 2106.1 | 290.3 | 75 | 0 | 103.2 | 209.5 | 0.01 | 50113 | 36.3 | 281 | ////./ | ////./ | ////./ | -111.8698 | 43.5832 | 14531 | 13035 | 0.016667 | 0
2920 | 135.3 | -63.6 | 45 | 14535 | -69.1 | 53.9 | ///./ | 2106.7 | 290.3 | 75 | 0 | 103.4 | 209.5 | 0.01 | 50114 | 36 | 282 | ////./ | ////./ | ////./ | -111.8694 | 43.5831 | 14535 | 13039 | 0.033333 | 0
2921 | 135.2 | -63.6 | 45 | 14540 | -69.1 | 53.9 | ///./ | 2107.3 | 290.4 | 75 | 0 | 103.5 | 209.6 | 0.01 | 50115 | 35.7 | 282 | ////./ | ////./ | ////./ | -111.869 | 43.583 | 14540 | 13044 | 0.030769 | 0
2922 | 135.1 | -63.6 | 45 | 14544 | -69.1 | 53.9 | ///./ | 2107.9 | 290.4 | 75 | 0 | 103.6 | 209.6 | 0.01 | 50116 | 35.4 | 282 | ////./ | ////./ | ////./ | -111.8686 | 43.583 | 14544 | 13048 | 0.030769 | 0
2923 | 135 | -63.5 | 45 | 14548 | -69.1 | 53.8 | ///./ | 2108.5 | 290.4 | 75 | 0 | 103.7 | 209.6 | 0.01 | 50117 | 35 | 282 | ////./ | ////./ | ////./ | -111.8682 | 43.5829 | 14548 | 13052 | 0.023077 | 0
2924 | 134.9 | -63.5 | 45 | 14552 | -69 | 53.8 | ///./ | 2109.2 | 290.4 | 75 | 0 | 103.8 | 209.6 | 0.01 | 50118 | 34.7 | 282 | ////./ | ////./ | ////./ | -111.8678 | 43.5828 | 14552 | 13056 | 0.025 | 0
2925 | 134.9 | -63.5 | 45 | 14556 | -69 | 53.7 | ///./ | 2109.8 | 290.4 | 75 | 0 | 104 | 209.7 | 0.01 | 50119 | 34.4 | 282 | ////./ | ////./ | ////./ | -111.8674 | 43.5828 | 14556 | 13060 | 0.033333 | 0
2926 | 134.8 | -63.5 | 45 | 14560 | -69 | 53.7 | ///./ | 2110.4 | 290.5 | 74.9 | 0 | 104.1 | 209.7 | 0.01 | 50120 | 34.1 | 282 | ////./ | ////./ | ////./ | -111.867 | 43.5827 | 14560 | 13064 | 0.033333 | 0
2927 | 134.7 | -63.4 | 45 | 14565 | -69 | 53.7 | ///./ | 2111 | 290.5 | 74.9 | 0 | 104.2 | 209.7 | 0.01 | 50121 | 33.7 | 282 | ////./ | ////./ | ////./ | -111.8666 | 43.5826 | 14565 | 13069 | 0.030769 | 0
2928 | 134.6 | -63.4 | 45 | 14569 | -68.9 | 53.6 | ///./ | 2111.6 | 290.5 | 74.9 | 0 | 104.3 | 209.8 | 0.01 | 50122 | 33.4 | 282 | ////./ | ////./ | ////./ | -111.8662 | 43.5826 | 14569 | 13073 | 0.023077 | 0
2929 | 134.5 | -63.4 | 45 | 14573 | -68.9 | 53.6 | ///./ | 2112.2 | 290.5 | 74.9 | 0 | 104.5 | 209.8 | 0.01 | 50123 | 33.1 | 282 | ////./ | ////./ | ////./ | -111.8657 | 43.5825 | 14573 | 13077 | 0.030769 | 0
2930 | 134.4 | -63.3 | 45 | 14577 | -68.9 | 53.5 | ///./ | 2112.8 | 290.5 | 75 | 0 | 104.6 | 209.8 | 0.01 | 50124 | 32.8 | 282 | ////./ | ////./ | ////./ | -111.8653 | 43.5824 | 14577 | 13081 | 0.033333 | 0
2931 | 134.3 | -63.3 | 45 | 14581 | -68.8 | 53.5 | ///./ | 2113.5 | 290.5 | 75.1 | 0 | 104.7 | 209.8 | 0.01 | 50125 | 32.7 | 282 | ////./ | ////./ | ////./ | -111.8649 | 43.5824 | 14581 | 13085 | 0.033333 | 0
2932 | 134.2 | -63.3 | 45 | 14585 | -68.8 | 53.5 | ///./ | 2114.1 | 290.6 | 75.2 | 0 | 104.8 | 209.9 | 0.01 | 50126 | 32.7 | 282 | ////./ | ////./ | ////./ | -111.8645 | 43.5823 | 14585 | 13089 | 0.025 | 0
2933 | 134.1 | -63.3 | 45 | 14589 | -68.8 | 53.4 | ///./ | 2114.7 | 290.6 | 75.3 | 0 | 104.9 | 209.9 | 0.01 | 50127 | 32.6 | 282 | ////./ | ////./ | ////./ | -111.8641 | 43.5822 | 14589 | 13093 | 0.025 | 0
2934 | 134 | -63.3 | 45 | 14594 | -68.8 | 53.4 | ///./ | 2115.3 | 290.6 | 75.4 | 0 | 105 | 209.9 | 0.01 | 50128 | 32.6 | 282 | ////./ | ////./ | ////./ | -111.8637 | 43.5821 | 14594 | 13098 | 0.023077 | 0
2935 | 133.9 | -63.2 | 45 | 14598 | -68.7 | 53.4 | ///./ | 2116 | 290.6 | 75.5 | 0 | 105.1 | 209.9 | 0.01 | 50129 | 32.5 | 282 | ////./ | ////./ | ////./ | -111.8633 | 43.5821 | 14598 | 13102 | 0.023077 | 0
2936 | 133.9 | -63.2 | 46 | 14602 | -68.7 | 53.3 | ///./ | 2116.6 | 290.6 | 75.6 | 0 | 105.3 | 209.9 | 0.01 | 50130 | 32.5 | 282 | ////./ | ////./ | ////./ | -111.8629 | 43.582 | 14602 | 13106 | 0.030769 | 0
2937 | 133.8 | -63.2 | 46 | 14606 | -68.7 | 53.3 | ///./ | 2117.2 | 290.6 | 75.7 | 0 | 105.4 | 210 | 0.01 | 50131 | 32.4 | 282 | ////./ | ////./ | ////./ | -111.8625 | 43.5819 | 14606 | 13110 | 0.033333 | 0
2938 | 133.7 | -63.2 | 46 | 14610 | -68.6 | 53.3 | ///./ | 2117.8 | 290.6 | 75.7 | 0 | 105.5 | 210 | 0.01 | 50132 | 32.4 | 282 | ////./ | ////./ | ////./ | -111.8621 | 43.5819 | 14610 | 13114 | 0.033333 | 0
2939 | 133.6 | -63.2 | 46 | 14614 | -68.6 | 53.2 | ///./ | 2118.4 | 290.7 | 75.8 | 0 | 105.6 | 210 | 0.01 | 50133 | 32.3 | 282 | ////./ | ////./ | ////./ | -111.8617 | 43.5818 | 14614 | 13118 | 0.025 | 0
2940 | 133.5 | -63.1 | 46 | 14619 | -68.6 | 53.2 | ///./ | 2119.1 | 290.7 | 75.9 | 0 | 105.7 | 210 | 0.01 | 50134 | 32.3 | 282 | ////./ | ////./ | ////./ | -111.8613 | 43.5817 | 14619 | 13123 | 0.023077 | 0
2941 | 133.4 | -63.1 | 46 | 14623 | -68.6 | 53.2 | ///./ | 2119.7 | 290.7 | 76 | 0 | 105.8 | 210 | 0.02 | 50135 | 32.3 | 282 | ////./ | ////./ | ////./ | -111.8609 | 43.5817 | 14623 | 13127 | 0.023077 | 0.00076923
2942 | 133.3 | -63.1 | 46 | 14627 | -68.5 | 53.1 | ///./ | 2120.3 | 290.7 | 76.1 | 0 | 105.9 | 210.1 | 0.02 | 50136 | 32.2 | 282 | ////./ | ////./ | ////./ | -111.8605 | 43.5816 | 14627 | 13131 | 0.023077 | 0.00076923
2943 | 133.2 | -63.1 | 46 | 14631 | -68.5 | 53.1 | ///./ | 2121 | 290.7 | 76.2 | 0 | 106 | 210.1 | 0.02 | 50137 | 32.2 | 282 | ////./ | ////./ | ////./ | -111.8602 | 43.5816 | 14631 | 13135 | 0.025 | 0.00083333
2944 | 133.1 | -63.1 | 46 | 14636 | -68.5 | 53.1 | ///./ | 2121.6 | 290.7 | 76.3 | 0 | 106.1 | 210.1 | 0.02 | 50138 | 32.1 | 282 | ////./ | ////./ | ////./ | -111.8598 | 43.5815 | 14636 | 13140 | 0.023077 | 0
2945 | 133 | -63 | 46 | 14640 | -68.4 | 53 | ///./ | 2122.2 | 290.7 | 76.4 | 0 | 106.3 | 210.1 | 0.02 | 50139 | 32.1 | 282 | ////./ | ////./ | ////./ | -111.8595 | 43.5815 | 14640 | 13144 | 0.030769 | 0
2946 | 132.9 | -63 | 46 | 14644 | -68.4 | 53 | ///./ | 2122.9 | 290.8 | 76.5 | 0 | 106.3 | 210.1 | 0.02 | 50140 | 32 | 282 | ////./ | ////./ | ////./ | -111.8591 | 43.5814 | 14644 | 13148 | 0.023077 | 0
2947 | 132.8 | -63 | 46 | 14648 | -68.4 | 53 | ///./ | 2123.5 | 290.8 | 76.6 | 0 | 106.4 | 210.1 | 0.02 | 50141 | 32 | 282 | ////./ | ////./ | ////./ | -111.8588 | 43.5814 | 14648 | 13152 | 0.025 | 0
2948 | 132.8 | -63 | 46 | 14653 | -68.4 | 52.9 | ///./ | 2124.2 | 290.8 | 76.6 | 0 | 106.5 | 210.2 | 0.02 | 50142 | 31.9 | 282 | ////./ | ////./ | ////./ | -111.8584 | 43.5813 | 14653 | 13157 | 0.015385 | 0
2949 | 132.7 | -63 | 46 | 14657 | -68.4 | 52.9 | ///./ | 2124.8 | 290.8 | 76.7 | 0 | 106.6 | 210.2 | 0.02 | 50143 | 31.9 | 282 | ////./ | ////./ | ////./ | -111.8581 | 43.5812 | 14657 | 13161 | 0.023077 | 0
2950 | 132.6 | -63 | 46 | 14661 | -68.4 | 52.9 | ///./ | 2125.5 | 290.8 | 76.8 | 0 | 106.7 | 210.2 | 0.02 | 50144 | 31.8 | 282 | ////./ | ////./ | ////./ | -111.8577 | 43.5812 | 14661 | 13165 | 0.023077 | 0
2951 | 132.5 | -63 | 46 | 14666 | -68.3 | 52.8 | ///./ | 2126.1 | 290.8 | 76.9 | 0 | 106.8 | 210.2 | 0.02 | 50145 | 31.7 | 282 | ////./ | ////./ | ////./ | -111.8574 | 43.5812 | 14666 | 13170 | 0.023077 | 0
2952 | 132.4 | -63 | 46 | 14670 | -68.3 | 52.8 | ///./ | 2126.8 | 290.8 | 77 | 0 | 106.9 | 210.2 | 0.02 | 50146 | 31.5 | 282 | ////./ | ////./ | ////./ | -111.857 | 43.5811 | 14670 | 13174 | 0.023077 | 0
2953 | 132.3 | -62.9 | 46 | 14674 | -68.3 | 52.8 | ///./ | 2127.4 | 290.8 | 77.1 | 0 | 107 | 210.2 | 0.02 | 50147 | 31.3 | 282 | ////./ | ////./ | ////./ | -111.8567 | 43.581 | 14674 | 13178 | 0.023077 | 0
2954 | 132.2 | -62.9 | 47 | 14678 | -68.3 | 52.7 | ///./ | 2128 | 290.8 | 77.2 | 0 | 107.1 | 210.2 | 0.02 | 50148 | 31.1 | 282 | ////./ | ////./ | ////./ | -111.8563 | 43.581 | 14678 | 13182 | 0.025 | 0
2955 | 132.1 | -62.9 | 47 | 14683 | -68.3 | 52.7 | ///./ | 2128.7 | 290.8 | 77.2 | 0 | 107.2 | 210.2 | 0.02 | 50149 | 30.9 | 282 | ////./ | ////./ | ////./ | -111.856 | 43.581 | 14683 | 13187 | 0.023077 | 0
2956 | 132 | -62.9 | 47 | 14687 | -68.2 | 52.7 | ///./ | 2129.3 | 290.8 | 77.3 | 0 | 107.3 | 210.2 | 0.02 | 50150 | 30.8 | 282 | ////./ | ////./ | ////./ | -111.8556 | 43.5809 | 14687 | 13191 | 0.023077 | 0
2957 | 131.9 | -62.9 | 47 | 14691 | -68.2 | 52.6 | ///./ | 2130 | 290.8 | 77.3 | 0 | 107.4 | 210.3 | 0.02 | 50151 | 30.6 | 282 | ////./ | ////./ | ////./ | -111.8553 | 43.5808 | 14691 | 13195 | 0.023077 | 0
2958 | 131.8 | -62.9 | 47 | 14696 | -68.2 | 52.6 | ///./ | 2130.6 | 290.8 | 77.3 | 0 | 107.5 | 210.3 | 0.02 | 50152 | 30.4 | 281 | ////./ | ////./ | ////./ | -111.8549 | 43.5808 | 14696 | 13200 | 0.023077 | 0
2959 | 131.7 | -62.9 | 47 | 14700 | -68.2 | 52.6 | ///./ | 2131.3 | 290.8 | 77.4 | 0 | 107.6 | 210.3 | 0.02 | 50153 | 30.2 | 281 | ////./ | ////./ | ////./ | -111.8546 | 43.5807 | 14700 | 13204 | 0.023077 | 0
2960 | 131.6 | -62.9 | 47 | 14704 | -68.2 | 52.5 | ///./ | 2131.9 | 290.8 | 77.4 | 0 | 107.6 | 210.3 | 0.02 | 50154 | 30 | 281 | ////./ | ////./ | ////./ | -111.8542 | 43.5807 | 14704 | 13208 | 0.015385 | 0
2961 | 131.6 | -62.9 | 47 | 14708 | -68.2 | 52.5 | ///./ | 2132.6 | 290.8 | 77.4 | 0 | 107.7 | 210.3 | 0.02 | 50155 | 29.9 | 281 | ////./ | ////./ | ////./ | -111.8539 | 43.5806 | 14708 | 13212 | 0.016667 | 0
2962 | 131.5 | -62.9 | 47 | 14713 | -68.2 | 52.5 | ///./ | 2133.2 | 290.8 | 77.4 | 0 | 107.8 | 210.2 | 0.02 | 50156 | 29.7 | 281 | ////./ | ////./ | ////./ | -111.8535 | 43.5806 | 14713 | 13217 | 0.015385 | 0
2963 | 131.4 | -62.9 | 47 | 14717 | -68.2 | 52.4 | ///./ | 2133.8 | 290.8 | 77.5 | 0 | 107.8 | 210.2 | 0.02 | 50157 | 29.5 | 281 | ////./ | ////./ | ////./ | -111.8532 | 43.5805 | 14717 | 13221 | 0.015385 | 0
2964 | 131.3 | -62.9 | 47 | 14721 | -68.2 | 52.4 | ///./ | 2134.5 | 290.8 | 77.5 | 0 | 107.9 | 210.2 | 0.02 | 50158 | 29.3 | 281 | ////./ | ////./ | ////./ | -111.8528 | 43.5805 | 14721 | 13225 | 0.015385 | 0
2965 | 131.2 | -62.9 | 47 | 14726 | -68.2 | 52.4 | ///./ | 2135.1 | 290.8 | 77.5 | 0 | 108 | 210.2 | 0.02 | 50159 | 29.2 | 281 | ////./ | ////./ | ////./ | -111.8525 | 43.5804 | 14726 | 13230 | 0.015385 | 0
2966 | 131.1 | -62.9 | 47 | 14730 | -68.2 | 52.3 | ///./ | 2135.8 | 290.8 | 77.5 | 0 | 108 | 210.2 | 0.02 | 50160 | 29 | 280 | ////./ | ////./ | ////./ | -111.8521 | 43.5804 | 14730 | 13234 | 0.015385 | 0
2967 | 131 | -62.9 | 47 | 14734 | -68.2 | 52.3 | ///./ | 2136.4 | 290.8 | 77.6 | 0 | 108.1 | 210.2 | 0.02 | 50161 | 28.8 | 280 | ////./ | ////./ | ////./ | -111.8518 | 43.5803 | 14734 | 13238 | 0.015385 | 0
2968 | 130.9 | -62.9 | 47 | 14739 | -68.2 | 52.3 | ///./ | 2137.1 | 290.8 | 77.6 | 0 | 108.2 | 210.2 | 0.02 | 50162 | 28.6 | 280 | ////./ | ////./ | ////./ | -111.8514 | 43.5803 | 14739 | 13243 | 0.015385 | 0
2969 | 130.8 | -62.9 | 47 | 14743 | -68.2 | 52.2 | ///./ | 2137.7 | 290.8 | 77.6 | 0 | 108.2 | 210.2 | 0.02 | 50163 | 28.4 | 280 | ////./ | ////./ | ////./ | -111.8511 | 43.5802 | 14743 | 13247 | 0.015385 | 0
2970 | 130.7 | -62.9 | 47 | 14747 | -68.3 | 52.2 | ///./ | 2138.4 | 290.8 | 77.6 | 0 | 108.3 | 210.2 | 0.02 | 50164 | 28.3 | 280 | ////./ | ////./ | ////./ | -111.8507 | 43.5802 | 14747 | 13251 | 0.015385 | 0
2971 | 130.6 | -63 | 47 | 14751 | -68.3 | 52.2 | ///./ | 2139 | 290.8 | 77.6 | 0 | 108.4 | 210.2 | 0.02 | 50165 | 28.2 | 280 | ////./ | ////./ | ////./ | -111.8504 | 43.5801 | 14751 | 13255 | 0.016667 | 0
2972 | 130.5 | -63 | 47 | 14756 | -68.3 | 52.1 | ///./ | 2139.7 | 290.8 | 77.6 | 0 | 108.4 | 210.2 | 0.02 | 50166 | 28.2 | 279 | ////./ | ////./ | ////./ | -111.85 | 43.5801 | 14756 | 13260 | 0.015385 | 0
2973 | 130.5 | -63 | 47 | 14760 | -68.3 | 52.1 | ///./ | 2140.3 | 290.8 | 77.6 | 0 | 108.5 | 210.2 | 0.02 | 50167 | 28.2 | 279 | ////./ | ////./ | ////./ | -111.8497 | 43.58 | 14760 | 13264 | 0.015385 | 0
2974 | 130.4 | -63 | 47 | 14764 | -68.3 | 52.1 | ///./ | 2141 | 290.8 | 77.6 | 0 | 108.6 | 210.2 | 0.02 | 50168 | 28.2 | 279 | ////./ | ////./ | ////./ | -111.8493 | 43.58 | 14764 | 13268 | 0.015385 | 0
2975 | 130.3 | -63 | 47 | 14769 | -68.3 | 52.1 | ///./ | 2141.6 | 290.8 | 77.6 | 0 | 108.6 | 210.2 | 0.02 | 50169 | 28.2 | 278 | ////./ | ////./ | ////./ | -111.849 | 43.58 | 14769 | 13273 | 0.015385 | 0
2976 | 130.2 | -63 | 47 | 14773 | -68.3 | 52 | ///./ | 2142.3 | 290.8 | 77.6 | 0 | 108.7 | 210.2 | 0.02 | 50170 | 28.2 | 278 | ////./ | ////./ | ////./ | -111.8487 | 43.58 | 14773 | 13277 | 0.015385 | 0
2977 | 130.1 | -63 | 47 | 14777 | -68.3 | 52 | ///./ | 2142.9 | 290.8 | 77.6 | 0 | 108.8 | 210.2 | 0.02 | 50171 | 28.2 | 278 | ////./ | ////./ | ////./ | -111.8483 | 43.5799 | 14777 | 13281 | 0.015385 | 0
2978 | 130 | -63 | 47 | 14782 | -68.3 | 52 | ///./ | 2143.5 | 290.8 | 77.6 | 0 | 108.8 | 210.2 | 0.02 | 50172 | 28.1 | 278 | ////./ | ////./ | ////./ | -111.848 | 43.5799 | 14782 | 13286 | 0.015385 | 0
2979 | 129.9 | -63 | 47 | 14786 | -68.3 | 51.9 | ///./ | 2144.2 | 290.8 | 77.5 | 0 | 108.9 | 210.1 | 0.02 | 50173 | 28.1 | 277 | ////./ | ////./ | ////./ | -111.8476 | 43.5799 | 14786 | 13290 | 0.015385 | 0
2980 | 129.8 | -63 | 47 | 14790 | -68.3 | 51.9 | ///./ | 2144.8 | 290.8 | 77.5 | 0 | 109 | 210.1 | 0.02 | 50174 | 28.1 | 277 | ////./ | ////./ | ////./ | -111.8473 | 43.5799 | 14790 | 13294 | 0.015385 | 0
2981 | 129.7 | -63 | 47 | 14795 | -68.3 | 51.9 | ///./ | 2145.5 | 290.8 | 77.5 | 0 | 109 | 210.1 | 0.02 | 50175 | 28.1 | 277 | ////./ | ////./ | ////./ | -111.8469 | 43.5799 | 14795 | 13299 | 0.015385 | 0
2982 | 129.6 | -63 | 47 | 14799 | -68.3 | 51.8 | ///./ | 2146.1 | 290.8 | 77.5 | 0 | 109.1 | 210.1 | 0.02 | 50176 | 28.1 | 277 | ////./ | ////./ | ////./ | -111.8466 | 43.5799 | 14799 | 13303 | 0.015385 | 0
2983 | 129.5 | -63 | 47 | 14803 | -68.3 | 51.8 | ///./ | 2146.8 | 290.7 | 77.5 | 0 | 109.1 | 210.1 | 0.02 | 50177 | 28.1 | 276 | ////./ | ////./ | ////./ | -111.8462 | 43.5798 | 14803 | 13307 | 0.0076923 | 0
2984 | 129.5 | -63 | 47 | 14808 | -68.4 | 51.8 | ///./ | 2147.4 | 290.7 | 77.5 | 0 | 109.2 | 210.1 | 0.02 | 50178 | 28.1 | 276 | ////./ | ////./ | ////./ | -111.8459 | 43.5798 | 14808 | 13312 | 0.015385 | 0
2985 | 129.4 | -63 | 47 | 14812 | -68.4 | 51.7 | ///./ | 2148.1 | 290.7 | 77.5 | 0 | 109.3 | 210.1 | 0.02 | 50179 | 28.1 | 276 | ////./ | ////./ | ////./ | -111.8456 | 43.5798 | 14812 | 13316 | 0.015385 | 0
2986 | 129.3 | -63 | 47 | 14816 | -68.4 | 51.7 | ///./ | 2148.7 | 290.7 | 77.4 | 0 | 109.3 | 210.1 | 0.02 | 50180 | 28.1 | 275 | ////./ | ////./ | ////./ | -111.8452 | 43.5798 | 14816 | 13320 | 0.015385 | 0
2987 | 129.2 | -63.1 | 47 | 14820 | -68.4 | 51.7 | ///./ | 2149.4 | 290.7 | 77.4 | 0 | 109.4 | 210.1 | 0.02 | 50181 | 28.1 | 275 | ////./ | ////./ | ////./ | -111.8449 | 43.5797 | 14820 | 13324 | 0.016667 | 0
2988 | 129.1 | -63.1 | 47 | 14825 | -68.4 | 51.6 | ///./ | 2150 | 290.7 | 77.4 | 0 | 109.5 | 210.1 | 0.02 | 50182 | 28 | 275 | ////./ | ////./ | ////./ | -111.8445 | 43.5797 | 14825 | 13329 | 0.015385 | 0
2989 | 129 | -63.1 | 47 | 14829 | -68.4 | 51.6 | ///./ | 2150.7 | 290.7 | 77.3 | 0 | 109.5 | 210.1 | 0.02 | 50183 | 28 | 275 | ////./ | ////./ | ////./ | -111.8442 | 43.5797 | 14829 | 13333 | 0.015385 | 0
2990 | 128.9 | -63.1 | 47 | 14833 | -68.4 | 51.6 | ///./ | 2151.3 | 290.7 | 77.3 | 0 | 109.6 | 210.1 | 0.02 | 50184 | 28 | 274 | ////./ | ////./ | ////./ | -111.8438 | 43.5797 | 14833 | 13337 | 0.015385 | 0
2991 | 128.8 | -63.1 | 47 | 14838 | -68.4 | 51.5 | ///./ | 2152 | 290.7 | 77.3 | 0 | 109.7 | 210.1 | 0.02 | 50185 | 28.1 | 274 | ////./ | ////./ | ////./ | -111.8435 | 43.5797 | 14838 | 13342 | 0.015385 | 0
2992 | 128.7 | -63.1 | 47 | 14842 | -68.4 | 51.5 | ///./ | 2152.6 | 290.7 | 77.3 | 0 | 109.7 | 210.1 | 0.02 | 50186 | 28.2 | 274 | ////./ | ////./ | ////./ | -111.8431 | 43.5797 | 14842 | 13346 | 0.015385 | 0
2993 | 128.6 | -63.1 | 47 | 14846 | -68.4 | 51.5 | ///./ | 2153.3 | 290.7 | 77.2 | 0 | 109.8 | 210 | 0.02 | 50187 | 28.3 | 274 | ////./ | ////./ | ////./ | -111.8428 | 43.5796 | 14846 | 13350 | 0.015385 | 0
2994 | 128.5 | -63.1 | 47 | 14851 | -68.5 | 51.4 | ///./ | 2153.9 | 290.7 | 77.2 | 0 | 109.8 | 210 | 0.02 | 50188 | 28.4 | 274 | ////./ | ////./ | ////./ | -111.8424 | 43.5796 | 14851 | 13355 | 0.0076923 | 0
2995 | 128.5 | -63.1 | 47 | 14855 | -68.5 | 51.4 | ///./ | 2154.6 | 290.7 | 77.2 | 0 | 109.9 | 210 | 0.02 | 50189 | 28.4 | 274 | ////./ | ////./ | ////./ | -111.8421 | 43.5796 | 14855 | 13359 | 0.015385 | 0
2996 | 128.4 | -63.1 | 47 | 14859 | -68.5 | 51.4 | ///./ | 2155.2 | 290.7 | 77.1 | 0 | 110 | 210 | 0.02 | 50190 | 28.5 | 274 | ////./ | ////./ | ////./ | -111.8418 | 43.5796 | 14859 | 13363 | 0.015385 | 0
2997 | 128.3 | -63.1 | 46 | 14864 | -68.5 | 51.3 | ///./ | 2155.9 | 290.7 | 77.1 | 0 | 110 | 210 | 0.02 | 50191 | 28.6 | 274 | ////./ | ////./ | ////./ | -111.8414 | 43.5795 | 14864 | 13368 | 0.015385 | 0
2998 | 128.2 | -63.1 | 46 | 14868 | -68.5 | 51.3 | ///./ | 2156.5 | 290.7 | 77.1 | 0 | 110.1 | 210 | 0.02 | 50192 | 28.7 | 274 | ////./ | ////./ | ////./ | -111.8411 | 43.5795 | 14868 | 13372 | 0.015385 | 0
2999 | 128.1 | -63.2 | 46 | 14872 | -68.5 | 51.3 | ///./ | 2157.2 | 290.7 | 77.1 | 0 | 110.1 | 210 | 0.02 | 50193 | 28.8 | 274 | ////./ | ////./ | ////./ | -111.8407 | 43.5795 | 14872 | 13376 | 0.0076923 | 0
3000 | 128 | -63.2 | 46 | 14877 | -68.5 | 51.2 | ///./ | 2157.8 | 290.6 | 77.1 | 0 | 110.2 | 210 | 0.02 | 50194 | 28.8 | 273 | ////./ | ////./ | ////./ | -111.8404 | 43.5795 | 14877 | 13381 | 0.015385 | 0
3001 | 127.9 | -63.2 | 46 | 14881 | -68.5 | 51.2 | ///./ | 2158.5 | 290.6 | 77 | 0 | 110.2 | 210 | 0.02 | 50195 | 28.9 | 273 | ////./ | ////./ | ////./ | -111.84 | 43.5795 | 14881 | 13385 | 0.0076923 | 0
3002 | 127.8 | -63.2 | 46 | 14885 | -68.6 | 51.2 | ///./ | 2159.1 | 290.6 | 77 | 0 | 110.3 | 210 | 0.02 | 50196 | 29 | 273 | ////./ | ////./ | ////./ | -111.8397 | 43.5795 | 14885 | 13389 | 0.015385 | 0
3003 | 127.7 | -63.2 | 46 | 14890 | -68.6 | 51.1 | ///./ | 2159.8 | 290.6 | 77 | 0 | 110.4 | 209.9 | 0.02 | 50197 | 29.1 | 273 | ////./ | ////./ | ////./ | -111.8393 | 43.5795 | 14890 | 13394 | 0.015385 | 0
3004 | 127.6 | -63.2 | 46 | 14894 | -68.6 | 51.1 | ///./ | 2160.4 | 290.6 | 77 | 0 | 110.4 | 209.9 | 0.02 | 50198 | 29.2 | 273 | ////./ | ////./ | ////./ | -111.839 | 43.5795 | 14894 | 13398 | 0.015385 | 0
3005 | 127.6 | -63.2 | 46 | 14898 | -68.6 | 51.1 | ///./ | 2161.1 | 290.6 | 77 | 0 | 110.5 | 209.9 | 0.02 | 50199 | 29.2 | 273 | ////./ | ////./ | ////./ | -111.8387 | 43.5795 | 14898 | 13402 | 0.015385 | 0
3006 | 127.5 | -63.3 | 46 | 14903 | -68.6 | 51 | ///./ | 2161.7 | 290.6 | 76.9 | 0 | 110.5 | 209.9 | 0.02 | 50200 | 29.3 | 273 | ////./ | ////./ | ////./ | -111.8383 | 43.5795 | 14903 | 13407 | 0.0076923 | 0
3007 | 127.4 | -63.3 | 46 | 14907 | -68.6 | 51 | ///./ | 2162.4 | 290.6 | 76.9 | 0 | 110.6 | 209.9 | 0.02 | 50201 | 29.4 | 273 | ////./ | ////./ | ////./ | -111.838 | 43.5795 | 14907 | 13411 | 0.015385 | 0
3008 | 127.3 | -63.3 | 46 | 14911 | -68.6 | 51 | ///./ | 2163 | 290.6 | 76.9 | 0 | 110.6 | 209.9 | 0.02 | 50202 | 29.5 | 273 | ////./ | ////./ | ////./ | -111.8376 | 43.5795 | 14911 | 13415 | 0.0076923 | 0
3009 | 127.2 | -63.3 | 46 | 14916 | -68.7 | 51 | ///./ | 2163.7 | 290.6 | 76.9 | 0 | 110.7 | 209.9 | 0.02 | 50203 | 29.6 | 273 | ////./ | ////./ | ////./ | -111.8373 | 43.5795 | 14916 | 13420 | 0.015385 | 0
3010 | 127.1 | -63.3 | 46 | 14920 | -68.7 | 50.9 | ///./ | 2164.4 | 290.6 | 76.9 | 0 | 110.7 | 209.8 | 0.02 | 50204 | 29.7 | 273 | ////./ | ////./ | ////./ | -111.8369 | 43.5795 | 14920 | 13424 | 0.0076923 | 0
3011 | 127 | -63.3 | 46 | 14924 | -68.7 | 50.9 | ///./ | 2165 | 290.5 | 76.9 | 0 | 110.8 | 209.8 | 0.02 | 50205 | 29.5 | 272 | ////./ | ////./ | ////./ | -111.8366 | 43.5795 | 14924 | 13428 | 0.015385 | 0
3012 | 126.9 | -63.3 | 46 | 14929 | -68.7 | 50.9 | ///./ | 2165.7 | 290.5 | 76.9 | 0 | 110.8 | 209.8 | 0.02 | 50206 | 29.4 | 272 | ////./ | ////./ | ////./ | -111.8363 | 43.5795 | 14929 | 13433 | 0.0076923 | 0
3013 | 126.8 | -63.4 | 46 | 14933 | -68.7 | 50.8 | ///./ | 2166.3 | 290.5 | 76.9 | 0 | 110.9 | 209.8 | 0.02 | 50207 | 29.3 | 272 | ////./ | ////./ | ////./ | -111.8359 | 43.5795 | 14933 | 13437 | 0.015385 | 0
3014 | 126.7 | -63.4 | 46 | 14937 | -68.7 | 50.8 | ///./ | 2167 | 290.5 | 77 | 0 | 110.9 | 209.8 | 0.02 | 50208 | 29.2 | 272 | ////./ | ////./ | ////./ | -111.8356 | 43.5795 | 14937 | 13441 | 0.0076923 | 0
3015 | 126.7 | -63.4 | 46 | 14942 | -68.7 | 50.8 | ///./ | 2167.7 | 290.5 | 77 | 0 | 111 | 209.8 | 0.02 | 50209 | 29.1 | 272 | ////./ | ////./ | ////./ | -111.8352 | 43.5795 | 14942 | 13446 | 0.015385 | 0
3016 | 126.6 | -63.4 | 46 | 14946 | -68.8 | 50.8 | ///./ | 2168.3 | 290.5 | 77 | 0 | 111 | 209.7 | 0.02 | 50210 | 29 | 271 | ////./ | ////./ | ////./ | -111.8349 | 43.5795 | 14946 | 13450 | 0.0076923 | 0
3017 | 126.5 | -63.4 | 46 | 14951 | -68.8 | 50.7 | ///./ | 2169 | 290.5 | 77 | 0 | 111 | 209.7 | 0.02 | 50211 | 28.9 | 271 | ////./ | ////./ | ////./ | -111.8345 | 43.5795 | 14951 | 13455 | 0.0071429 | 0
3018 | 126.4 | -63.4 | 46 | 14955 | -68.8 | 50.7 | ///./ | 2169.6 | 290.5 | 77 | 0 | 111.1 | 209.7 | 0.02 | 50212 | 28.8 | 271 | ////./ | ////./ | ////./ | -111.8342 | 43.5795 | 14955 | 13459 | 0.0076923 | 0
3019 | 126.3 | -63.5 | 46 | 14959 | -68.8 | 50.7 | ///./ | 2170.3 | 290.4 | 77.1 | 0 | 111.1 | 209.7 | 0.02 | 50213 | 28.7 | 271 | ////./ | ////./ | ////./ | -111.8338 | 43.5795 | 14959 | 13463 | 0.0076923 | 0
3020 | 126.2 | -63.5 | 46 | 14964 | -68.8 | 50.6 | ///./ | 2171 | 290.4 | 77.1 | 0 | 111.2 | 209.7 | 0.02 | 50214 | 28.6 | 271 | ////./ | ////./ | ////./ | -111.8335 | 43.5795 | 14964 | 13468 | 0.015385 | 0
3021 | 126.1 | -63.5 | 46 | 14968 | -68.8 | 50.6 | ///./ | 2171.6 | 290.4 | 77.1 | 0 | 111.2 | 209.7 | 0.02 | 50215 | 28.5 | 270 | ////./ | ////./ | ////./ | -111.8332 | 43.5795 | 14968 | 13472 | 0.0076923 | 0
3022 | 126 | -63.5 | 46 | 14972 | -68.9 | 50.6 | ///./ | 2172.3 | 290.4 | 77.1 | 0 | 111.3 | 209.6 | 0.02 | 50216 | 28.4 | 270 | ////./ | ////./ | ////./ | -111.8328 | 43.5795 | 14972 | 13476 | 0.015385 | 0
3023 | 125.9 | -63.5 | 46 | 14977 | -68.9 | 50.6 | ///./ | 2172.9 | 290.4 | 77.2 | 0 | 111.3 | 209.6 | 0.02 | 50217 | 28.3 | 270 | ////./ | ////./ | ////./ | -111.8325 | 43.5795 | 14977 | 13481 | 0.0076923 | 0
3024 | 125.8 | -63.6 | 46 | 14981 | -68.9 | 50.5 | ///./ | 2173.6 | 290.4 | 77.2 | 0 | 111.4 | 209.6 | 0.02 | 50218 | 28.3 | 270 | ////./ | ////./ | ////./ | -111.8321 | 43.5795 | 14981 | 13485 | 0.015385 | 0
3025 | 125.8 | -63.6 | 46 | 14985 | -68.9 | 50.5 | ///./ | 2174.3 | 290.4 | 77.2 | 0 | 111.4 | 209.6 | 0.02 | 50219 | 28.2 | 269 | ////./ | ////./ | ////./ | -111.8318 | 43.5795 | 14985 | 13489 | 0.0076923 | 0
3026 | 125.7 | -63.6 | 46 | 14990 | -68.9 | 50.5 | ///./ | 2174.9 | 290.4 | 77.3 | 0 | 111.4 | 209.6 | 0.02 | 50220 | 28.1 | 269 | ////./ | ////./ | ////./ | -111.8314 | 43.5795 | 14990 | 13494 | 0.0076923 | 0
3027 | 125.6 | -63.6 | 47 | 14994 | -68.9 | 50.5 | ///./ | 2175.6 | 290.3 | 77.3 | 0 | 111.5 | 209.5 | 0.02 | 50221 | 28 | 269 | ////./ | ////./ | ////./ | -111.8311 | 43.5795 | 14994 | 13498 | 0.0076923 | 0
3028 | 125.5 | -63.6 | 47 | 14998 | -69 | 50.4 | ///./ | 2176.2 | 290.3 | 77.4 | 0 | 111.5 | 209.5 | 0.02 | 50222 | 27.9 | 269 | ////./ | ////./ | ////./ | -111.8307 | 43.5795 | 14998 | 13502 | 0.0076923 | 0
3029 | 125.4 | -63.7 | 47 | 15003 | -69 | 50.4 | ///./ | 2176.9 | 290.3 | 77.4 | 0 | 111.5 | 209.5 | 0.02 | 50223 | 27.8 | 269 | ////./ | ////./ | ////./ | -111.8304 | 43.5795 | 15003 | 13507 | 0.0076923 | 0
3030 | 125.3 | -63.7 | 47 | 15007 | -69 | 50.4 | ///./ | 2177.6 | 290.3 | 77.5 | 0 | 111.6 | 209.5 | 0.01 | 50224 | 27.7 | 268 | ////./ | ////./ | ////./ | -111.8301 | 43.5795 | 15007 | 13511 | 0.0076923 | -0.00076923
3031 | 125.2 | -63.7 | 47 | 15012 | -69 | 50.4 | ///./ | 2178.2 | 290.3 | 77.5 | 0 | 111.6 | 209.4 | 0.01 | 50225 | 27.7 | 268 | ////./ | ////./ | ////./ | -111.8297 | 43.5795 | 15012 | 13516 | 0.0071429 | -0.00071429
3032 | 125.1 | -63.7 | 47 | 15016 | -69 | 50.3 | ///./ | 2178.9 | 290.3 | 77.5 | 0 | 111.6 | 209.4 | 0.01 | 50226 | 27.7 | 268 | ////./ | ////./ | ////./ | -111.8294 | 43.5795 | 15016 | 13520 | 0.0076923 | -0.00076923
3033 | 125 | -63.8 | 47 | 15020 | -69.1 | 50.3 | ///./ | 2179.6 | 290.2 | 77.6 | 0 | 111.7 | 209.4 | 0.01 | 50227 | 27.8 | 268 | ////./ | ////./ | ////./ | -111.829 | 43.5795 | 15020 | 13524 | 0.0076923 | 0
3034 | 125 | -63.8 | 47 | 15025 | -69.1 | 50.3 | ///./ | 2180.2 | 290.2 | 77.6 | 0 | 111.7 | 209.4 | 0.01 | 50228 | 27.8 | 268 | ////./ | ////./ | ////./ | -111.8287 | 43.5795 | 15025 | 13529 | 0.0076923 | 0
3035 | 124.9 | -63.8 | 47 | 15029 | -69.1 | 50.3 | ///./ | 2180.9 | 290.2 | 77.7 | 0 | 111.7 | 209.3 | 0.01 | 50229 | 27.8 | 268 | ////./ | ////./ | ////./ | -111.8283 | 43.5795 | 15029 | 13533 | 0.0076923 | 0
3036 | 124.8 | -63.8 | 47 | 15033 | -69.1 | 50.2 | ///./ | 2181.5 | 290.2 | 77.7 | 0 | 111.8 | 209.3 | 0.01 | 50230 | 27.9 | 268 | ////./ | ////./ | ////./ | -111.828 | 43.5796 | 15033 | 13537 | 0.0076923 | 0
3037 | 124.7 | -63.9 | 47 | 15038 | -69.2 | 50.2 | ///./ | 2182.2 | 290.2 | 77.7 | 0 | 111.8 | 209.3 | 0.01 | 50231 | 27.9 | 268 | ////./ | ////./ | ////./ | -111.8276 | 43.5796 | 15038 | 13542 | 0.0076923 | 0
3038 | 124.6 | -63.9 | 47 | 15042 | -69.2 | 50.2 | ///./ | 2182.9 | 290.2 | 77.7 | 0 | 111.8 | 209.3 | 0.01 | 50232 | 27.9 | 268 | ////./ | ////./ | ////./ | -111.8273 | 43.5796 | 15042 | 13546 | 0.0076923 | 0
3039 | 124.5 | -63.9 | 47 | 15047 | -69.2 | 50.2 | ///./ | 2183.5 | 290.1 | 77.7 | 0 | 111.9 | 209.2 | 0.01 | 50233 | 28 | 268 | ////./ | ////./ | ////./ | -111.8269 | 43.5796 | 15047 | 13551 | 0.0071429 | 0
3040 | 124.4 | -63.9 | 47 | 15051 | -69.2 | 50.1 | ///./ | 2184.2 | 290.1 | 77.6 | 0 | 111.9 | 209.2 | 0.01 | 50234 | 28 | 268 | ////./ | ////./ | ////./ | -111.8265 | 43.5796 | 15051 | 13555 | 0.0076923 | 0
3041 | 124.3 | -64 | 47 | 15055 | -69.3 | 50.1 | ///./ | 2184.9 | 290.1 | 77.6 | 0 | 111.9 | 209.2 | 0.01 | 50235 | 28 | 268 | ////./ | ////./ | ////./ | -111.8262 | 43.5796 | 15055 | 13559 | 0.0076923 | 0
3042 | 124.2 | -64 | 47 | 15060 | -69.3 | 50.1 | ///./ | 2185.6 | 290.1 | 77.6 | 0 | 112 | 209.2 | 0.01 | 50236 | 28.1 | 268 | ////./ | ////./ | ////./ | -111.8258 | 43.5796 | 15060 | 13564 | 0.0076923 | 0
3043 | 124.2 | -64 | 47 | 15064 | -69.3 | 50 | ///./ | 2186.2 | 290.1 | 77.6 | 0 | 112 | 209.1 | 0.01 | 50237 | 28.1 | 268 | ////./ | ////./ | ////./ | -111.8255 | 43.5796 | 15064 | 13568 | 0.0076923 | 0
3044 | 124.1 | -64.1 | 47 | 15069 | -69.3 | 50 | ///./ | 2186.9 | 290 | 77.6 | 0 | 112 | 209.1 | 0.01 | 50238 | 28.1 | 268 | ////./ | ////./ | ////./ | -111.8251 | 43.5796 | 15069 | 13573 | 0.0071429 | 0
3045 | 124 | -64.1 | 47 | 15073 | -69.4 | 50 | ///./ | 2187.6 | 290 | 77.5 | 0 | 112 | 209.1 | 0.01 | 50239 | 28.1 | 268 | ////./ | ////./ | ////./ | -111.8247 | 43.5796 | 15073 | 13577 | 0 | 0
3046 | 123.9 | -64.1 | 47 | 15078 | -69.4 | 50 | ///./ | 2188.2 | 290 | 77.5 | 0 | 112.1 | 209 | 0.01 | 50240 | 28.2 | 268 | ////./ | ////./ | ////./ | -111.8244 | 43.5796 | 15078 | 13582 | 0.0071429 | 0
3047 | 123.8 | -64.1 | 46 | 15082 | -69.4 | 49.9 | ///./ | 2188.9 | 290 | 77.5 | 0 | 112.1 | 209 | 0.01 | 50241 | 28.2 | 268 | ////./ | ////./ | ////./ | -111.824 | 43.5796 | 15082 | 13586 | 0.0076923 | 0
3048 | 123.7 | -64.2 | 46 | 15086 | -69.5 | 49.9 | ///./ | 2189.6 | 290 | 77.5 | 0 | 112.1 | 209 | 0.01 | 50242 | 28.2 | 268 | ////./ | ////./ | ////./ | -111.8237 | 43.5796 | 15086 | 13590 | 0.0076923 | 0
3049 | 123.6 | -64.2 | 46 | 15091 | -69.5 | 49.9 | ///./ | 2190.2 | 289.9 | 77.5 | 0 | 112.2 | 209 | 0.01 | 50243 | 28.3 | 268 | ////./ | ////./ | ////./ | -111.8233 | 43.5796 | 15091 | 13595 | 0.0076923 | 0
3050 | 123.5 | -64.2 | 46 | 15095 | -69.5 | 49.8 | ///./ | 2190.9 | 289.9 | 77.4 | 0 | 112.2 | 208.9 | 0.01 | 50244 | 28.3 | 268 | ////./ | ////./ | ////./ | -111.8229 | 43.5796 | 15095 | 13599 | 0.0076923 | 0
3051 | 123.4 | -64.2 | 46 | 15100 | -69.5 | 49.8 | ///./ | 2191.6 | 289.9 | 77.4 | 0 | 112.2 | 208.9 | 0.01 | 50245 | 28.4 | 268 | ////./ | ////./ | ////./ | -111.8226 | 43.5797 | 15100 | 13604 | 0.0071429 | 0
3052 | 123.3 | -64.3 | 46 | 15104 | -69.6 | 49.8 | ///./ | 2192.3 | 289.9 | 77.3 | 0 | 112.3 | 208.9 | 0.01 | 50246 | 28.5 | 268 | ////./ | ////./ | ////./ | -111.8222 | 43.5797 | 15104 | 13608 | 0.0076923 | 0
3053 | 123.3 | -64.3 | 46 | 15108 | -69.6 | 49.8 | ///./ | 2192.9 | 289.9 | 77.3 | 0 | 112.3 | 208.9 | 0.01 | 50247 | 28.6 | 268 | ////./ | ////./ | ////./ | -111.8218 | 43.5797 | 15108 | 13612 | 0.0076923 | 0
3054 | 123.2 | -64.3 | 46 | 15113 | -69.6 | 49.7 | ///./ | 2193.6 | 289.9 | 77.2 | 0 | 112.3 | 208.8 | 0.01 | 50248 | 28.7 | 268 | ////./ | ////./ | ////./ | -111.8215 | 43.5797 | 15113 | 13617 | 0.0076923 | 0
3055 | 123.1 | -64.3 | 46 | 15117 | -69.7 | 49.7 | ///./ | 2194.3 | 289.8 | 77.2 | 0 | 112.4 | 208.8 | 0.01 | 50249 | 28.8 | 268 | ////./ | ////./ | ////./ | -111.8211 | 43.5797 | 15117 | 13621 | 0.0076923 | 0
3056 | 123 | -64.4 | 46 | 15122 | -69.7 | 49.7 | ///./ | 2194.9 | 289.8 | 77.1 | 0 | 112.4 | 208.8 | 0.01 | 50250 | 28.8 | 268 | ////./ | ////./ | ////./ | -111.8208 | 43.5797 | 15122 | 13626 | 0.0071429 | 0
3057 | 122.9 | -64.4 | 46 | 15126 | -69.7 | 49.6 | ///./ | 2195.6 | 289.8 | 77.1 | 0 | 112.4 | 208.8 | 0.01 | 50251 | 28.9 | 268 | ////./ | ////./ | ////./ | -111.8204 | 43.5797 | 15126 | 13630 | 0.0076923 | 0
3058 | 122.8 | -64.4 | 46 | 15131 | -69.7 | 49.6 | ///./ | 2196.3 | 289.8 | 77 | 0 | 112.5 | 208.7 | 0.01 | 50252 | 29 | 268 | ////./ | ////./ | ////./ | -111.82 | 43.5797 | 15131 | 13635 | 0.0071429 | 0
3059 | 122.7 | -64.4 | 46 | 15135 | -69.8 | 49.6 | ///./ | 2196.9 | 289.8 | 77 | 0 | 112.5 | 208.7 | 0.01 | 50253 | 29.1 | 268 | ////./ | ////./ | ////./ | -111.8197 | 43.5797 | 15135 | 13639 | 0.0076923 | 0
3060 | 122.6 | -64.5 | 46 | 15139 | -69.8 | 49.5 | ///./ | 2197.6 | 289.8 | 76.9 | 0 | 112.5 | 208.7 | 0.01 | 50254 | 29.2 | 268 | ////./ | ////./ | ////./ | -111.8193 | 43.5797 | 15139 | 13643 | 0.0076923 | 0
3061 | 122.5 | -64.5 | 46 | 15144 | -69.8 | 49.5 | ///./ | 2198.3 | 289.7 | 76.9 | 0 | 112.6 | 208.7 | 0.01 | 50255 | 29.3 | 268 | ////./ | ////./ | ////./ | -111.819 | 43.5797 | 15144 | 13648 | 0.0076923 | 0
3062 | 122.5 | -64.5 | 46 | 15148 | -69.9 | 49.5 | ///./ | 2198.9 | 289.7 | 76.8 | 0 | 112.6 | 208.6 | 0.01 | 50256 | 29.4 | 268 | ////./ | ////./ | ////./ | -111.8186 | 43.5797 | 15148 | 13652 | 0.0076923 | 0
3063 | 122.4 | -64.5 | 46 | 15153 | -69.9 | 49.5 | ///./ | 2199.6 | 289.7 | 76.8 | 0 | 112.6 | 208.6 | 0.01 | 50257 | 29.5 | 268 | ////./ | ////./ | ////./ | -111.8183 | 43.5797 | 15153 | 13657 | 0.0071429 | 0
3064 | 122.3 | -64.6 | 46 | 15157 | -69.9 | 49.4 | ///./ | 2200.3 | 289.7 | 76.7 | 0 | 112.7 | 208.6 | 0.01 | 50258 | 29.6 | 268 | ////./ | ////./ | ////./ | -111.8179 | 43.5797 | 15157 | 13661 | 0.0076923 | 0
3065 | 122.2 | -64.6 | 46 | 15162 | -69.9 | 49.4 | ///./ | 2200.9 | 289.7 | 76.7 | 0 | 112.7 | 208.6 | 0.01 | 50259 | 29.7 | 268 | ////./ | ////./ | ////./ | -111.8175 | 43.5797 | 15162 | 13666 | 0.0071429 | 0
3066 | 122.1 | -64.6 | 46 | 15166 | -70 | 49.4 | ///./ | 2201.6 | 289.7 | 76.6 | 0 | 112.7 | 208.5 | 0.01 | 50260 | 29.7 | 268 | ////./ | ////./ | ////./ | -111.8172 | 43.5797 | 15166 | 13670 | 0.0076923 | 0
3067 | 122 | -64.6 | 46 | 15170 | -70 | 49.3 | ///./ | 2202.3 | 289.6 | 76.6 | 0 | 112.8 | 208.5 | 0.01 | 50261 | 29.8 | 268 | ////./ | ////./ | ////./ | -111.8168 | 43.5797 | 15170 | 13674 | 0.0076923 | 0
3068 | 121.9 | -64.7 | 46 | 15175 | -70 | 49.3 | ///./ | 2202.9 | 289.6 | 76.5 | 0 | 112.8 | 208.5 | 0.01 | 50262 | 29.9 | 268 | ////./ | ////./ | ////./ | -111.8164 | 43.5798 | 15175 | 13679 | 0.0076923 | 0
3069 | 121.8 | -64.7 | 46 | 15179 | -70.1 | 49.3 | ///./ | 2203.6 | 289.6 | 76.4 | 0 | 112.9 | 208.5 | 0.01 | 50263 | 30 | 268 | ////./ | ////./ | ////./ | -111.8161 | 43.5798 | 15179 | 13683 | 0.015385 | 0
3070 | 121.7 | -64.7 | 46 | 15184 | -70.1 | 49.2 | ///./ | 2204.3 | 289.6 | 76.4 | 0 | 112.9 | 208.5 | 0.01 | 50264 | 30.1 | 268 | ////./ | ////./ | ////./ | -111.8157 | 43.5798 | 15184 | 13688 | 0.0071429 | 0
3071 | 121.6 | -64.7 | 46 | 15189 | -70.1 | 49.2 | ///./ | 2205 | 289.6 | 76.3 | 0 | 113 | 208.4 | 0.01 | 50265 | 30.1 | 268 | ////./ | ////./ | ////./ | -111.8153 | 43.5798 | 15189 | 13693 | 0.014286 | 0
3072 | 121.6 | -64.7 | 46 | 15193 | -70.1 | 49.2 | ///./ | 2205.8 | 289.6 | 76.3 | 0 | 113 | 208.4 | 0.01 | 50266 | 30.2 | 268 | ////./ | ////./ | ////./ | -111.8149 | 43.5798 | 15193 | 13697 | 0.0071429 | 0
3073 | 121.5 | -64.8 | 46 | 15198 | -70.2 | 49.1 | ///./ | 2206.5 | 289.6 | 76.2 | 0 | 113.1 | 208.4 | 0.01 | 50267 | 30.2 | 268 | ////./ | ////./ | ////./ | -111.8145 | 43.5798 | 15198 | 13702 | 0.014286 | 0
3074 | 121.4 | -64.8 | 46 | 15203 | -70.2 | 49.1 | ///./ | 2207.2 | 289.5 | 76.1 | 0 | 113.1 | 208.4 | 0.01 | 50268 | 30.3 | 268 | ////./ | ////./ | ////./ | -111.8142 | 43.5798 | 15203 | 13707 | 0.0071429 | 0
3075 | 121.3 | -64.8 | 45 | 15208 | -70.2 | 49.1 | ///./ | 2207.9 | 289.5 | 76.1 | 0 | 113.2 | 208.4 | 0.01 | 50269 | 30.3 | 268 | ////./ | ////./ | ////./ | -111.8138 | 43.5798 | 15208 | 13712 | 0.013333 | 0
3076 | 121.2 | -64.8 | 45 | 15212 | -70.2 | 49 | ///./ | 2208.6 | 289.5 | 76 | 0 | 113.2 | 208.3 | 0.01 | 50270 | 30.3 | 267 | ////./ | ////./ | ////./ | -111.8134 | 43.5799 | 15212 | 13716 | 0.0071429 | 0
3077 | 121.1 | -64.8 | 45 | 15217 | -70.3 | 49 | ///./ | 2209.3 | 289.5 | 75.9 | 0 | 113.2 | 208.3 | 0.01 | 50271 | 30.4 | 267 | ////./ | ////./ | ////./ | -111.813 | 43.5799 | 15217 | 13721 | 0.0071429 | 0
3078 | 121 | -64.9 | 45 | 15222 | -70.3 | 49 | ///./ | 2210 | 289.5 | 75.9 | 0 | 113.3 | 208.3 | 0.01 | 50272 | 30.4 | 267 | ////./ | ////./ | ////./ | -111.8126 | 43.5799 | 15222 | 13726 | 0.0071429 | 0
3079 | 120.9 | -64.9 | 45 | 15227 | -70.3 | 48.9 | ///./ | 2210.7 | 289.5 | 75.8 | 0 | 113.4 | 208.3 | 0.01 | 50273 | 30.5 | 267 | ////./ | ////./ | ////./ | -111.8122 | 43.5799 | 15227 | 13731 | 0.013333 | 0
3080 | 120.8 | -64.9 | 45 | 15231 | -70.3 | 48.9 | ///./ | 2211.5 | 289.5 | 75.7 | 0 | 113.4 | 208.3 | 0.01 | 50274 | 30.5 | 267 | ////./ | ////./ | ////./ | -111.8119 | 43.5799 | 15231 | 13735 | 0.014286 | 0
3081 | 120.7 | -64.9 | 45 | 15236 | -70.3 | 48.9 | ///./ | 2212.2 | 289.5 | 75.6 | 0 | 113.5 | 208.3 | 0.01 | 50275 | 30.5 | 267 | ////./ | ////./ | ////./ | -111.8115 | 43.5799 | 15236 | 13740 | 0.014286 | 0
3082 | 120.6 | -64.9 | 45 | 15241 | -70.4 | 48.8 | ///./ | 2212.9 | 289.4 | 75.6 | 0 | 113.6 | 208.2 | 0.01 | 50276 | 30.6 | 267 | ////./ | ////./ | ////./ | -111.8111 | 43.5799 | 15241 | 13745 | 0.014286 | 0
3083 | 120.5 | -64.9 | 45 | 15246 | -70.4 | 48.8 | ///./ | 2213.6 | 289.4 | 75.5 | 0 | 113.6 | 208.2 | 0.01 | 50277 | 30.6 | 267 | ////./ | ////./ | ////./ | -111.8107 | 43.5799 | 15246 | 13750 | 0.013333 | 0
3084 | 120.4 | -64.9 | 45 | 15250 | -70.4 | 48.8 | ///./ | 2214.3 | 289.4 | 75.4 | 0 | 113.7 | 208.2 | 0.01 | 50278 | 30.6 | 267 | ////./ | ////./ | ////./ | -111.8103 | 43.5799 | 15250 | 13754 | 0.014286 | 0
3085 | 120.3 | -64.9 | 45 | 15255 | -70.4 | 48.7 | ///./ | 2215 | 289.4 | 75.3 | 0 | 113.8 | 208.2 | 0.01 | 50279 | 30.7 | 267 | ////./ | ////./ | ////./ | -111.8099 | 43.5799 | 15255 | 13759 | 0.014286 | 0
3086 | 120.2 | -64.9 | 45 | 15260 | -70.4 | 48.7 | ///./ | 2215.7 | 289.4 | 75.3 | 0 | 113.8 | 208.2 | 0.01 | 50280 | 30.7 | 266 | ////./ | ////./ | ////./ | -111.8096 | 43.58 | 15260 | 13764 | 0.014286 | 0
3087 | 120.1 | -65 | 45 | 15264 | -70.4 | 48.6 | ///./ | 2216.4 | 289.4 | 75.2 | 0 | 113.9 | 208.2 | 0.01 | 50281 | 30.8 | 266 | ////./ | ////./ | ////./ | -111.8092 | 43.58 | 15264 | 13768 | 0.014286 | 0
3088 | 120.1 | -65 | 45 | 15269 | -70.5 | 48.6 | ///./ | 2217.1 | 289.4 | 75.1 | 0 | 114 | 208.2 | 0.01 | 50282 | 30.8 | 266 | ////./ | ////./ | ////./ | -111.8088 | 43.58 | 15269 | 13773 | 0.014286 | 0
3089 | 120 | -65 | 45 | 15274 | -70.5 | 48.6 | ///./ | 2217.8 | 289.4 | 75 | 0 | 114 | 208.2 | 0.01 | 50283 | 30.8 | 266 | ////./ | ////./ | ////./ | -111.8084 | 43.58 | 15274 | 13778 | 0.014286 | 0
3090 | 119.9 | -65 | 45 | 15279 | -70.5 | 48.5 | ///./ | 2218.6 | 289.4 | 75 | 0 | 114.1 | 208.2 | 0.01 | 50284 | 30.9 | 266 | ////./ | ////./ | ////./ | -111.808 | 43.58 | 15279 | 13783 | 0.013333 | 0
3091 | 119.8 | -65 | 45 | 15283 | -70.5 | 48.5 | ///./ | 2219.3 | 289.4 | 74.9 | 0 | 114.2 | 208.2 | 0.01 | 50285 | 30.9 | 266 | ////./ | ////./ | ////./ | -111.8076 | 43.58 | 15283 | 13787 | 0.014286 | 0
3092 | 119.7 | -65 | 45 | 15288 | -70.5 | 48.5 | ///./ | 2220 | 289.4 | 74.9 | 0 | 114.2 | 208.1 | 0.01 | 50286 | 31 | 266 | ////./ | ////./ | ////./ | -111.8073 | 43.58 | 15288 | 13792 | 0.014286 | 0
3093 | 119.6 | -65 | 45 | 15293 | -70.5 | 48.4 | ///./ | 2220.7 | 289.4 | 74.9 | 0 | 114.3 | 208.1 | 0.01 | 50287 | 31 | 266 | ////./ | ////./ | ////./ | -111.8069 | 43.58 | 15293 | 13797 | 0.014286 | 0
3094 | 119.5 | -65 | 45 | 15298 | -70.5 | 48.4 | ///./ | 2221.4 | 289.4 | 74.9 | 0 | 114.4 | 208.1 | 0.01 | 50288 | 31.1 | 267 | ////./ | ////./ | ////./ | -111.8065 | 43.5801 | 15298 | 13802 | 0.013333 | 0
3095 | 119.4 | -65 | 45 | 15302 | -70.5 | 48.4 | ///./ | 2222.1 | 289.4 | 74.8 | 0 | 114.5 | 208.1 | 0.01 | 50289 | 31.1 | 267 | ////./ | ////./ | ////./ | -111.8061 | 43.5801 | 15302 | 13806 | 0.021429 | 0
3096 | 119.3 | -65 | 45 | 15307 | -70.5 | 48.3 | ///./ | 2222.8 | 289.4 | 74.8 | 0 | 114.5 | 208.1 | 0.01 | 50290 | 31.1 | 267 | ////./ | ////./ | ////./ | -111.8057 | 43.5801 | 15307 | 13811 | 0.014286 | 0
3097 | 119.2 | -65 | 45 | 15312 | -70.6 | 48.3 | ///./ | 2223.5 | 289.4 | 74.8 | 0 | 114.6 | 208.1 | 0.01 | 50291 | 31.2 | 267 | ////./ | ////./ | ////./ | -111.8053 | 43.5801 | 15312 | 13816 | 0.014286 | 0
3098 | 119.1 | -65 | 45 | 15317 | -70.6 | 48.3 | ///./ | 2224.3 | 289.4 | 74.7 | 0 | 114.7 | 208.1 | 0.01 | 50292 | 31.2 | 267 | ////./ | ////./ | ////./ | -111.805 | 43.5801 | 15317 | 13821 | 0.013333 | 0
3099 | 119 | -65 | 45 | 15321 | -70.6 | 48.2 | ///./ | 2225 | 289.4 | 74.7 | 0 | 114.8 | 208.1 | 0.01 | 50293 | 31.3 | 267 | ////./ | ////./ | ////./ | -111.8046 | 43.5801 | 15321 | 13825 | 0.021429 | 0
3100 | 118.9 | -65 | 45 | 15326 | -70.6 | 48.2 | ///./ | 2225.7 | 289.4 | 74.7 | 0 | 114.9 | 208.1 | 0.01 | 50294 | 31.3 | 267 | ////./ | ////./ | ////./ | -111.8042 | 43.5801 | 15326 | 13830 | 0.021429 | 0
3101 | 118.8 | -65 | 45 | 15331 | -70.6 | 48.2 | ///./ | 2226.4 | 289.3 | 74.6 | 0 | 114.9 | 208.1 | 0.01 | 50295 | 31.4 | 267 | ////./ | ////./ | ////./ | -111.8038 | 43.5801 | 15331 | 13835 | 0.014286 | 0
3102 | 118.7 | -65.1 | 45 | 15336 | -70.6 | 48.1 | ///./ | 2227.2 | 289.3 | 74.6 | 0 | 115 | 208.1 | 0.01 | 50296 | 31.4 | 268 | ////./ | ////./ | ////./ | -111.8034 | 43.5801 | 15336 | 13840 | 0.013333 | 0
3103 | 118.6 | -65.1 | 45 | 15341 | -70.6 | 48.1 | ///./ | 2228 | 289.3 | 74.6 | 0 | 115.1 | 208.1 | 0.01 | 50297 | 31.4 | 268 | ////./ | ////./ | ////./ | -111.803 | 43.5801 | 15341 | 13845 | 0.013333 | 0
3104 | 118.5 | -65.1 | 45 | 15346 | -70.6 | 48.1 | ///./ | 2228.7 | 289.3 | 74.7 | 0 | 115.2 | 208.1 | 0.01 | 50298 | 31.5 | 268 | ////./ | ////./ | ////./ | -111.8026 | 43.5801 | 15346 | 13850 | 0.02 | 0
3105 | 118.4 | -65.1 | 45 | 15351 | -70.6 | 48 | ///./ | 2229.5 | 289.3 | 74.8 | 0 | 115.3 | 208.1 | 0.01 | 50299 | 31.5 | 268 | ////./ | ////./ | ////./ | -111.8022 | 43.5801 | 15351 | 13855 | 0.02 | 0
3106 | 118.3 | -65.1 | 45 | 15356 | -70.6 | 48 | ///./ | 2230.3 | 289.3 | 74.9 | 0 | 115.3 | 208.1 | 0.01 | 50300 | 31.6 | 268 | ////./ | ////./ | ////./ | -111.8018 | 43.58 | 15356 | 13860 | 0.013333 | 0
3107 | 118.2 | -65.1 | 45 | 15361 | -70.6 | 48 | ///./ | 2231 | 289.3 | 75 | 0 | 115.4 | 208.1 | 0.01 | 50301 | 31.6 | 268 | ////./ | ////./ | ////./ | -111.8014 | 43.58 | 15361 | 13865 | 0.013333 | 0
3108 | 118.2 | -65.1 | 45 | 15366 | -70.6 | 47.9 | ///./ | 2231.8 | 289.3 | 75.1 | 0 | 115.5 | 208.1 | 0.01 | 50302 | 31.7 | 268 | ////./ | ////./ | ////./ | -111.801 | 43.58 | 15366 | 13870 | 0.013333 | 0
3109 | 118.1 | -65.1 | 45 | 15371 | -70.6 | 47.9 | ///./ | 2232.5 | 289.3 | 75.2 | 0 | 115.6 | 208.1 | 0.01 | 50303 | 31.7 | 268 | ////./ | ////./ | ////./ | -111.8006 | 43.58 | 15371 | 13875 | 0.02 | 0
3110 | 118 | -65.1 | 45 | 15376 | -70.6 | 47.9 | ///./ | 2233.3 | 289.3 | 75.3 | 0 | 115.7 | 208.1 | 0.01 | 50304 | 31.8 | 268 | ////./ | ////./ | ////./ | -111.8002 | 43.58 | 15376 | 13880 | 0.02 | 0
3111 | 117.9 | -65.1 | 45 | 15382 | -70.6 | 47.8 | ///./ | 2234.1 | 289.3 | 75.3 | 0 | 115.8 | 208.1 | 0.01 | 50305 | 31.8 | 269 | ////./ | ////./ | ////./ | -111.7998 | 43.58 | 15382 | 13886 | 0.01875 | 0
3112 | 117.8 | -65.1 | 45 | 15387 | -70.6 | 47.8 | ///./ | 2234.8 | 289.3 | 75.4 | 0 | 115.9 | 208.1 | 0.01 | 50306 | 31.8 | 269 | ////./ | ////./ | ////./ | -111.7994 | 43.58 | 15387 | 13891 | 0.01875 | 0
3113 | 117.7 | -65.1 | 45 | 15392 | -70.5 | 47.8 | ///./ | 2235.6 | 289.3 | 75.5 | 0 | 115.9 | 208.1 | 0.01 | 50307 | 31.9 | 269 | ////./ | ////./ | ////./ | -111.799 | 43.58 | 15392 | 13896 | 0.0125 | 0
3114 | 117.6 | -65.1 | 45 | 15397 | -70.5 | 47.7 | ///./ | 2236.4 | 289.3 | 75.6 | 0 | 116 | 208.1 | 0.01 | 50308 | 31.9 | 269 | ////./ | ////./ | ////./ | -111.7986 | 43.58 | 15397 | 13901 | 0.013333 | 0
3115 | 117.5 | -65.1 | 45 | 15402 | -70.5 | 47.7 | ///./ | 2237.1 | 289.3 | 75.7 | 0 | 116.1 | 208 | 0.01 | 50309 | 32 | 269 | ////./ | ////./ | ////./ | -111.7982 | 43.5799 | 15402 | 13906 | 0.013333 | 0
3116 | 117.4 | -65.1 | 45 | 15407 | -70.5 | 47.7 | ///./ | 2237.9 | 289.3 | 75.8 | 0 | 116.2 | 208 | 0.01 | 50310 | 32 | 270 | ////./ | ////./ | ////./ | -111.7978 | 43.5799 | 15407 | 13911 | 0.02 | 0
3117 | 117.3 | -65.1 | 45 | 15412 | -70.5 | 47.6 | ///./ | 2238.7 | 289.3 | 75.9 | 0 | 116.3 | 208 | 0.01 | 50311 | 32.1 | 270 | ////./ | ////./ | ////./ | -111.7974 | 43.5799 | 15412 | 13916 | 0.02 | 0
3118 | 117.2 | -65.1 | 45 | 15417 | -70.5 | 47.6 | ///./ | 2239.4 | 289.3 | 75.9 | 0 | 116.4 | 208 | 0.01 | 50312 | 32.1 | 270 | ////./ | ////./ | ////./ | -111.797 | 43.5799 | 15417 | 13921 | 0.02 | 0
3119 | 117.1 | -65.1 | 45 | 15422 | -70.5 | 47.6 | ///./ | 2240.2 | 289.3 | 76 | 0 | 116.4 | 208 | 0.01 | 50313 | 32.2 | 270 | ////./ | ////./ | ////./ | -111.7966 | 43.5799 | 15422 | 13926 | 0.013333 | 0
3120 | 117 | -65.1 | 45 | 15427 | -70.5 | 47.6 | ///./ | 2241 | 289.3 | 76.1 | 0 | 116.5 | 208 | 0.01 | 50314 | 32.2 | 270 | ////./ | ////./ | ////./ | -111.7962 | 43.5799 | 15427 | 13931 | 0.013333 | 0
3121 | 116.9 | -65.2 | 45 | 15432 | -70.5 | 47.5 | ///./ | 2241.7 | 289.3 | 76.2 | 0 | 116.6 | 208 | 0.01 | 50315 | 32.3 | 271 | ////./ | ////./ | ////./ | -111.7958 | 43.5799 | 15432 | 13936 | 0.013333 | 0
3122 | 116.8 | -65.2 | 46 | 15437 | -70.5 | 47.5 | ///./ | 2242.5 | 289.3 | 76.3 | 0 | 116.6 | 208 | 0.01 | 50316 | 32.3 | 271 | ////./ | ////./ | ////./ | -111.7954 | 43.5799 | 15437 | 13941 | 0.013333 | 0
3123 | 116.7 | -65.2 | 46 | 15442 | -70.6 | 47.5 | ///./ | 2243.3 | 289.3 | 76.4 | 0 | 116.7 | 208 | 0.01 | 50317 | 32.4 | 271 | ////./ | ////./ | ////./ | -111.795 | 43.5799 | 15442 | 13946 | 0.013333 | 0
3124 | 116.6 | -65.2 | 46 | 15447 | -70.6 | 47.4 | ///./ | 2244 | 289.3 | 76.4 | 0 | 116.8 | 208 | 0.01 | 50318 | 32.4 | 271 | ////./ | ////./ | ////./ | -111.7946 | 43.5798 | 15447 | 13951 | 0.013333 | 0
3125 | 116.5 | -65.2 | 46 | 15452 | -70.6 | 47.4 | ///./ | 2244.8 | 289.2 | 76.5 | 0 | 116.9 | 208 | 0.01 | 50319 | 32.5 | 271 | ////./ | ////./ | ////./ | -111.7942 | 43.5798 | 15452 | 13956 | 0.02 | 0
3126 | 116.4 | -65.2 | 46 | 15457 | -70.6 | 47.4 | ///./ | 2245.6 | 289.2 | 76.6 | 0 | 116.9 | 207.9 | 0.01 | 50320 | 32.5 | 272 | ////./ | ////./ | ////./ | -111.7938 | 43.5798 | 15457 | 13961 | 0.013333 | 0
3127 | 116.3 | -65.2 | 46 | 15462 | -70.6 | 47.4 | ///./ | 2246.3 | 289.2 | 76.7 | 0 | 117 | 207.9 | 0.01 | 50321 | 32.6 | 272 | ////./ | ////./ | ////./ | -111.7934 | 43.5798 | 15462 | 13966 | 0.013333 | 0
3128 | 116.2 | -65.2 | 46 | 15467 | -70.6 | 47.3 | ///./ | 2247.1 | 289.2 | 76.8 | 0 | 117.1 | 207.9 | 0.01 | 50322 | 32.6 | 272 | ////./ | ////./ | ////./ | -111.793 | 43.5798 | 15467 | 13971 | 0.013333 | 0
3129 | 116.1 | -65.2 | 46 | 15472 | -70.6 | 47.3 | ///./ | 2247.9 | 289.2 | 76.9 | 0 | 117.2 | 207.9 | 0.01 | 50323 | 32.7 | 272 | ////./ | ////./ | ////./ | -111.7926 | 43.5798 | 15472 | 13976 | 0.02 | 0
3130 | 116 | -65.3 | 46 | 15477 | -70.6 | 47.3 | ///./ | 2248.6 | 289.2 | 76.9 | 0 | 117.2 | 207.9 | 0.01 | 50324 | 32.7 | 272 | ////./ | ////./ | ////./ | -111.7922 | 43.5798 | 15477 | 13981 | 0.013333 | 0
3131 | 115.9 | -65.3 | 46 | 15482 | -70.6 | 47.2 | ///./ | 2249.4 | 289.2 | 76.9 | 0 | 117.3 | 207.9 | 0.01 | 50325 | 32.6 | 273 | ////./ | ////./ | ////./ | -111.7918 | 43.5798 | 15482 | 13986 | 0.013333 | 0
3132 | 115.8 | -65.3 | 46 | 15488 | -70.6 | 47.2 | ///./ | 2250.2 | 289.2 | 76.9 | 0 | 117.3 | 207.9 | 0.01 | 50326 | 32.5 | 273 | ////./ | ////./ | ////./ | -111.7915 | 43.5797 | 15488 | 13992 | 0.00625 | 0
3133 | 115.7 | -65.3 | 46 | 15493 | -70.6 | 47.2 | ///./ | 2251 | 289.2 | 77 | 0 | 117.4 | 207.8 | 0.01 | 50327 | 32.4 | 273 | ////./ | ////./ | ////./ | -111.7911 | 43.5797 | 15493 | 13997 | 0.0125 | 0
3134 | 115.6 | -65.3 | 46 | 15498 | -70.6 | 47.1 | ///./ | 2251.8 | 289.2 | 77 | 0 | 117.5 | 207.8 | 0.01 | 50328 | 32.3 | 273 | ////./ | ////./ | ////./ | -111.7907 | 43.5797 | 15498 | 14002 | 0.0125 | 0
3135 | 115.5 | -65.3 | 46 | 15503 | -70.7 | 47.1 | ///./ | 2252.6 | 289.1 | 77 | 0 | 117.5 | 207.8 | 0.01 | 50329 | 32.2 | 273 | ////./ | ////./ | ////./ | -111.7903 | 43.5797 | 15503 | 14007 | 0.013333 | 0
3136 | 115.4 | -65.4 | 46 | 15509 | -70.7 | 47.1 | ///./ | 2253.4 | 289.1 | 77 | 0 | 117.6 | 207.8 | 0.01 | 50330 | 32.1 | 273 | ////./ | ////./ | ////./ | -111.79 | 43.5796 | 15509 | 14013 | 0.0125 | 0
3137 | 115.3 | -65.4 | 46 | 15514 | -70.7 | 47 | ///./ | 2254.2 | 289.1 | 77 | 0 | 117.6 | 207.8 | 0.01 | 50331 | 32 | 273 | ////./ | ////./ | ////./ | -111.7896 | 43.5796 | 15514 | 14018 | 0.00625 | 0
3138 | 115.2 | -65.4 | 46 | 15519 | -70.7 | 47 | ///./ | 2255 | 289.1 | 77.1 | 0 | 117.7 | 207.7 | 0.01 | 50332 | 31.8 | 274 | ////./ | ////./ | ////./ | -111.7892 | 43.5795 | 15519 | 14023 | 0.0125 | 0
3139 | 115.1 | -65.4 | 46 | 15525 | -70.7 | 47 | ///./ | 2255.8 | 289.1 | 77.1 | 0 | 117.8 | 207.7 | 0.01 | 50333 | 31.7 | 274 | ////./ | ////./ | ////./ | -111.7889 | 43.5795 | 15525 | 14029 | 0.0125 | 0
3140 | 115 | -65.5 | 46 | 15530 | -70.8 | 46.9 | ///./ | 2256.6 | 289.1 | 77.1 | 0 | 117.8 | 207.7 | 0.01 | 50334 | 31.6 | 274 | ////./ | ////./ | ////./ | -111.7885 | 43.5795 | 15530 | 14034 | 0.0125 | 0
3141 | 114.9 | -65.5 | 46 | 15535 | -70.8 | 46.9 | ///./ | 2257.4 | 289.1 | 77.1 | 0 | 117.9 | 207.7 | 0.01 | 50335 | 31.5 | 274 | ////./ | ////./ | ////./ | -111.7881 | 43.5795 | 15535 | 14039 | 0.0125 | 0
3142 | 114.8 | -65.5 | 46 | 15541 | -70.8 | 46.9 | ///./ | 2258.2 | 289 | 77.2 | 0 | 117.9 | 207.7 | 0.01 | 50336 | 31.4 | 274 | ////./ | ////./ | ////./ | -111.7878 | 43.5794 | 15541 | 14045 | 0.00625 | 0
3143 | 114.7 | -65.5 | 46 | 15546 | -70.8 | 46.9 | ///./ | 2259 | 289 | 77.2 | 0 | 118 | 207.6 | 0.01 | 50337 | 31.3 | 274 | ////./ | ////./ | ////./ | -111.7874 | 43.5794 | 15546 | 14050 | 0.0125 | 0
3144 | 114.6 | -65.5 | 46 | 15551 | -70.8 | 46.8 | ///./ | 2259.8 | 289 | 77.1 | 0 | 118 | 207.6 | 0.01 | 50338 | 31.2 | 274 | ////./ | ////./ | ////./ | -111.787 | 43.5793 | 15551 | 14055 | 0.00625 | 0
3145 | 114.5 | -65.6 | 46 | 15557 | -70.9 | 46.8 | ///./ | 2260.6 | 289 | 77 | 0 | 118.1 | 207.6 | 0.01 | 50339 | 31.1 | 275 | ////./ | ////./ | ////./ | -111.7866 | 43.5793 | 15557 | 14061 | 0.0125 | 0
3146 | 114.4 | -65.6 | 46 | 15562 | -70.9 | 46.7 | ///./ | 2261.4 | 289 | 76.9 | 0 | 118.2 | 207.6 | 0.01 | 50340 | 31 | 275 | ////./ | ////./ | ////./ | -111.7863 | 43.5793 | 15562 | 14066 | 0.0125 | 0
3147 | 114.3 | -65.6 | 46 | 15567 | -70.9 | 46.7 | ///./ | 2262.2 | 289 | 76.8 | 0 | 118.3 | 207.6 | 0.01 | 50341 | 30.9 | 275 | ////./ | ////./ | ////./ | -111.7859 | 43.5793 | 15567 | 14071 | 0.01875 | 0
3148 | 114.2 | -65.6 | 46 | 15572 | -70.9 | 46.7 | ///./ | 2263 | 289 | 76.7 | 0 | 118.4 | 207.6 | 0.01 | 50342 | 30.7 | 275 | ////./ | ////./ | ////./ | -111.7855 | 43.5792 | 15572 | 14076 | 0.02 | 0
3149 | 114.1 | -65.6 | 46 | 15578 | -70.9 | 46.6 | ///./ | 2263.8 | 289 | 76.6 | 0 | 118.4 | 207.6 | 0.01 | 50343 | 30.6 | 275 | ////./ | ////./ | ////./ | -111.7852 | 43.5792 | 15578 | 14082 | 0.0125 | 0
3150 | 114 | -65.6 | 46 | 15583 | -70.9 | 46.6 | ///./ | 2264.6 | 289 | 76.5 | 0 | 118.5 | 207.6 | 0.01 | 50344 | 30.5 | 275 | ////./ | ////./ | ////./ | -111.7848 | 43.5791 | 15583 | 14087 | 0.0125 | 0
3151 | 113.9 | -65.6 | 46 | 15588 | -71 | 46.5 | ///./ | 2265.4 | 289 | 76.4 | 0 | 118.6 | 207.5 | 0.01 | 50345 | 30.5 | 275 | ////./ | ////./ | ////./ | -111.7844 | 43.5791 | 15588 | 14092 | 0.0125 | 0
3152 | 113.8 | -65.6 | 45 | 15594 | -71 | 46.5 | ///./ | 2266.2 | 289 | 76.3 | 0 | 118.7 | 207.5 | 0.01 | 50346 | 30.4 | 276 | ////./ | ////./ | ////./ | -111.784 | 43.5791 | 15594 | 14098 | 0.01875 | 0
3153 | 113.7 | -65.6 | 45 | 15599 | -71 | 46.5 | ///./ | 2267 | 289 | 76.2 | 0 | 118.8 | 207.5 | 0.01 | 50347 | 30.3 | 276 | ////./ | ////./ | ////./ | -111.7837 | 43.579 | 15599 | 14103 | 0.01875 | 0
3154 | 113.6 | -65.6 | 45 | 15604 | -71 | 46.4 | ///./ | 2267.8 | 288.9 | 76.1 | 0 | 118.9 | 207.5 | 0.01 | 50348 | 30.3 | 276 | ////./ | ////./ | ////./ | -111.7833 | 43.579 | 15604 | 14108 | 0.01875 | 0
3155 | 113.5 | -65.6 | 45 | 15610 | -71 | 46.4 | ///./ | 2268.6 | 288.9 | 76 | 0 | 118.9 | 207.5 | 0.01 | 50349 | 30.2 | 276 | ////./ | ////./ | ////./ | -111.7829 | 43.579 | 15610 | 14114 | 0.0125 | 0
3156 | 113.4 | -65.6 | 45 | 15615 | -71 | 46.3 | ///./ | 2269.4 | 288.9 | 75.9 | 0 | 119 | 207.5 | 0.01 | 50350 | 30.1 | 276 | ////./ | ////./ | ////./ | -111.7826 | 43.5789 | 15615 | 14119 | 0.0125 | 0
3157 | 113.3 | -65.7 | 45 | 15620 | -71.1 | 46.3 | ///./ | 2270.2 | 288.9 | 76 | 0 | 119.1 | 207.5 | 0.01 | 50351 | 30.1 | 276 | ////./ | ////./ | ////./ | -111.7822 | 43.5789 | 15620 | 14124 | 0.0125 | 0
3158 | 113.2 | -65.7 | 45 | 15626 | -71.1 | 46.3 | ///./ | 2271 | 288.9 | 76 | 0 | 119.2 | 207.5 | 0.01 | 50352 | 30 | 277 | ////./ | ////./ | ////./ | -111.7818 | 43.5789 | 15626 | 14130 | 0.01875 | 0
3159 | 113.1 | -65.7 | 45 | 15631 | -71.1 | 46.2 | ///./ | 2271.8 | 288.9 | 76 | 0 | 119.3 | 207.5 | 0.01 | 50353 | 29.9 | 277 | ////./ | ////./ | ////./ | -111.7815 | 43.5788 | 15631 | 14135 | 0.01875 | 0
3160 | 113 | -65.7 | 45 | 15636 | -71.1 | 46.2 | ///./ | 2272.6 | 288.9 | 76 | 0 | 119.3 | 207.5 | 0.01 | 50354 | 29.9 | 277 | ////./ | ////./ | ////./ | -111.7811 | 43.5788 | 15636 | 14140 | 0.0125 | 0
3161 | 112.9 | -65.7 | 45 | 15642 | -71.1 | 46.2 | ///./ | 2273.4 | 288.9 | 76.1 | 0 | 119.4 | 207.5 | 0.01 | 50355 | 29.8 | 277 | ////./ | ////./ | ////./ | -111.7807 | 43.5788 | 15642 | 14146 | 0.0125 | 0
3162 | 112.8 | -65.7 | 45 | 15647 | -71.1 | 46.1 | ///./ | 2274.3 | 288.9 | 76.1 | 0 | 119.5 | 207.5 | 0.01 | 50356 | 29.8 | 277 | ////./ | ////./ | ////./ | -111.7804 | 43.5787 | 15647 | 14151 | 0.0125 | 0
3163 | 112.7 | -65.7 | 45 | 15653 | -71.1 | 46.1 | ///./ | 2275.1 | 288.9 | 76.1 | 0 | 119.6 | 207.4 | 0.01 | 50357 | 29.7 | 277 | ////./ | ////./ | ////./ | -111.7801 | 43.5787 | 15653 | 14157 | 0.017647 | 0
3164 | 112.6 | -65.7 | 45 | 15658 | -71.1 | 46.1 | ///./ | 2275.9 | 288.9 | 76.1 | 0 | 119.7 | 207.4 | 0.01 | 50358 | 29.6 | 278 | ////./ | ////./ | ////./ | -111.7797 | 43.5787 | 15658 | 14162 | 0.01875 | 0
3165 | 112.5 | -65.7 | 45 | 15664 | -71.1 | 46 | ///./ | 2276.8 | 288.9 | 76.2 | 0 | 119.8 | 207.4 | 0.01 | 50359 | 29.6 | 278 | ////./ | ////./ | ////./ | -111.7794 | 43.5786 | 15664 | 14168 | 0.017647 | 0
3166 | 112.4 | -65.7 | 45 | 15669 | -71.1 | 46 | ///./ | 2277.6 | 288.9 | 76.2 | 0 | 119.9 | 207.4 | 0.01 | 50360 | 29.5 | 278 | ////./ | ////./ | ////./ | -111.779 | 43.5786 | 15669 | 14173 | 0.01875 | 0
3167 | 112.3 | -65.7 | 45 | 15675 | -71.1 | 46 | ///./ | 2278.4 | 288.9 | 76.2 | 0 | 119.9 | 207.4 | 0.01 | 50361 | 29.4 | 278 | ////./ | ////./ | ////./ | -111.7787 | 43.5785 | 15675 | 14179 | 0.011765 | 0
3168 | 112.2 | -65.7 | 45 | 15680 | -71.1 | 45.9 | ///./ | 2279.3 | 288.9 | 76.2 | 0 | 120 | 207.4 | 0.01 | 50362 | 29.4 | 278 | ////./ | ////./ | ////./ | -111.7784 | 43.5785 | 15680 | 14184 | 0.0125 | 0
3169 | 112.1 | -65.8 | 45 | 15686 | -71.1 | 45.9 | ///./ | 2280.1 | 288.9 | 76.3 | 0 | 120.1 | 207.4 | 0.01 | 50363 | 29.3 | 278 | ////./ | ////./ | ////./ | -111.778 | 43.5785 | 15686 | 14190 | 0.011765 | 0
3170 | 112 | -65.8 | 45 | 15691 | -71.1 | 45.9 | ///./ | 2280.9 | 288.8 | 76.3 | 0 | 120.2 | 207.4 | 0.01 | 50364 | 29.3 | 279 | ////./ | ////./ | ////./ | -111.7777 | 43.5784 | 15691 | 14195 | 0.01875 | 0
3171 | 111.9 | -65.8 | 45 | 15697 | -71.1 | 45.8 | ///./ | 2281.8 | 288.8 | 76.4 | 0 | 120.3 | 207.4 | 0.01 | 50365 | 29.2 | 278 | ////./ | ////./ | ////./ | -111.7774 | 43.5784 | 15697 | 14201 | 0.017647 | 0
3172 | 111.8 | -65.8 | 45 | 15702 | -71.1 | 45.8 | ///./ | 2282.6 | 288.8 | 76.4 | 0 | 120.4 | 207.4 | 0.01 | 50366 | 29.1 | 278 | ////./ | ////./ | ////./ | -111.777 | 43.5784 | 15702 | 14206 | 0.01875 | 0
3173 | 111.7 | -65.8 | 46 | 15707 | -71.1 | 45.8 | ///./ | 2283.4 | 288.8 | 76.5 | 0 | 120.5 | 207.4 | 0.01 | 50367 | 29 | 278 | ////./ | ////./ | ////./ | -111.7767 | 43.5783 | 15707 | 14211 | 0.01875 | 0
3174 | 111.6 | -65.8 | 46 | 15713 | -71.1 | 45.7 | ///./ | 2284.3 | 288.8 | 76.6 | 0 | 120.6 | 207.4 | 0.01 | 50368 | 28.9 | 278 | ////./ | ////./ | ////./ | -111.7763 | 43.5783 | 15713 | 14217 | 0.01875 | 0
3175 | 111.5 | -65.8 | 46 | 15718 | -71.1 | 45.7 | ///./ | 2285.1 | 288.8 | 76.6 | 0 | 120.7 | 207.4 | 0.01 | 50369 | 28.8 | 278 | ////./ | ////./ | ////./ | -111.776 | 43.5782 | 15718 | 14222 | 0.01875 | 0
3176 | 111.4 | -65.8 | 46 | 15724 | -71.1 | 45.7 | ///./ | 2285.9 | 288.8 | 76.7 | 0 | 120.7 | 207.4 | 0.01 | 50370 | 28.7 | 278 | ////./ | ////./ | ////./ | -111.7757 | 43.5782 | 15724 | 14228 | 0.011765 | 0
3177 | 111.3 | -65.8 | 46 | 15729 | -71.1 | 45.6 | ///./ | 2286.8 | 288.8 | 76.8 | 0 | 120.8 | 207.4 | 0.01 | 50371 | 28.6 | 278 | ////./ | ////./ | ////./ | -111.7753 | 43.5782 | 15729 | 14233 | 0.0125 | 0
3178 | 111.2 | -65.8 | 46 | 15735 | -71.1 | 45.6 | ///./ | 2287.6 | 288.8 | 76.8 | 0 | 120.9 | 207.3 | 0.01 | 50372 | 28.5 | 278 | ////./ | ////./ | ////./ | -111.775 | 43.5781 | 15735 | 14239 | 0.011765 | 0
3179 | 111.1 | -65.8 | 46 | 15740 | -71.1 | 45.6 | ///./ | 2288.4 | 288.8 | 76.9 | 0 | 121 | 207.3 | 0.01 | 50373 | 28.4 | 278 | ////./ | ////./ | ////./ | -111.7747 | 43.5781 | 15740 | 14244 | 0.01875 | 0
3180 | 111 | -65.8 | 46 | 15746 | -71.1 | 45.5 | ///./ | 2289.3 | 288.8 | 77 | 0 | 121.1 | 207.3 | 0.01 | 50374 | 28.3 | 278 | ////./ | ////./ | ////./ | -111.7743 | 43.578 | 15746 | 14250 | 0.017647 | 0
3181 | 110.9 | -65.8 | 46 | 15751 | -71.1 | 45.5 | ///./ | 2290.1 | 288.8 | 77 | 0 | 121.2 | 207.3 | 0.01 | 50375 | 28.3 | 278 | ////./ | ////./ | ////./ | -111.774 | 43.578 | 15751 | 14255 | 0.01875 | 0
3182 | 110.8 | -65.8 | 46 | 15757 | -71.1 | 45.5 | ///./ | 2290.9 | 288.8 | 77.1 | 0 | 121.3 | 207.3 | 0.01 | 50376 | 28.2 | 278 | ////./ | ////./ | ////./ | -111.7737 | 43.578 | 15757 | 14261 | 0.017647 | 0
3183 | 110.7 | -65.8 | 46 | 15762 | -71.1 | 45.4 | ///./ | 2291.8 | 288.8 | 77.2 | 0 | 121.4 | 207.3 | 0.01 | 50377 | 28.1 | 278 | ////./ | ////./ | ////./ | -111.7733 | 43.5779 | 15762 | 14266 | 0.01875 | 0
3184 | 110.6 | -65.8 | 46 | 15768 | -71.1 | 45.4 | ///./ | 2292.6 | 288.8 | 77.3 | 0 | 121.5 | 207.3 | 0.01 | 50378 | 28 | 278 | ////./ | ////./ | ////./ | -111.773 | 43.5779 | 15768 | 14272 | 0.017647 | 0
3185 | 110.5 | -65.9 | 46 | 15773 | -71.1 | 45.4 | ///./ | 2293.5 | 288.8 | 77.5 | 0 | 121.6 | 207.3 | 0.01 | 50379 | 27.9 | 278 | ////./ | ////./ | ////./ | -111.7726 | 43.5778 | 15773 | 14277 | 0.01875 | 0
3186 | 110.4 | -65.9 | 46 | 15779 | -71.1 | 45.3 | ///./ | 2294.3 | 288.8 | 77.6 | 0 | 121.6 | 207.3 | 0.01 | 50380 | 27.8 | 278 | ////./ | ////./ | ////./ | -111.7723 | 43.5778 | 15779 | 14283 | 0.011765 | 0
3187 | 110.3 | -65.9 | 46 | 15784 | -71.1 | 45.3 | ///./ | 2295.1 | 288.8 | 77.8 | 0 | 121.7 | 207.3 | 0.01 | 50381 | 27.7 | 278 | ////./ | ////./ | ////./ | -111.772 | 43.5778 | 15784 | 14288 | 0.0125 | 0
3188 | 110.2 | -65.9 | 46 | 15790 | -71.1 | 45.3 | ///./ | 2296 | 288.7 | 78 | 0 | 121.7 | 207.2 | 0.01 | 50382 | 27.6 | 278 | ////./ | ////./ | ////./ | -111.7716 | 43.5777 | 15790 | 14294 | 0.0058824 | 0
3189 | 110.1 | -65.9 | 46 | 15795 | -71.2 | 45.3 | ///./ | 2296.8 | 288.7 | 78.1 | 0 | 121.8 | 207.2 | 0.01 | 50383 | 27.5 | 278 | ////./ | ////./ | ////./ | -111.7713 | 43.5777 | 15795 | 14299 | 0.0125 | 0
3190 | 110 | -66 | 47 | 15801 | -71.2 | 45.2 | ///./ | 2297.7 | 288.7 | 78.3 | 0 | 121.9 | 207.2 | 0.01 | 50384 | 27.4 | 278 | ////./ | ////./ | ////./ | -111.771 | 43.5777 | 15801 | 14305 | 0.011765 | 0
3191 | 109.9 | -66 | 47 | 15806 | -71.2 | 45.2 | ///./ | 2298.5 | 288.7 | 78.4 | 0 | 121.9 | 207.2 | 0.01 | 50385 | 27.4 | 278 | ////./ | ////./ | ////./ | -111.7706 | 43.5776 | 15806 | 14310 | 0.0125 | 0
3192 | 109.8 | -66 | 47 | 15812 | -71.2 | 45.2 | ///./ | 2299.4 | 288.7 | 78.6 | 0 | 122 | 207.1 | 0.01 | 50386 | 27.4 | 278 | ////./ | ////./ | ////./ | -111.7703 | 43.5776 | 15812 | 14316 | 0.011765 | 0
3193 | 109.7 | -66 | 47 | 15817 | -71.2 | 45.2 | ///./ | 2300.2 | 288.7 | 78.7 | 0 | 122 | 207.1 | 0.01 | 50387 | 27.4 | 278 | ////./ | ////./ | ////./ | -111.7699 | 43.5776 | 15817 | 14321 | 0.00625 | 0
3194 | 109.6 | -66 | 47 | 15823 | -71.2 | 45.1 | ///./ | 2301 | 288.7 | 78.9 | 0 | 122.1 | 207.1 | 0.01 | 50388 | 27.3 | 277 | ////./ | ////./ | ////./ | -111.7696 | 43.5775 | 15823 | 14327 | 0.011765 | 0
3195 | 109.5 | -66.1 | 47 | 15828 | -71.2 | 45.1 | ///./ | 2301.8 | 288.6 | 79.1 | 0 | 122.2 | 207.1 | 0.01 | 50389 | 27.3 | 277 | ////./ | ////./ | ////./ | -111.7693 | 43.5775 | 15828 | 14332 | 0.0125 | 0
3196 | 109.4 | -66.1 | 47 | 15833 | -71.2 | 45.1 | ///./ | 2302.6 | 288.6 | 79.2 | 0 | 122.2 | 207.1 | 0.01 | 50390 | 27.3 | 277 | ////./ | ////./ | ////./ | -111.7689 | 43.5775 | 15833 | 14337 | 0.0125 | 0
3197 | 109.3 | -66.1 | 47 | 15839 | -71.2 | 45.1 | ///./ | 2303.4 | 288.6 | 79.3 | 0 | 122.3 | 207 | 0.01 | 50391 | 27.2 | 277 | ////./ | ////./ | ////./ | -111.7686 | 43.5775 | 15839 | 14343 | 0.0125 | 0
3198 | 109.2 | -66.1 | 47 | 15844 | -71.3 | 45 | ///./ | 2304.3 | 288.6 | 79.3 | 0 | 122.3 | 207 | 0.01 | 50392 | 27.2 | 277 | ////./ | ////./ | ////./ | -111.7683 | 43.5774 | 15844 | 14348 | 0.00625 | 0
3199 | 109.1 | -66.2 | 47 | 15849 | -71.3 | 45 | ///./ | 2305.1 | 288.6 | 79.3 | 0 | 122.4 | 207 | 0.01 | 50393 | 27.2 | 276 | ////./ | ////./ | ////./ | -111.7679 | 43.5774 | 15849 | 14353 | 0.0125 | 0
3200 | 109 | -66.2 | 47 | 15855 | -71.3 | 45 | ///./ | 2305.9 | 288.5 | 79.4 | 0 | 122.4 | 206.9 | 0.01 | 50394 | 27.2 | 276 | ////./ | ////./ | ////./ | -111.7676 | 43.5774 | 15855 | 14359 | 0.00625 | 0
3201 | 108.9 | -66.2 | 47 | 15860 | -71.3 | 45 | ///./ | 2306.7 | 288.5 | 79.4 | 0 | 122.4 | 206.9 | 0.01 | 50395 | 27.1 | 276 | ////./ | ////./ | ////./ | -111.7673 | 43.5774 | 15860 | 14364 | 0.00625 | 0
3202 | 108.8 | -66.3 | 47 | 15865 | -71.4 | 44.9 | ///./ | 2307.5 | 288.5 | 79.5 | 0 | 122.5 | 206.9 | 0.01 | 50396 | 27.1 | 276 | ////./ | ////./ | ////./ | -111.7669 | 43.5774 | 15865 | 14369 | 0.00625 | 0
3203 | 108.7 | -66.3 | 47 | 15870 | -71.4 | 44.9 | ///./ | 2308.3 | 288.5 | 79.5 | 0 | 122.5 | 206.9 | 0.01 | 50397 | 27.1 | 276 | ////./ | ////./ | ////./ | -111.7666 | 43.5774 | 15870 | 14374 | 0.0066667 | 0
3204 | 108.6 | -66.3 | 47 | 15876 | -71.4 | 44.9 | ///./ | 2309.1 | 288.5 | 79.6 | 0 | 122.6 | 206.8 | 0.01 | 50398 | 27.1 | 275 | ////./ | ////./ | ////./ | -111.7662 | 43.5773 | 15876 | 14380 | 0.0125 | 0
3205 | 108.6 | -66.4 | 47 | 15881 | -71.4 | 44.9 | ///./ | 2309.9 | 288.4 | 79.6 | 0 | 122.6 | 206.8 | 0.01 | 50399 | 27 | 275 | ////./ | ////./ | ////./ | -111.7659 | 43.5773 | 15881 | 14385 | 0.00625 | 0
3206 | 108.5 | -66.4 | 47 | 15886 | -71.5 | 44.8 | ///./ | 2310.7 | 288.4 | 79.7 | 0 | 122.6 | 206.8 | 0.01 | 50400 | 27 | 275 | ////./ | ////./ | ////./ | -111.7656 | 43.5773 | 15886 | 14390 | 0.00625 | 0
3207 | 108.4 | -66.4 | 47 | 15892 | -71.5 | 44.8 | ///./ | 2311.6 | 288.4 | 79.7 | 0 | 122.7 | 206.7 | 0.01 | 50401 | 27 | 275 | ////./ | ////./ | ////./ | -111.7652 | 43.5773 | 15892 | 14396 | 0.00625 | 0
3208 | 108.3 | -66.5 | 47 | 15897 | -71.5 | 44.8 | ///./ | 2312.4 | 288.4 | 79.8 | 0 | 122.7 | 206.7 | 0.01 | 50402 | 27 | 275 | ////./ | ////./ | ////./ | -111.7649 | 43.5773 | 15897 | 14401 | 0.00625 | 0
3209 | 108.2 | -66.5 | 47 | 15902 | -71.5 | 44.8 | ///./ | 2313.2 | 288.3 | 79.8 | 0 | 122.8 | 206.7 | 0.01 | 50403 | 27 | 274 | ////./ | ////./ | ////./ | -111.7646 | 43.5772 | 15902 | 14406 | 0.0125 | 0
3210 | 108.1 | -66.5 | 47 | 15908 | -71.6 | 44.7 | ///./ | 2314 | 288.3 | 79.7 | 0 | 122.8 | 206.6 | 0.01 | 50404 | 26.9 | 274 | ////./ | ////./ | ////./ | -111.7642 | 43.5772 | 15908 | 14412 | 0.00625 | 0
3211 | 108 | -66.5 | 47 | 15913 | -71.6 | 44.7 | ///./ | 2314.8 | 288.3 | 79.6 | 0 | 122.8 | 206.6 | 0.01 | 50405 | 27 | 274 | ////./ | ////./ | ////./ | -111.7639 | 43.5772 | 15913 | 14417 | 0.00625 | 0
3212 | 107.9 | -66.6 | 47 | 15918 | -71.7 | 44.7 | ///./ | 2315.6 | 288.3 | 79.6 | 0 | 122.9 | 206.6 | 0.01 | 50406 | 27.1 | 274 | ////./ | ////./ | ////./ | -111.7636 | 43.5772 | 15918 | 14422 | 0.00625 | 0
3213 | 107.8 | -66.6 | 47 | 15924 | -71.7 | 44.6 | ///./ | 2316.4 | 288.3 | 79.5 | 0 | 122.9 | 206.5 | 0.01 | 50407 | 27.1 | 274 | ////./ | ////./ | ////./ | -111.7632 | 43.5772 | 15924 | 14428 | 0.00625 | 0
3214 | 107.7 | -66.6 | 47 | 15929 | -71.7 | 44.6 | ///./ | 2317.2 | 288.2 | 79.4 | 0 | 123 | 206.5 | 0.01 | 50408 | 27.2 | 274 | ////./ | ////./ | ////./ | -111.7629 | 43.5772 | 15929 | 14433 | 0.0125 | 0
3215 | 107.6 | -66.7 | 47 | 15934 | -71.8 | 44.6 | ///./ | 2318 | 288.2 | 79.4 | 0 | 123 | 206.5 | 0.01 | 50409 | 27.3 | 274 | ////./ | ////./ | ////./ | -111.7626 | 43.5771 | 15934 | 14438 | 0.00625 | 0
3216 | 107.5 | -66.7 | 47 | 15940 | -71.8 | 44.5 | ///./ | 2318.8 | 288.2 | 79.3 | 0 | 123 | 206.5 | 0.01 | 50410 | 27.3 | 274 | ////./ | ////./ | ////./ | -111.7622 | 43.5771 | 15940 | 14444 | 0.00625 | 0
3217 | 107.4 | -66.7 | 47 | 15945 | -71.8 | 44.5 | ///./ | 2319.6 | 288.2 | 79.2 | 0 | 123.1 | 206.4 | 0.01 | 50411 | 27.4 | 274 | ////./ | ////./ | ////./ | -111.7619 | 43.5771 | 15945 | 14449 | 0.00625 | 0
3218 | 107.3 | -66.8 | 47 | 15950 | -71.9 | 44.5 | ///./ | 2320.4 | 288.2 | 79.1 | 0 | 123.1 | 206.4 | 0.01 | 50412 | 27.4 | 273 | ////./ | ////./ | ////./ | -111.7615 | 43.5771 | 15950 | 14454 | 0.00625 | 0
3219 | 107.2 | -66.8 | 47 | 15955 | -71.9 | 44.4 | ///./ | 2321.2 | 288.1 | 79.1 | 0 | 123.2 | 206.4 | 0.01 | 50413 | 27.5 | 273 | ////./ | ////./ | ////./ | -111.7612 | 43.577 | 15955 | 14459 | 0.013333 | 0
3220 | 107.1 | -66.8 | 47 | 15961 | -71.9 | 44.4 | ///./ | 2322.1 | 288.1 | 79 | 0 | 123.2 | 206.3 | 0.01 | 50414 | 27.6 | 273 | ////./ | ////./ | ////./ | -111.7609 | 43.577 | 15961 | 14465 | 0.00625 | 0
3221 | 107 | -66.9 | 47 | 15966 | -72 | 44.4 | ///./ | 2322.8 | 288.1 | 78.9 | 0 | 123.2 | 206.3 | 0.01 | 50415 | 27.6 | 273 | ////./ | ////./ | ////./ | -111.7605 | 43.577 | 15966 | 14470 | 0.00625 | 0
3222 | 106.9 | -66.9 | 47 | 15971 | -72 | 44.3 | ///./ | 2323.6 | 288.1 | 78.9 | 0 | 123.3 | 206.3 | 0.01 | 50416 | 27.7 | 273 | ////./ | ////./ | ////./ | -111.7602 | 43.577 | 15971 | 14475 | 0.00625 | 0
3223 | 106.9 | -66.9 | 47 | 15976 | -72.1 | 44.3 | ///./ | 2324.4 | 288 | 78.8 | 0 | 123.3 | 206.2 | 0.01 | 50417 | 27.8 | 273 | ////./ | ////./ | ////./ | -111.7598 | 43.577 | 15976 | 14480 | 0.0066667 | 0
3224 | 106.8 | -66.9 | 47 | 15982 | -72.1 | 44.3 | ///./ | 2325.2 | 288 | 78.7 | 0 | 123.4 | 206.2 | 0.01 | 50418 | 27.8 | 273 | ////./ | ////./ | ////./ | -111.7595 | 43.577 | 15982 | 14486 | 0.0125 | 0
3225 | 106.7 | -67 | 47 | 15987 | -72.1 | 44.2 | ///./ | 2326 | 288 | 78.6 | 0 | 123.4 | 206.2 | 0.01 | 50419 | 27.9 | 273 | ////./ | ////./ | ////./ | -111.7591 | 43.577 | 15987 | 14491 | 0.00625 | 0
3226 | 106.6 | -67 | 46 | 15992 | -72.2 | 44.2 | ///./ | 2326.8 | 288 | 78.5 | 0 | 123.5 | 206.2 | 0.01 | 50420 | 28 | 273 | ////./ | ////./ | ////./ | -111.7588 | 43.577 | 15992 | 14496 | 0.0125 | 0
3227 | 106.5 | -67 | 46 | 15997 | -72.2 | 44.2 | ///./ | 2327.6 | 288 | 78.4 | 0 | 123.5 | 206.1 | 0.01 | 50421 | 28 | 273 | ////./ | ////./ | ////./ | -111.7584 | 43.577 | 15997 | 14501 | 0.0066667 | 0
3228 | 106.4 | -67 | 46 | 16002 | -72.2 | 44.1 | ///./ | 2328.3 | 288 | 78.3 | 0 | 123.6 | 206.1 | 0.01 | 50422 | 28.1 | 273 | ////./ | ////./ | ////./ | -111.7581 | 43.577 | 16002 | 14506 | 0.013333 | 0
3229 | 106.3 | -67.1 | 46 | 16008 | -72.3 | 44.1 | ///./ | 2329.1 | 287.9 | 78.2 | 0 | 123.6 | 206.1 | 0.01 | 50423 | 28.1 | 273 | ////./ | ////./ | ////./ | -111.7577 | 43.577 | 16008 | 14512 | 0.00625 | 0
3230 | 106.2 | -67.1 | 46 | 16013 | -72.3 | 44.1 | ///./ | 2329.9 | 287.9 | 78.2 | 0 | 123.6 | 206.1 | 0.01 | 50424 | 28.2 | 272 | ////./ | ////./ | ////./ | -111.7574 | 43.577 | 16013 | 14517 | 0.00625 | 0
3231 | 106.1 | -67.1 | 46 | 16018 | -72.3 | 44 | ///./ | 2330.7 | 287.9 | 78.1 | 0 | 123.7 | 206 | 0.01 | 50425 | 28.2 | 272 | ////./ | ////./ | ////./ | -111.757 | 43.577 | 16018 | 14522 | 0.00625 | 0
3232 | 106 | -67.2 | 46 | 16023 | -72.4 | 44 | ///./ | 2331.5 | 287.9 | 78 | 0 | 123.7 | 206 | 0.01 | 50426 | 28.2 | 272 | ////./ | ////./ | ////./ | -111.7567 | 43.5769 | 16023 | 14527 | 0.0066667 | 0
3233 | 105.9 | -67.2 | 46 | 16028 | -72.4 | 44 | ///./ | 2332.3 | 287.9 | 77.9 | 0 | 123.8 | 206 | 0.01 | 50427 | 28.2 | 272 | ////./ | ////./ | ////./ | -111.7563 | 43.5769 | 16028 | 14532 | 0.013333 | 0
3234 | 105.8 | -67.2 | 46 | 16034 | -72.4 | 43.9 | ///./ | 2333.1 | 287.8 | 77.8 | 0 | 123.8 | 206 | 0.01 | 50428 | 28.2 | 272 | ////./ | ////./ | ////./ | -111.756 | 43.5769 | 16034 | 14538 | 0.00625 | 0
3235 | 105.8 | -67.2 | 46 | 16039 | -72.4 | 43.9 | ///./ | 2333.9 | 287.8 | 77.7 | 0 | 123.9 | 205.9 | 0.01 | 50429 | 28.2 | 272 | ////./ | ////./ | ////./ | -111.7556 | 43.5769 | 16039 | 14543 | 0.0125 | 0
3236 | 105.7 | -67.3 | 46 | 16044 | -72.5 | 43.9 | ///./ | 2334.6 | 287.8 | 77.6 | 0 | 123.9 | 205.9 | 0.01 | 50430 | 28.2 | 272 | ////./ | ////./ | ////./ | -111.7553 | 43.5769 | 16044 | 14548 | 0.00625 | 0
3237 | 105.6 | -67.3 | 46 | 16049 | -72.5 | 43.8 | ///./ | 2335.4 | 287.8 | 77.5 | 0 | 124 | 205.9 | 0.01 | 50431 | 28.2 | 272 | ////./ | ////./ | ////./ | -111.7549 | 43.5769 | 16049 | 14553 | 0.013333 | 0
3238 | 105.5 | -67.3 | 46 | 16054 | -72.5 | 43.8 | ///./ | 2336.2 | 287.8 | 77.4 | 0 | 124 | 205.9 | 0.01 | 50432 | 28.2 | 271 | ////./ | ////./ | ////./ | -111.7546 | 43.5769 | 16054 | 14558 | 0.0066667 | 0
3239 | 105.4 | -67.3 | 46 | 16060 | -72.6 | 43.8 | ///./ | 2337 | 287.8 | 77.3 | 0 | 124.1 | 205.8 | 0.01 | 50433 | 28.2 | 271 | ////./ | ////./ | ////./ | -111.7542 | 43.5769 | 16060 | 14564 | 0.0125 | 0
3240 | 105.3 | -67.3 | 46 | 16065 | -72.6 | 43.7 | ///./ | 2337.8 | 287.8 | 77.1 | 0 | 124.2 | 205.8 | 0.01 | 50434 | 28.2 | 271 | ////./ | ////./ | ////./ | -111.7539 | 43.5769 | 16065 | 14569 | 0.0125 | 0
3241 | 105.2 | -67.3 | 45 | 16070 | -72.6 | 43.7 | ///./ | 2338.6 | 287.7 | 77 | 0 | 124.2 | 205.8 | 0.01 | 50435 | 28.2 | 271 | ////./ | ////./ | ////./ | -111.7535 | 43.5769 | 16070 | 14574 | 0.0125 | 0
3242 | 105.1 | -67.4 | 45 | 16075 | -72.7 | 43.6 | ///./ | 2339.3 | 287.7 | 76.9 | 0 | 124.3 | 205.8 | 0.01 | 50436 | 28.2 | 271 | ////./ | ////./ | ////./ | -111.7532 | 43.5769 | 16075 | 14579 | 0.013333 | 0
3243 | 105 | -67.4 | 45 | 16080 | -72.7 | 43.6 | ///./ | 2340.1 | 287.7 | 76.7 | 0 | 124.4 | 205.8 | 0.01 | 50437 | 28.2 | 271 | ////./ | ////./ | ////./ | -111.7528 | 43.5769 | 16080 | 14584 | 0.013333 | 0
3244 | 104.9 | -67.4 | 45 | 16085 | -72.7 | 43.6 | ///./ | 2340.9 | 287.7 | 76.6 | 0 | 124.4 | 205.7 | 0.01 | 50438 | 28.2 | 271 | ////./ | ////./ | ////./ | -111.7525 | 43.5769 | 16085 | 14589 | 0.013333 | 0
3245 | 104.8 | -67.4 | 45 | 16091 | -72.7 | 43.5 | ///./ | 2341.7 | 287.7 | 76.5 | 0 | 124.5 | 205.7 | 0.01 | 50439 | 28.2 | 271 | ////./ | ////./ | ////./ | -111.7521 | 43.5769 | 16091 | 14595 | 0.0125 | 0
3246 | 104.8 | -67.4 | 45 | 16096 | -72.8 | 43.5 | ///./ | 2342.5 | 287.7 | 76.3 | 0 | 124.6 | 205.7 | 0.01 | 50440 | 28.2 | 270 | ////./ | ////./ | ////./ | -111.7518 | 43.5769 | 16096 | 14600 | 0.0125 | 0
3247 | 104.7 | -67.5 | 45 | 16101 | -72.8 | 43.5 | ///./ | 2343.2 | 287.7 | 76.2 | 0 | 124.6 | 205.7 | 0.01 | 50441 | 28.2 | 270 | ////./ | ////./ | ////./ | -111.7514 | 43.5769 | 16101 | 14605 | 0.0125 | 0
3248 | 104.6 | -67.5 | 45 | 16106 | -72.8 | 43.4 | ///./ | 2344 | 287.7 | 76.1 | 0 | 124.7 | 205.7 | 0.01 | 50442 | 28.2 | 270 | ////./ | ////./ | ////./ | -111.7511 | 43.5769 | 16106 | 14610 | 0.013333 | 0
3249 | 104.5 | -67.5 | 45 | 16111 | -72.9 | 43.4 | ///./ | 2344.8 | 287.6 | 75.9 | 0 | 124.8 | 205.7 | 0.01 | 50443 | 28.2 | 270 | ////./ | ////./ | ////./ | -111.7507 | 43.5769 | 16111 | 14615 | 0.013333 | 0
3250 | 104.4 | -67.5 | 45 | 16117 | -72.9 | 43.3 | ///./ | 2345.6 | 287.6 | 75.8 | 0 | 124.8 | 205.6 | 0.01 | 50444 | 28.2 | 270 | ////./ | ////./ | ////./ | -111.7504 | 43.5768 | 16117 | 14621 | 0.0125 | 0
3251 | 104.3 | -67.5 | 45 | 16122 | -72.9 | 43.3 | ///./ | 2346.4 | 287.6 | 75.7 | 0 | 124.9 | 205.6 | 0.01 | 50445 | 28.3 | 270 | ////./ | ////./ | ////./ | -111.7501 | 43.5768 | 16122 | 14626 | 0.0125 | 0
3252 | 104.2 | -67.5 | 45 | 16127 | -72.9 | 43.3 | ///./ | 2347.2 | 287.6 | 75.6 | 0 | 125 | 205.6 | 0.01 | 50446 | 28.4 | 270 | ////./ | ////./ | ////./ | -111.7497 | 43.5768 | 16127 | 14631 | 0.0125 | 0
3253 | 104.1 | -67.5 | 45 | 16132 | -72.9 | 43.2 | ///./ | 2347.9 | 287.6 | 75.5 | 0 | 125.1 | 205.6 | 0.01 | 50447 | 28.5 | 270 | ////./ | ////./ | ////./ | -111.7493 | 43.5768 | 16132 | 14636 | 0.02 | 0
3254 | 104 | -67.5 | 44 | 16137 | -73 | 43.2 | ///./ | 2348.7 | 287.6 | 75.3 | 0 | 125.2 | 205.6 | 0.01 | 50448 | 28.6 | 270 | ////./ | ////./ | ////./ | -111.7489 | 43.5768 | 16137 | 14641 | 0.02 | 0
3255 | 103.9 | -67.5 | 44 | 16142 | -73 | 43.1 | ///./ | 2349.5 | 287.6 | 75.2 | 0 | 125.3 | 205.6 | 0.01 | 50449 | 28.7 | 270 | ////./ | ////./ | ////./ | -111.7486 | 43.5768 | 16142 | 14646 | 0.02 | 0
3256 | 103.9 | -67.5 | 44 | 16148 | -73 | 43.1 | ///./ | 2350.3 | 287.6 | 75.1 | 0 | 125.3 | 205.6 | 0.01 | 50450 | 28.8 | 270 | ////./ | ////./ | ////./ | -111.7482 | 43.5768 | 16148 | 14652 | 0.0125 | 0
3257 | 103.8 | -67.5 | 44 | 16153 | -73 | 43.1 | ///./ | 2351 | 287.6 | 75 | 0 | 125.4 | 205.6 | 0.01 | 50451 | 28.9 | 270 | ////./ | ////./ | ////./ | -111.7478 | 43.5768 | 16153 | 14657 | 0.0125 | 0
3258 | 103.7 | -67.5 | 44 | 16158 | -73 | 43 | ///./ | 2351.8 | 287.6 | 74.9 | 0 | 125.5 | 205.6 | 0.01 | 50452 | 29 | 270 | ////./ | ////./ | ////./ | -111.7475 | 43.5768 | 16158 | 14662 | 0.0125 | 0
3259 | 103.6 | -67.5 | 44 | 16163 | -73 | 43 | ///./ | 2352.6 | 287.6 | 74.7 | 0 | 125.6 | 205.6 | 0.01 | 50453 | 29.1 | 270 | ////./ | ////./ | ////./ | -111.7471 | 43.5767 | 16163 | 14667 | 0.02 | 0
3260 | 103.5 | -67.6 | 44 | 16168 | -73 | 43 | ///./ | 2353.4 | 287.6 | 74.6 | 0 | 125.7 | 205.6 | 0.01 | 50454 | 29.2 | 270 | ////./ | ////./ | ////./ | -111.7467 | 43.5767 | 16168 | 14672 | 0.02 | 0
3261 | 103.4 | -67.6 | 44 | 16173 | -73 | 42.9 | ///./ | 2354.1 | 287.6 | 74.5 | 0 | 125.8 | 205.6 | 0.01 | 50455 | 29.3 | 270 | ////./ | ////./ | ////./ | -111.7464 | 43.5767 | 16173 | 14677 | 0.02 | 0
3262 | 103.3 | -67.6 | 44 | 16179 | -73.1 | 42.9 | ///./ | 2354.9 | 287.6 | 74.4 | 0 | 125.9 | 205.6 | 0.01 | 50456 | 29.3 | 270 | ////./ | ////./ | ////./ | -111.746 | 43.5767 | 16179 | 14683 | 0.01875 | 0
3263 | 103.2 | -67.6 | 44 | 16184 | -73.1 | 42.8 | ///./ | 2355.7 | 287.6 | 74.3 | 0 | 126 | 205.6 | 0.01 | 50457 | 29.4 | 270 | ////./ | ////./ | ////./ | -111.7456 | 43.5767 | 16184 | 14688 | 0.01875 | 0
3264 | 103.1 | -67.6 | 44 | 16189 | -73.1 | 42.8 | ///./ | 2356.5 | 287.6 | 74.2 | 0 | 126.1 | 205.6 | 0.01 | 50458 | 29.5 | 270 | ////./ | ////./ | ////./ | -111.7453 | 43.5767 | 16189 | 14693 | 0.01875 | 0
3265 | 103.1 | -67.6 | 44 | 16194 | -73.1 | 42.8 | ///./ | 2357.2 | 287.6 | 74.1 | 0 | 126.2 | 205.6 | 0.01 | 50459 | 29.6 | 270 | ////./ | ////./ | ////./ | -111.7449 | 43.5767 | 16194 | 14698 | 0.02 | 0
3266 | 103 | -67.6 | 44 | 16199 | -73.1 | 42.7 | ///./ | 2358 | 287.6 | 74 | 0 | 126.3 | 205.6 | 0.01 | 50460 | 29.7 | 270 | ////./ | ////./ | ////./ | -111.7445 | 43.5767 | 16199 | 14703 | 0.02 | 0
3267 | 102.9 | -67.6 | 44 | 16204 | -73.1 | 42.7 | ///./ | 2358.8 | 287.6 | 73.9 | 0 | 126.4 | 205.6 | 0.01 | 50461 | 29.8 | 270 | ////./ | ////./ | ////./ | -111.7442 | 43.5767 | 16204 | 14708 | 0.02 | 0
3268 | 102.8 | -67.6 | 44 | 16210 | -73.1 | 42.6 | ///./ | 2359.6 | 287.6 | 73.9 | 0 | 126.5 | 205.6 | 0.01 | 50462 | 29.9 | 270 | ////./ | ////./ | ////./ | -111.7438 | 43.5767 | 16210 | 14714 | 0.01875 | 0
3269 | 102.7 | -67.6 | 44 | 16215 | -73.1 | 42.6 | ///./ | 2360.4 | 287.6 | 73.8 | 0 | 126.6 | 205.6 | 0.01 | 50463 | 30 | 270 | ////./ | ////./ | ////./ | -111.7434 | 43.5766 | 16215 | 14719 | 0.01875 | 0
3270 | 102.6 | -67.6 | 43 | 16220 | -73.1 | 42.6 | ///./ | 2361.1 | 287.6 | 73.7 | 0 | 126.7 | 205.6 | 0.01 | 50464 | 30.1 | 270 | ////./ | ////./ | ////./ | -111.7431 | 43.5766 | 16220 | 14724 | 0.01875 | 0
3271 | 102.5 | -67.6 | 43 | 16225 | -73.1 | 42.5 | ///./ | 2361.9 | 287.6 | 73.6 | 0 | 126.8 | 205.6 | 0.01 | 50465 | 30.1 | 270 | ////./ | ////./ | ////./ | -111.7427 | 43.5766 | 16225 | 14729 | 0.02 | 0
3272 | 102.4 | -67.6 | 43 | 16230 | -73.1 | 42.5 | ///./ | 2362.7 | 287.6 | 73.5 | 0 | 126.9 | 205.6 | 0.01 | 50466 | 30 | 270 | ////./ | ////./ | ////./ | -111.7423 | 43.5766 | 16230 | 14734 | 0.02 | 0
3273 | 102.4 | -67.6 | 43 | 16235 | -73.1 | 42.5 | ///./ | 2363.5 | 287.6 | 73.4 | 0 | 127 | 205.6 | 0.01 | 50467 | 30 | 271 | ////./ | ////./ | ////./ | -111.742 | 43.5766 | 16235 | 14739 | 0.02 | 0
3274 | 102.3 | -67.6 | 43 | 16241 | -73.1 | 42.4 | ///./ | 2364.2 | 287.6 | 73.4 | 0 | 127.1 | 205.6 | 0.01 | 50468 | 30 | 271 | ////./ | ////./ | ////./ | -111.7416 | 43.5766 | 16241 | 14745 | 0.01875 | 0
3275 | 102.2 | -67.6 | 43 | 16246 | -73.2 | 42.4 | ///./ | 2365 | 287.6 | 73.3 | 0 | 127.2 | 205.6 | 0.01 | 50469 | 29.9 | 271 | ////./ | ////./ | ////./ | -111.7412 | 43.5766 | 16246 | 14750 | 0.01875 | 0
3276 | 102.1 | -67.6 | 43 | 16251 | -73.2 | 42.3 | ///./ | 2365.8 | 287.6 | 73.2 | 0 | 127.3 | 205.6 | 0.01 | 50470 | 29.9 | 271 | ////./ | ////./ | ////./ | -111.7408 | 43.5766 | 16251 | 14755 | 0.01875 | 0
3277 | 102 | -67.6 | 43 | 16256 | -73.2 | 42.3 | ///./ | 2366.6 | 287.6 | 73.1 | 0 | 127.4 | 205.6 | 0.01 | 50471 | 29.9 | 271 | ////./ | ////./ | ////./ | -111.7405 | 43.5765 | 16256 | 14760 | 0.02 | 0
3278 | 101.9 | -67.6 | 43 | 16261 | -73.2 | 42.3 | ///./ | 2367.4 | 287.6 | 73.1 | 0 | 127.5 | 205.6 | 0.01 | 50472 | 29.8 | 272 | ////./ | ////./ | ////./ | -111.7401 | 43.5765 | 16261 | 14765 | 0.02 | 0
3279 | 101.8 | -67.5 | 43 | 16266 | -73.2 | 42.2 | ///./ | 2368.1 | 287.6 | 73.1 | 0 | 127.6 | 205.6 | 0.01 | 50473 | 29.8 | 272 | ////./ | ////./ | ////./ | -111.7398 | 43.5765 | 16266 | 14770 | 0.02 | 0
3280 | 101.7 | -67.5 | 43 | 16272 | -73.1 | 42.2 | ///./ | 2368.9 | 287.6 | 73.1 | 0 | 127.7 | 205.6 | 0.01 | 50474 | 29.7 | 272 | ////./ | ////./ | ////./ | -111.7394 | 43.5765 | 16272 | 14776 | 0.01875 | 0
3281 | 101.7 | -67.5 | 43 | 16277 | -73.1 | 42.2 | ///./ | 2369.7 | 287.6 | 73 | 0 | 127.8 | 205.6 | 0.01 | 50475 | 29.7 | 272 | ////./ | ////./ | ////./ | -111.739 | 43.5765 | 16277 | 14781 | 0.01875 | 0
3282 | 101.6 | -67.5 | 43 | 16282 | -73.1 | 42.1 | ///./ | 2370.5 | 287.6 | 73 | 0 | 128 | 205.6 | 0.01 | 50476 | 29.7 | 272 | ////./ | ////./ | ////./ | -111.7387 | 43.5765 | 16282 | 14786 | 0.025 | 0
3283 | 101.5 | -67.5 | 43 | 16287 | -73.1 | 42.1 | ///./ | 2371.2 | 287.6 | 73 | 0 | 128.1 | 205.7 | 0.01 | 50477 | 29.6 | 273 | ////./ | ////./ | ////./ | -111.7383 | 43.5765 | 16287 | 14791 | 0.026667 | 0
3284 | 101.4 | -67.5 | 43 | 16292 | -73.1 | 42.1 | ///./ | 2372 | 287.7 | 72.9 | 0 | 128.2 | 205.7 | 0.01 | 50478 | 29.6 | 273 | ////./ | ////./ | ////./ | -111.7379 | 43.5765 | 16292 | 14796 | 0.026667 | 0
3285 | 101.3 | -67.5 | 43 | 16297 | -73.1 | 42 | ///./ | 2372.8 | 287.7 | 72.9 | 0 | 128.3 | 205.7 | 0.01 | 50479 | 29.6 | 273 | ////./ | ////./ | ////./ | -111.7376 | 43.5765 | 16297 | 14801 | 0.02 | 0
3286 | 101.2 | -67.5 | 43 | 16302 | -73.1 | 42 | ///./ | 2373.5 | 287.7 | 72.9 | 0 | 128.4 | 205.7 | 0.01 | 50480 | 29.5 | 273 | ////./ | ////./ | ////./ | -111.7373 | 43.5764 | 16302 | 14806 | 0.02 | 0
3287 | 101.1 | -67.4 | 43 | 16307 | -73.1 | 41.9 | ///./ | 2374.3 | 287.7 | 72.8 | 0 | 128.6 | 205.7 | 0.01 | 50481 | 29.5 | 273 | ////./ | ////./ | ////./ | -111.7369 | 43.5764 | 16307 | 14811 | 0.026667 | 0
3288 | 101.1 | -67.4 | 43 | 16312 | -73.1 | 41.9 | ///./ | 2375 | 287.7 | 72.8 | 0 | 128.7 | 205.7 | 0.01 | 50482 | 29.5 | 274 | ////./ | ////./ | ////./ | -111.7366 | 43.5764 | 16312 | 14816 | 0.026667 | 0
3289 | 101 | -67.4 | 43 | 16317 | -73.1 | 41.9 | ///./ | 2375.7 | 287.7 | 72.8 | 0 | 128.8 | 205.7 | 0.01 | 50483 | 29.4 | 274 | ////./ | ////./ | ////./ | -111.7362 | 43.5764 | 16317 | 14821 | 0.026667 | 0
3290 | 100.9 | -67.4 | 43 | 16322 | -73.1 | 41.8 | ///./ | 2376.5 | 287.7 | 72.8 | 0 | 128.9 | 205.7 | 0.01 | 50484 | 29.4 | 274 | ////./ | ////./ | ////./ | -111.7359 | 43.5763 | 16322 | 14826 | 0.02 | 0
3291 | 100.8 | -67.4 | 43 | 16327 | -73 | 41.8 | ///./ | 2377.2 | 287.7 | 72.8 | 0 | 129 | 205.8 | 0.01 | 50485 | 29.3 | 274 | ////./ | ////./ | ////./ | -111.7356 | 43.5763 | 16327 | 14831 | 0.02 | 0
3292 | 100.7 | -67.4 | 43 | 16332 | -73 | 41.8 | ///./ | 2378 | 287.7 | 72.8 | 0 | 129.2 | 205.8 | 0.01 | 50486 | 29.2 | 274 | ////./ | ////./ | ////./ | -111.7353 | 43.5763 | 16332 | 14836 | 0.026667 | 0
3293 | 100.6 | -67.4 | 43 | 16337 | -73 | 41.7 | ///./ | 2378.7 | 287.7 | 72.8 | 0 | 129.3 | 205.8 | 0.01 | 50487 | 29.1 | 274 | ////./ | ////./ | ////./ | -111.7349 | 43.5763 | 16337 | 14841 | 0.026667 | 0
3294 | 100.6 | -67.3 | 43 | 16342 | -73 | 41.7 | ///./ | 2379.5 | 287.8 | 72.8 | 0 | 129.4 | 205.8 | 0.01 | 50488 | 28.9 | 274 | ////./ | ////./ | ////./ | -111.7346 | 43.5763 | 16342 | 14846 | 0.026667 | 0
3295 | 100.5 | -67.3 | 43 | 16347 | -73 | 41.7 | ///./ | 2380.2 | 287.8 | 72.8 | 0 | 129.6 | 205.8 | 0.01 | 50489 | 28.8 | 274 | ////./ | ////./ | ////./ | -111.7343 | 43.5762 | 16347 | 14851 | 0.026667 | 0
3296 | 100.4 | -67.3 | 43 | 16352 | -72.9 | 41.6 | ///./ | 2381 | 287.8 | 72.8 | 0 | 129.7 | 205.9 | 0.01 | 50490 | 28.7 | 274 | ////./ | ////./ | ////./ | -111.7339 | 43.5762 | 16352 | 14856 | 0.026667 | 0
3297 | 100.3 | -67.3 | 43 | 16356 | -72.9 | 41.6 | ///./ | 2381.7 | 287.8 | 72.8 | 0 | 129.9 | 205.9 | 0.01 | 50491 | 28.6 | 274 | ////./ | ////./ | ////./ | -111.7336 | 43.5762 | 16356 | 14860 | 0.035714 | 0
3298 | 100.2 | -67.2 | 43 | 16361 | -72.9 | 41.6 | ///./ | 2382.4 | 287.8 | 72.8 | 0 | 130 | 205.9 | 0.01 | 50492 | 28.4 | 274 | ////./ | ////./ | ////./ | -111.7333 | 43.5762 | 16361 | 14865 | 0.028571 | 0
3299 | 100.2 | -67.2 | 43 | 16366 | -72.9 | 41.5 | ///./ | 2383.2 | 287.8 | 72.8 | 0 | 130.1 | 205.9 | 0.01 | 50493 | 28.3 | 274 | ////./ | ////./ | ////./ | -111.7329 | 43.5761 | 16366 | 14870 | 0.028571 | 0
3300 | 100.1 | -67.2 | 43 | 16371 | -72.8 | 41.5 | ///./ | 2383.9 | 287.9 | 72.8 | 0 | 130.3 | 206 | 0.01 | 50494 | 28.2 | 274 | ////./ | ////./ | ////./ | -111.7326 | 43.5761 | 16371 | 14875 | 0.026667 | 0
3301 | 100 | -67.2 | 43 | 16376 | -72.8 | 41.5 | ///./ | 2384.7 | 287.9 | 72.8 | 0 | 130.4 | 206 | 0.01 | 50495 | 28.1 | 274 | ////./ | ////./ | ////./ | -111.7323 | 43.5761 | 16376 | 14880 | 0.026667 | 0
3302 | 99.9 | -67.1 | 43 | 16381 | -72.8 | 41.4 | ///./ | 2385.4 | 287.9 | 72.8 | 0 | 130.6 | 206 | 0.01 | 50496 | 28 | 274 | ////./ | ////./ | ////./ | -111.7319 | 43.5761 | 16381 | 14885 | 0.033333 | 0
3303 | 99.8 | -67.1 | 43 | 16386 | -72.8 | 41.4 | ///./ | 2386.2 | 287.9 | 72.8 | 0 | 130.7 | 206 | 0.01 | 50497 | 27.8 | 274 | ////./ | ////./ | ////./ | -111.7316 | 43.5761 | 16386 | 14890 | 0.026667 | 0
3304 | 99.7 | -67.1 | 43 | 16391 | -72.8 | 41.3 | ///./ | 2386.9 | 287.9 | 72.8 | 0 | 130.8 | 206 | 0.01 | 50498 | 27.7 | 274 | ////./ | ////./ | ////./ | -111.7313 | 43.5761 | 16391 | 14895 | 0.026667 | 0
3305 | 99.7 | -67.1 | 43 | 16396 | -72.7 | 41.3 | ///./ | 2387.7 | 287.9 | 72.9 | 0 | 131 | 206.1 | 0.01 | 50499 | 27.6 | 274 | ////./ | ////./ | ////./ | -111.7309 | 43.576 | 16396 | 14900 | 0.026667 | 0
3306 | 99.6 | -67.1 | 43 | 16401 | -72.7 | 41.3 | ///./ | 2388.4 | 287.9 | 72.9 | 0 | 131.1 | 206.1 | 0.01 | 50500 | 27.5 | 274 | ////./ | ////./ | ////./ | -111.7306 | 43.576 | 16401 | 14905 | 0.026667 | 0
3307 | 99.5 | -67 | 43 | 16406 | -72.7 | 41.3 | ///./ | 2389.2 | 288 | 73 | 0 | 131.3 | 206.1 | 0.01 | 50501 | 27.4 | 274 | ////./ | ////./ | ////./ | -111.7303 | 43.576 | 16406 | 14910 | 0.033333 | 0
3308 | 99.4 | -67 | 43 | 16411 | -72.6 | 41.2 | ///./ | 2389.9 | 288 | 73 | 0 | 131.4 | 206.1 | 0.01 | 50502 | 27.2 | 274 | ////./ | ////./ | ////./ | -111.73 | 43.576 | 16411 | 14915 | 0.026667 | 0
3309 | 99.3 | -67 | 43 | 16416 | -72.6 | 41.2 | ///./ | 2390.7 | 288 | 73.1 | 0 | 131.5 | 206.2 | 0.01 | 50503 | 27.1 | 275 | ////./ | ////./ | ////./ | -111.7296 | 43.5759 | 16416 | 14920 | 0.026667 | 0
3310 | 99.3 | -67 | 43 | 16421 | -72.6 | 41.2 | ///./ | 2391.4 | 288 | 73.2 | 0 | 131.7 | 206.2 | 0.01 | 50504 | 27 | 275 | ////./ | ////./ | ////./ | -111.7293 | 43.5759 | 16421 | 14925 | 0.026667 | 0
3311 | 99.2 | -66.9 | 43 | 16426 | -72.6 | 41.1 | ///./ | 2392.1 | 288 | 73.2 | 0 | 131.8 | 206.2 | 0.01 | 50505 | 26.9 | 274 | ////./ | ////./ | ////./ | -111.7289 | 43.5759 | 16426 | 14930 | 0.026667 | 0
3312 | 99.1 | -66.9 | 43 | 16431 | -72.5 | 41.1 | ///./ | 2392.9 | 288 | 73.3 | 0 | 132 | 206.2 | 0.01 | 50506 | 26.8 | 274 | ////./ | ////./ | ////./ | -111.7286 | 43.5759 | 16431 | 14935 | 0.033333 | 0
3313 | 99 | -66.9 | 43 | 16436 | -72.5 | 41.1 | ///./ | 2393.6 | 288.1 | 73.3 | 0 | 132.1 | 206.3 | 0.01 | 50507 | 26.7 | 274 | ////./ | ////./ | ////./ | -111.7283 | 43.5759 | 16436 | 14940 | 0.026667 | 0
3314 | 98.9 | -66.9 | 43 | 16440 | -72.5 | 41 | ///./ | 2394.4 | 288.1 | 73.4 | 0 | 132.2 | 206.3 | 0.01 | 50508 | 26.6 | 274 | ////./ | ////./ | ////./ | -111.728 | 43.5758 | 16440 | 14944 | 0.028571 | 0
3315 | 98.9 | -66.8 | 43 | 16445 | -72.4 | 41 | ///./ | 2395.1 | 288.1 | 73.4 | 0 | 132.4 | 206.3 | 0.01 | 50509 | 26.5 | 274 | ////./ | ////./ | ////./ | -111.7276 | 43.5758 | 16445 | 14949 | 0.028571 | 0
3316 | 98.8 | -66.8 | 44 | 16450 | -72.4 | 41 | ///./ | 2395.9 | 288.1 | 73.5 | 0 | 132.5 | 206.3 | 0.01 | 50510 | 26.4 | 274 | ////./ | ////./ | ////./ | -111.7273 | 43.5758 | 16450 | 14954 | 0.028571 | 0
3317 | 98.7 | -66.8 | 44 | 16455 | -72.4 | 40.9 | ///./ | 2396.6 | 288.1 | 73.6 | 0 | 132.7 | 206.4 | 0.01 | 50511 | 26.3 | 273 | ////./ | ////./ | ////./ | -111.727 | 43.5758 | 16455 | 14959 | 0.033333 | 0
3318 | 98.6 | -66.8 | 44 | 16460 | -72.3 | 40.9 | ///./ | 2397.3 | 288.1 | 73.8 | 0 | 132.8 | 206.4 | 0.01 | 50512 | 26.2 | 273 | ////./ | ////./ | ////./ | -111.7267 | 43.5758 | 16460 | 14964 | 0.026667 | 0
3319 | 98.5 | -66.8 | 44 | 16465 | -72.3 | 40.9 | ///./ | 2398.1 | 288.2 | 73.9 | 0 | 132.9 | 206.4 | 0.01 | 50513 | 26.1 | 273 | ////./ | ////./ | ////./ | -111.7264 | 43.5758 | 16465 | 14969 | 0.026667 | 0
3320 | 98.5 | -66.7 | 44 | 16470 | -72.3 | 40.9 | ///./ | 2398.8 | 288.2 | 74 | 0 | 133.1 | 206.4 | 0.01 | 50514 | 26 | 273 | ////./ | ////./ | ////./ | -111.7261 | 43.5758 | 16470 | 14974 | 0.026667 | 0
3321 | 98.4 | -66.7 | 44 | 16474 | -72.2 | 40.8 | ///./ | 2399.5 | 288.2 | 74.2 | 0 | 133.2 | 206.4 | 0.01 | 50515 | 25.8 | 273 | ////./ | ////./ | ////./ | -111.7258 | 43.5758 | 16474 | 14978 | 0.028571 | 0
3322 | 98.3 | -66.7 | 44 | 16479 | -72.2 | 40.8 | ///./ | 2400.3 | 288.2 | 74.3 | 0 | 133.3 | 206.5 | 0.01 | 50516 | 25.7 | 273 | ////./ | ////./ | ////./ | -111.7255 | 43.5758 | 16479 | 14983 | 0.028571 | 0
3323 | 98.2 | -66.7 | 44 | 16484 | -72.2 | 40.8 | ///./ | 2401 | 288.2 | 74.5 | 0 | 133.5 | 206.5 | 0.01 | 50517 | 25.6 | 272 | ////./ | ////./ | ////./ | -111.7252 | 43.5758 | 16484 | 14988 | 0.028571 | 0
3324 | 98.1 | -66.6 | 44 | 16489 | -72.1 | 40.7 | ///./ | 2401.7 | 288.2 | 74.6 | 0 | 133.6 | 206.5 | 0.01 | 50518 | 25.5 | 272 | ////./ | ////./ | ////./ | -111.7249 | 43.5758 | 16489 | 14993 | 0.026667 | 0
3325 | 98.1 | -66.6 | 44 | 16494 | -72.1 | 40.7 | ///./ | 2402.5 | 288.2 | 74.8 | 0 | 133.7 | 206.5 | 0.01 | 50519 | 25.4 | 272 | ////./ | ////./ | ////./ | -111.7246 | 43.5758 | 16494 | 14998 | 0.026667 | 0
3326 | 98 | -66.6 | 44 | 16498 | -72.1 | 40.7 | ///./ | 2403.2 | 288.3 | 74.9 | 0 | 133.9 | 206.5 | 0.01 | 50520 | 25.3 | 272 | ////./ | ////./ | ////./ | -111.7243 | 43.5758 | 16498 | 15002 | 0.028571 | 0
3327 | 97.9 | -66.6 | 44 | 16503 | -72.1 | 40.7 | ///./ | 2403.9 | 288.3 | 75 | 0 | 134 | 206.6 | 0.01 | 50521 | 25.2 | 272 | ////./ | ////./ | ////./ | -111.724 | 43.5758 | 16503 | 15007 | 0.028571 | 0
3328 | 97.8 | -66.6 | 45 | 16508 | -72 | 40.6 | ///./ | 2404.7 | 288.3 | 75.2 | 0 | 134.1 | 206.6 | 0.01 | 50522 | 25.1 | 272 | ////./ | ////./ | ////./ | -111.7237 | 43.5758 | 16508 | 15012 | 0.028571 | 0
3329 | 97.8 | -66.5 | 45 | 16513 | -72 | 40.6 | ///./ | 2405.4 | 288.3 | 75.3 | 0 | 134.3 | 206.6 | 0.01 | 50523 | 25 | 271 | ////./ | ////./ | ////./ | -111.7234 | 43.5758 | 16513 | 15017 | 0.026667 | 0
3330 | 97.7 | -66.5 | 45 | 16518 | -72 | 40.6 | ///./ | 2406.1 | 288.3 | 75.5 | 0 | 134.4 | 206.6 | 0.01 | 50524 | 24.9 | 271 | ////./ | ////./ | ////./ | -111.7231 | 43.5758 | 16518 | 15022 | 0.026667 | 0
3331 | 97.6 | -66.5 | 45 | 16522 | -71.9 | 40.6 | ///./ | 2406.9 | 288.3 | 75.6 | 0 | 134.5 | 206.6 | 0.01 | 50525 | 24.9 | 271 | ////./ | ////./ | ////./ | -111.7228 | 43.5757 | 16522 | 15026 | 0.028571 | 0
3332 | 97.5 | -66.5 | 45 | 16527 | -71.9 | 40.5 | ///./ | 2407.6 | 288.3 | 75.8 | 0 | 134.6 | 206.6 | 0.01 | 50526 | 24.9 | 271 | ////./ | ////./ | ////./ | -111.7225 | 43.5757 | 16527 | 15031 | 0.021429 | 0
3333 | 97.4 | -66.5 | 45 | 16532 | -71.9 | 40.5 | ///./ | 2408.3 | 288.3 | 75.9 | 0 | 134.7 | 206.6 | 0.01 | 50527 | 24.8 | 271 | ////./ | ////./ | ////./ | -111.7222 | 43.5757 | 16532 | 15036 | 0.021429 | 0
3334 | 97.4 | -66.5 | 45 | 16537 | -71.9 | 40.5 | ///./ | 2409.1 | 288.3 | 76.1 | 0 | 134.8 | 206.7 | 0.01 | 50528 | 24.8 | 271 | ////./ | ////./ | ////./ | -111.7219 | 43.5757 | 16537 | 15041 | 0.02 | 0
3335 | 97.3 | -66.5 | 45 | 16542 | -71.9 | 40.5 | ///./ | 2409.8 | 288.3 | 76.3 | 0 | 134.9 | 206.7 | 0.01 | 50529 | 24.7 | 271 | ////./ | ////./ | ////./ | -111.7216 | 43.5757 | 16542 | 15046 | 0.02 | 0
3336 | 97.2 | -66.5 | 45 | 16546 | -71.8 | 40.5 | ///./ | 2410.6 | 288.3 | 76.4 | 0 | 135 | 206.7 | 0.01 | 50530 | 24.7 | 271 | ////./ | ////./ | ////./ | -111.7213 | 43.5757 | 16546 | 15050 | 0.021429 | 0
3337 | 97.1 | -66.5 | 45 | 16551 | -71.8 | 40.4 | ///./ | 2411.3 | 288.4 | 76.6 | 0 | 135.1 | 206.7 | 0.01 | 50531 | 24.7 | 270 | ////./ | ////./ | ////./ | -111.721 | 43.5757 | 16551 | 15055 | 0.021429 | 0
3338 | 97.1 | -66.5 | 46 | 16556 | -71.8 | 40.4 | ///./ | 2412 | 288.4 | 76.7 | 0 | 135.3 | 206.7 | 0.01 | 50532 | 24.6 | 270 | ////./ | ////./ | ////./ | -111.7207 | 43.5757 | 16556 | 15060 | 0.028571 | 0
3339 | 97 | -66.5 | 46 | 16561 | -71.8 | 40.4 | ///./ | 2412.8 | 288.4 | 76.9 | 0 | 135.4 | 206.7 | 0.01 | 50533 | 24.6 | 270 | ////./ | ////./ | ////./ | -111.7204 | 43.5757 | 16561 | 15065 | 0.026667 | 0
3340 | 96.9 | -66.5 | 46 | 16566 | -71.7 | 40.4 | ///./ | 2413.5 | 288.4 | 77 | 0 | 135.5 | 206.7 | 0.01 | 50534 | 24.6 | 270 | ////./ | ////./ | ////./ | -111.7201 | 43.5757 | 16566 | 15070 | 0.026667 | 0
3341 | 96.8 | -66.4 | 46 | 16570 | -71.7 | 40.3 | ///./ | 2414.2 | 288.4 | 77.2 | 0 | 135.6 | 206.7 | 0.01 | 50535 | 24.5 | 270 | ////./ | ////./ | ////./ | -111.7198 | 43.5757 | 16570 | 15074 | 0.021429 | 0
3342 | 96.7 | -66.4 | 46 | 16575 | -71.7 | 40.3 | ///./ | 2415 | 288.4 | 77.3 | 0 | 135.7 | 206.7 | 0.01 | 50536 | 24.5 | 270 | ////./ | ////./ | ////./ | -111.7195 | 43.5757 | 16575 | 15079 | 0.021429 | 0
3343 | 96.7 | -66.4 | 46 | 16580 | -71.7 | 40.3 | ///./ | 2415.7 | 288.4 | 77.5 | 0 | 135.8 | 206.7 | 0.01 | 50537 | 24.5 | 270 | ////./ | ////./ | ////./ | -111.7192 | 43.5757 | 16580 | 15084 | 0.021429 | 0
3344 | 96.6 | -66.4 | 46 | 16585 | -71.7 | 40.3 | ///./ | 2416.4 | 288.4 | 77.6 | 0 | 135.9 | 206.7 | 0.01 | 50538 | 24.4 | 270 | ////./ | ////./ | ////./ | -111.7189 | 43.5757 | 16585 | 15089 | 0.02 | 0
3345 | 96.5 | -66.4 | 46 | 16590 | -71.7 | 40.3 | ///./ | 2417.2 | 288.4 | 77.8 | 0 | 136 | 206.7 | 0.01 | 50539 | 24.4 | 269 | ////./ | ////./ | ////./ | -111.7186 | 43.5757 | 16590 | 15094 | 0.02 | 0
3346 | 96.4 | -66.4 | 46 | 16595 | -71.7 | 40.2 | ///./ | 2417.9 | 288.4 | 77.9 | 0 | 136.1 | 206.7 | 0.01 | 50540 | 24.4 | 269 | ////./ | ////./ | ////./ | -111.7183 | 43.5757 | 16595 | 15099 | 0.02 | 0
3347 | 96.4 | -66.4 | 46 | 16600 | -71.7 | 40.2 | ///./ | 2418.7 | 288.4 | 78 | 0 | 136.1 | 206.7 | 0.01 | 50541 | 24.3 | 269 | ////./ | ////./ | ////./ | -111.718 | 43.5757 | 16600 | 15104 | 0.013333 | 0
3348 | 96.3 | -66.5 | 46 | 16604 | -71.7 | 40.2 | ///./ | 2419.4 | 288.4 | 78.2 | 0 | 136.2 | 206.7 | 0.01 | 50542 | 24.3 | 269 | ////./ | ////./ | ////./ | -111.7176 | 43.5757 | 16604 | 15108 | 0.014286 | 0
3349 | 96.2 | -66.5 | 46 | 16609 | -71.6 | 40.2 | ///./ | 2420.2 | 288.4 | 78.3 | 0 | 136.3 | 206.7 | 0.01 | 50543 | 24.3 | 269 | ////./ | ////./ | ////./ | -111.7173 | 43.5757 | 16609 | 15113 | 0.014286 | 0
3350 | 96.1 | -66.5 | 47 | 16614 | -71.6 | 40.2 | ///./ | 2420.9 | 288.4 | 78.4 | 0 | 136.4 | 206.7 | 0.01 | 50544 | 24.2 | 269 | ////./ | ////./ | ////./ | -111.717 | 43.5757 | 16614 | 15118 | 0.021429 | 0
3351 | 96.1 | -66.5 | 47 | 16619 | -71.6 | 40.1 | ///./ | 2421.7 | 288.4 | 78.6 | 0 | 136.5 | 206.7 | 0.01 | 50545 | 24.3 | 269 | ////./ | ////./ | ////./ | -111.7167 | 43.5757 | 16619 | 15123 | 0.02 | 0
3352 | 96 | -66.5 | 47 | 16624 | -71.6 | 40.1 | ///./ | 2422.4 | 288.4 | 78.7 | 0 | 136.6 | 206.7 | 0.01 | 50546 | 24.3 | 269 | ////./ | ////./ | ////./ | -111.7164 | 43.5757 | 16624 | 15128 | 0.02 | 0
3353 | 95.9 | -66.5 | 47 | 16629 | -71.6 | 40.1 | ///./ | 2423.2 | 288.4 | 78.8 | 0 | 136.6 | 206.7 | 0.01 | 50547 | 24.4 | 269 | ////./ | ////./ | ////./ | -111.7161 | 43.5757 | 16629 | 15133 | 0.013333 | 0
3354 | 95.8 | -66.5 | 47 | 16634 | -71.6 | 40.1 | ///./ | 2423.9 | 288.4 | 79 | 0 | 136.7 | 206.7 | 0.01 | 50548 | 24.4 | 269 | ////./ | ////./ | ////./ | -111.7158 | 43.5757 | 16634 | 15138 | 0.013333 | 0
3355 | 95.7 | -66.5 | 47 | 16639 | -71.6 | 40 | ///./ | 2424.7 | 288.3 | 79.1 | 0 | 136.8 | 206.7 | 0.01 | 50549 | 24.5 | 269 | ////./ | ////./ | ////./ | -111.7155 | 43.5756 | 16639 | 15143 | 0.013333 | 0
3356 | 95.7 | -66.5 | 47 | 16643 | -71.6 | 40 | ///./ | 2425.4 | 288.3 | 79.2 | 0 | 136.9 | 206.7 | 0.01 | 50550 | 24.5 | 270 | ////./ | ////./ | ////./ | -111.7152 | 43.5756 | 16643 | 15147 | 0.021429 | 0
3357 | 95.6 | -66.5 | 47 | 16648 | -71.6 | 40 | ///./ | 2426.2 | 288.3 | 79.2 | 0 | 137 | 206.7 | 0.01 | 50551 | 24.6 | 270 | ////./ | ////./ | ////./ | -111.7149 | 43.5756 | 16648 | 15152 | 0.021429 | 0
3358 | 95.5 | -66.5 | 47 | 16653 | -71.6 | 40 | ///./ | 2426.9 | 288.3 | 79.2 | 0 | 137.1 | 206.6 | 0.01 | 50552 | 24.7 | 270 | ////./ | ////./ | ////./ | -111.7146 | 43.5756 | 16653 | 15157 | 0.021429 | 0
3359 | 95.4 | -66.5 | 47 | 16658 | -71.6 | 39.9 | ///./ | 2427.7 | 288.3 | 79.2 | 0 | 137.1 | 206.6 | 0.01 | 50553 | 24.7 | 270 | ////./ | ////./ | ////./ | -111.7142 | 43.5756 | 16658 | 15162 | 0.013333 | 0
3360 | 95.4 | -66.5 | 47 | 16663 | -71.7 | 39.9 | ///./ | 2428.4 | 288.3 | 79.2 | 0 | 137.2 | 206.6 | 0.01 | 50554 | 24.8 | 270 | ////./ | ////./ | ////./ | -111.7139 | 43.5756 | 16663 | 15167 | 0.013333 | 0
3361 | 95.3 | -66.6 | 47 | 16668 | -71.7 | 39.9 | ///./ | 2429.2 | 288.3 | 79.2 | 0 | 137.2 | 206.6 | 0.01 | 50555 | 24.8 | 270 | ////./ | ////./ | ////./ | -111.7136 | 43.5756 | 16668 | 15172 | 0.0066667 | 0
3362 | 95.2 | -66.6 | 47 | 16673 | -71.7 | 39.9 | ///./ | 2429.9 | 288.3 | 79.2 | 0 | 137.3 | 206.6 | 0.01 | 50556 | 24.9 | 270 | ////./ | ////./ | ////./ | -111.7133 | 43.5756 | 16673 | 15177 | 0.013333 | 0
3363 | 95.1 | -66.6 | 47 | 16678 | -71.7 | 39.8 | ///./ | 2430.6 | 288.3 | 79.2 | 0 | 137.3 | 206.5 | 0.01 | 50557 | 24.9 | 270 | ////./ | ////./ | ////./ | -111.713 | 43.5756 | 16678 | 15182 | 0.0066667 | 0
3364 | 95 | -66.6 | 47 | 16683 | -71.7 | 39.8 | ///./ | 2431.4 | 288.3 | 79.3 | 0 | 137.4 | 206.5 | 0.01 | 50558 | 25 | 270 | ////./ | ////./ | ////./ | -111.7127 | 43.5756 | 16683 | 15187 | 0.013333 | 0
3365 | 95 | -66.6 | 47 | 16687 | -71.7 | 39.8 | ///./ | 2432.1 | 288.2 | 79.3 | 0 | 137.5 | 206.5 | 0.01 | 50559 | 25 | 271 | ////./ | ////./ | ////./ | -111.7124 | 43.5756 | 16687 | 15191 | 0.014286 | 0
3366 | 94.9 | -66.7 | 47 | 16692 | -71.8 | 39.8 | ///./ | 2432.9 | 288.2 | 79.3 | 0 | 137.5 | 206.5 | 0.01 | 50560 | 25.1 | 271 | ////./ | ////./ | ////./ | -111.7121 | 43.5756 | 16692 | 15196 | 0.014286 | 0
3367 | 94.8 | -66.7 | 47 | 16697 | -71.8 | 39.7 | ///./ | 2433.6 | 288.2 | 79.3 | 0 | 137.6 | 206.5 | 0.01 | 50561 | 25.2 | 271 | ////./ | ////./ | ////./ | -111.7118 | 43.5756 | 16697 | 15201 | 0.014286 | 0
3368 | 94.7 | -66.7 | 47 | 16702 | -71.8 | 39.7 | ///./ | 2434.4 | 288.2 | 79.3 | 0 | 137.6 | 206.5 | 0.01 | 50562 | 25.2 | 271 | ////./ | ////./ | ////./ | -111.7114 | 43.5756 | 16702 | 15206 | 0.0066667 | 0
3369 | 94.7 | -66.7 | 47 | 16707 | -71.8 | 39.7 | ///./ | 2435.1 | 288.2 | 79.3 | 0 | 137.7 | 206.4 | 0.01 | 50563 | 25.3 | 271 | ////./ | ////./ | ////./ | -111.7111 | 43.5755 | 16707 | 15211 | 0.013333 | 0
3370 | 94.6 | -66.7 | 47 | 16712 | -71.8 | 39.7 | ///./ | 2435.9 | 288.2 | 79.3 | 0 | 137.8 | 206.4 | 0.01 | 50564 | 25.3 | 271 | ////./ | ////./ | ////./ | -111.7108 | 43.5755 | 16712 | 15216 | 0.013333 | 0
3371 | 94.5 | -66.8 | 47 | 16717 | -71.9 | 39.6 | ///./ | 2436.6 | 288.2 | 79.2 | 0 | 137.8 | 206.4 | 0.01 | 50565 | 25.4 | 271 | ////./ | ////./ | ////./ | -111.7105 | 43.5755 | 16717 | 15221 | 0.013333 | 0
3372 | 94.4 | -66.8 | 47 | 16722 | -71.9 | 39.6 | ///./ | 2437.4 | 288.1 | 79.2 | 0 | 137.9 | 206.4 | 0.01 | 50566 | 25.4 | 271 | ////./ | ////./ | ////./ | -111.7102 | 43.5755 | 16722 | 15226 | 0.013333 | 0
3373 | 94.4 | -66.8 | 47 | 16726 | -71.9 | 39.6 | ///./ | 2438.1 | 288.1 | 79.1 | 0 | 137.9 | 206.4 | 0.01 | 50567 | 25.5 | 271 | ////./ | ////./ | ////./ | -111.7099 | 43.5755 | 16726 | 15230 | 0.0071429 | 0
3374 | 94.3 | -66.8 | 47 | 16731 | -71.9 | 39.6 | ///./ | 2438.8 | 288.1 | 79.1 | 0 | 137.9 | 206.3 | 0.01 | 50568 | 25.5 | 272 | ////./ | ////./ | ////./ | -111.7096 | 43.5755 | 16731 | 15235 | 0.0071429 | 0
3375 | 94.2 | -66.8 | 47 | 16736 | -72 | 39.5 | ///./ | 2439.5 | 288.1 | 79 | 0 | 138 | 206.3 | 0.01 | 50569 | 25.6 | 272 | ////./ | ////./ | ////./ | -111.7092 | 43.5755 | 16736 | 15240 | 0.0071429 | 0
3376 | 94.1 | -66.9 | 47 | 16741 | -72 | 39.5 | ///./ | 2440.3 | 288.1 | 79 | 0 | 138 | 206.3 | 0.01 | 50570 | 25.6 | 272 | ////./ | ////./ | ////./ | -111.7089 | 43.5755 | 16741 | 15245 | 0.0066667 | 0
3377 | 94.1 | -66.9 | 47 | 16745 | -72 | 39.5 | ///./ | 2441 | 288.1 | 78.9 | 0 | 138.1 | 206.3 | 0.01 | 50571 | 25.7 | 272 | ////./ | ////./ | ////./ | -111.7086 | 43.5754 | 16745 | 15249 | 0.014286 | 0
3378 | 94 | -66.9 | 47 | 16750 | -72 | 39.5 | ///./ | 2441.7 | 288 | 78.9 | 0 | 138.1 | 206.2 | 0.01 | 50572 | 25.8 | 272 | ////./ | ////./ | ////./ | -111.7082 | 43.5754 | 16750 | 15254 | 0.0071429 | 0
3379 | 93.9 | -66.9 | 47 | 16755 | -72.1 | 39.4 | ///./ | 2442.4 | 288 | 78.8 | 0 | 138.2 | 206.2 | 0.01 | 50573 | 25.8 | 272 | ////./ | ////./ | ////./ | -111.7079 | 43.5754 | 16755 | 15259 | 0.014286 | 0
3380 | 93.8 | -67 | 47 | 16760 | -72.1 | 39.4 | ///./ | 2443.2 | 288 | 78.8 | 0 | 138.2 | 206.2 | 0.01 | 50574 | 25.9 | 272 | ////./ | ////./ | ////./ | -111.7076 | 43.5754 | 16760 | 15264 | 0.0066667 | 0
3381 | 93.8 | -67 | 47 | 16764 | -72.1 | 39.4 | ///./ | 2443.9 | 288 | 78.8 | 0 | 138.3 | 206.2 | 0.01 | 50575 | 25.9 | 272 | ////./ | ////./ | ////./ | -111.7072 | 43.5754 | 16764 | 15268 | 0.014286 | 0
3382 | 93.7 | -67 | 47 | 16769 | -72.2 | 39.4 | ///./ | 2444.6 | 288 | 78.7 | 0 | 138.3 | 206.1 | 0.01 | 50576 | 26 | 272 | ////./ | ////./ | ////./ | -111.7069 | 43.5754 | 16769 | 15273 | 0.0071429 | 0
3383 | 93.6 | -67 | 46 | 16774 | -72.2 | 39.3 | ///./ | 2445.3 | 288 | 78.5 | 0 | 138.3 | 206.1 | 0.01 | 50577 | 26 | 272 | ////./ | ////./ | ////./ | -111.7066 | 43.5753 | 16774 | 15278 | 0.0071429 | 0
3384 | 93.5 | -67.1 | 46 | 16779 | -72.2 | 39.3 | ///./ | 2446 | 288 | 78.3 | 0 | 138.4 | 206.1 | 0.01 | 50578 | 26.1 | 272 | ////./ | ////./ | ////./ | -111.7062 | 43.5753 | 16779 | 15283 | 0.0066667 | 0
3385 | 93.5 | -67.1 | 46 | 16783 | -72.3 | 39.3 | ///./ | 2446.7 | 287.9 | 78.1 | 0 | 138.5 | 206.1 | 0.01 | 50579 | 26.1 | 273 | ////./ | ////./ | ////./ | -111.7059 | 43.5753 | 16783 | 15287 | 0.014286 | 0
3386 | 93.4 | -67.1 | 46 | 16788 | -72.3 | 39.2 | ///./ | 2447.5 | 287.9 | 77.9 | 0 | 138.5 | 206.1 | 0.01 | 50580 | 26.2 | 273 | ////./ | ////./ | ////./ | -111.7056 | 43.5753 | 16788 | 15292 | 0.014286 | 0
3387 | 93.3 | -67.1 | 46 | 16793 | -72.3 | 39.2 | ///./ | 2448.2 | 287.9 | 77.7 | 0 | 138.6 | 206.1 | 0.01 | 50581 | 26.2 | 273 | ////./ | ////./ | ////./ | -111.7052 | 43.5753 | 16793 | 15297 | 0.014286 | 0
3388 | 93.3 | -67.1 | 46 | 16798 | -72.3 | 39.1 | ///./ | 2448.9 | 287.9 | 77.5 | 0 | 138.7 | 206 | 0.01 | 50582 | 26.3 | 273 | ////./ | ////./ | ////./ | -111.7049 | 43.5752 | 16798 | 15302 | 0.013333 | 0
3389 | 93.2 | -67.1 | 46 | 16802 | -72.4 | 39.1 | ///./ | 2449.6 | 287.9 | 77.3 | 0 | 138.7 | 206 | 0.01 | 50583 | 26.3 | 273 | ////./ | ////./ | ////./ | -111.7046 | 43.5752 | 16802 | 15306 | 0.014286 | 0
3390 | 93.1 | -67.1 | 46 | 16807 | -72.4 | 39.1 | ///./ | 2450.3 | 287.9 | 77 | 0 | 138.8 | 206 | 0.01 | 50584 | 26.4 | 273 | ////./ | ////./ | ////./ | -111.7042 | 43.5752 | 16807 | 15311 | 0.014286 | 0
3391 | 93 | -67.1 | 45 | 16812 | -72.4 | 39 | ///./ | 2451 | 287.9 | 76.8 | 0 | 138.9 | 206 | 0.01 | 50585 | 26.5 | 273 | ////./ | ////./ | ////./ | -111.7039 | 43.5752 | 16812 | 15316 | 0.014286 | 0
3392 | 93 | -67.2 | 45 | 16816 | -72.5 | 39 | ///./ | 2451.7 | 287.9 | 76.6 | 0 | 139 | 206 | 0.01 | 50586 | 26.5 | 273 | ////./ | ////./ | ////./ | -111.7036 | 43.5752 | 16816 | 15320 | 0.021429 | 0
3393 | 92.9 | -67.2 | 45 | 16821 | -72.5 | 39 | ///./ | 2452.4 | 287.9 | 76.4 | 0 | 139 | 206 | 0.01 | 50587 | 26.6 | 273 | ////./ | ////./ | ////./ | -111.7032 | 43.5752 | 16821 | 15325 | 0.014286 | 0
3394 | 92.8 | -67.2 | 45 | 16826 | -72.5 | 38.9 | ///./ | 2453.1 | 287.9 | 76.2 | 0 | 139.1 | 206 | 0.01 | 50588 | 26.7 | 273 | ////./ | ////./ | ////./ | -111.7029 | 43.5751 | 16826 | 15330 | 0.014286 | 0
3395 | 92.7 | -67.2 | 45 | 16831 | -72.6 | 38.9 | ///./ | 2453.9 | 287.9 | 76 | 0 | 139.2 | 206 | 0.01 | 50589 | 26.7 | 273 | ////./ | ////./ | ////./ | -111.7026 | 43.5751 | 16831 | 15335 | 0.013333 | 0
3396 | 92.7 | -67.2 | 45 | 16835 | -72.6 | 38.9 | ///./ | 2454.6 | 287.8 | 75.8 | 0 | 139.2 | 205.9 | 0.01 | 50590 | 26.8 | 273 | ////./ | ////./ | ////./ | -111.7022 | 43.5751 | 16835 | 15339 | 0.014286 | 0
3397 | 92.6 | -67.2 | 45 | 16840 | -72.6 | 38.8 | ///./ | 2455.3 | 287.8 | 75.6 | 0 | 139.3 | 205.9 | 0.01 | 50591 | 26.9 | 273 | ////./ | ////./ | ////./ | -111.7019 | 43.5751 | 16840 | 15344 | 0.014286 | 0
3398 | 92.5 | -67.2 | 45 | 16845 | -72.6 | 38.8 | ///./ | 2456 | 287.8 | 75.4 | 0 | 139.4 | 205.9 | 0.01 | 50592 | 27 | 273 | ////./ | ////./ | ////./ | -111.7016 | 43.5751 | 16845 | 15349 | 0.014286 | 0
3399 | 92.5 | -67.2 | 44 | 16850 | -72.7 | 38.7 | ///./ | 2456.7 | 287.8 | 75.2 | 0 | 139.5 | 205.9 | 0.01 | 50593 | 27 | 274 | ////./ | ////./ | ////./ | -111.7012 | 43.575 | 16850 | 15354 | 0.02 | 0
3400 | 92.4 | -67.2 | 44 | 16854 | -72.7 | 38.7 | ///./ | 2457.4 | 287.8 | 75 | 0 | 139.6 | 205.9 | 0.01 | 50594 | 27.1 | 274 | ////./ | ////./ | ////./ | -111.7009 | 43.575 | 16854 | 15358 | 0.021429 | 0
3401 | 92.3 | -67.2 | 44 | 16859 | -72.7 | 38.7 | ///./ | 2458.1 | 287.8 | 74.8 | 0 | 139.7 | 205.9 | 0.01 | 50595 | 27.2 | 274 | ////./ | ////./ | ////./ | -111.7006 | 43.575 | 16859 | 15363 | 0.021429 | 0
3402 | 92.2 | -67.2 | 44 | 16864 | -72.7 | 38.6 | ///./ | 2458.8 | 287.8 | 74.6 | 0 | 139.7 | 205.9 | 0.01 | 50596 | 27.2 | 274 | ////./ | ////./ | ////./ | -111.7002 | 43.575 | 16864 | 15368 | 0.014286 | 0
3403 | 92.2 | -67.2 | 44 | 16869 | -72.7 | 38.6 | ///./ | 2459.5 | 287.8 | 74.3 | 0 | 139.8 | 205.9 | 0.01 | 50597 | 27.3 | 274 | ////./ | ////./ | ////./ | -111.6999 | 43.575 | 16869 | 15373 | 0.013333 | 0
3404 | 92.1 | -67.2 | 44 | 16873 | -72.7 | 38.6 | ///./ | 2460.3 | 287.8 | 74.1 | 0 | 139.9 | 205.9 | 0.01 | 50598 | 27.4 | 274 | ////./ | ////./ | ////./ | -111.6996 | 43.575 | 16873 | 15377 | 0.014286 | 0
3405 | 92 | -67.2 | 44 | 16878 | -72.8 | 38.5 | ///./ | 2461 | 287.8 | 73.9 | 0 | 140 | 205.9 | 0.01 | 50599 | 27.5 | 274 | ////./ | ////./ | ////./ | -111.6992 | 43.5749 | 16878 | 15382 | 0.021429 | 0
3406 | 91.9 | -67.2 | 44 | 16883 | -72.8 | 38.5 | ///./ | 2461.7 | 287.8 | 73.7 | 0 | 140.1 | 205.9 | 0.01 | 50600 | 27.5 | 274 | ////./ | ////./ | ////./ | -111.6989 | 43.5749 | 16883 | 15387 | 0.021429 | 0
3407 | 91.9 | -67.2 | 43 | 16888 | -72.8 | 38.4 | ///./ | 2462.4 | 287.8 | 73.5 | 0 | 140.2 | 205.9 | 0.01 | 50601 | 27.6 | 274 | ////./ | ////./ | ////./ | -111.6986 | 43.5749 | 16888 | 15392 | 0.02 | 0
3408 | 91.8 | -67.2 | 43 | 16892 | -72.8 | 38.4 | ///./ | 2463.1 | 287.8 | 73.3 | 0 | 140.3 | 205.9 | 0.01 | 50602 | 27.7 | 274 | ////./ | ////./ | ////./ | -111.6983 | 43.5748 | 16892 | 15396 | 0.021429 | 0
3409 | 91.7 | -67.2 | 43 | 16897 | -72.8 | 38.4 | ///./ | 2463.7 | 287.8 | 73.1 | 0 | 140.4 | 205.9 | 0.01 | 50603 | 27.7 | 274 | ////./ | ////./ | ////./ | -111.698 | 43.5748 | 16897 | 15401 | 0.021429 | 0
3410 | 91.7 | -67.2 | 43 | 16901 | -72.8 | 38.3 | ///./ | 2464.4 | 287.8 | 73 | 0 | 140.5 | 205.9 | 0.01 | 50604 | 27.8 | 274 | ////./ | ////./ | ////./ | -111.6976 | 43.5748 | 16901 | 15405 | 0.023077 | 0
3411 | 91.6 | -67.2 | 43 | 16906 | -72.8 | 38.3 | ///./ | 2465.1 | 287.8 | 72.9 | 0 | 140.6 | 206 | 0.01 | 50605 | 27.7 | 274 | ////./ | ////./ | ////./ | -111.6973 | 43.5748 | 16906 | 15410 | 0.021429 | 0
3412 | 91.5 | -67.2 | 43 | 16910 | -72.8 | 38.3 | ///./ | 2465.8 | 287.9 | 72.8 | 0 | 140.8 | 206 | 0.01 | 50606 | 27.6 | 274 | ////./ | ////./ | ////./ | -111.697 | 43.5747 | 16910 | 15414 | 0.030769 | 0
3413 | 91.5 | -67.1 | 43 | 16915 | -72.8 | 38.2 | ///./ | 2466.5 | 287.9 | 72.7 | 0 | 140.9 | 206 | 0.01 | 50607 | 27.5 | 275 | ////./ | ////./ | ////./ | -111.6967 | 43.5747 | 16915 | 15419 | 0.028571 | 0
3414 | 91.4 | -67.1 | 43 | 16920 | -72.8 | 38.2 | ///./ | 2467.2 | 287.9 | 72.6 | 0 | 141 | 206 | 0.01 | 50608 | 27.3 | 275 | ////./ | ////./ | ////./ | -111.6964 | 43.5747 | 16920 | 15424 | 0.028571 | 0
3415 | 91.3 | -67.1 | 43 | 16924 | -72.8 | 38.2 | ///./ | 2467.9 | 287.9 | 72.5 | 0 | 141.2 | 206.1 | 0.01 | 50609 | 27.2 | 275 | ////./ | ////./ | ////./ | -111.6961 | 43.5746 | 16924 | 15428 | 0.028571 | 0
3416 | 91.2 | -67.1 | 43 | 16929 | -72.7 | 38.1 | ///./ | 2468.6 | 287.9 | 72.5 | 0 | 141.3 | 206.1 | 0.01 | 50610 | 27.1 | 275 | ////./ | ////./ | ////./ | -111.6958 | 43.5746 | 16929 | 15433 | 0.028571 | 0
3417 | 91.2 | -67 | 43 | 16933 | -72.7 | 38.1 | ///./ | 2469.2 | 288 | 72.4 | 0 | 141.5 | 206.1 | 0.01 | 50611 | 27 | 275 | ////./ | ////./ | ////./ | -111.6955 | 43.5746 | 16933 | 15437 | 0.038462 | 0
3418 | 91.1 | -67 | 43 | 16938 | -72.7 | 38.1 | ///./ | 2469.9 | 288 | 72.3 | 0 | 141.6 | 206.1 | 0.01 | 50612 | 26.9 | 275 | ////./ | ////./ | ////./ | -111.6952 | 43.5746 | 16938 | 15442 | 0.028571 | 0
3419 | 91 | -67 | 43 | 16942 | -72.7 | 38 | ///./ | 2470.6 | 288 | 72.2 | 0 | 141.8 | 206.2 | 0.01 | 50613 | 26.8 | 275 | ////./ | ////./ | ////./ | -111.6949 | 43.5745 | 16942 | 15446 | 0.038462 | 0
3420 | 91 | -67 | 43 | 16947 | -72.7 | 38 | ///./ | 2471.3 | 288 | 72.1 | 0 | 141.9 | 206.2 | 0.01 | 50614 | 26.6 | 276 | ////./ | ////./ | ////./ | -111.6946 | 43.5745 | 16947 | 15451 | 0.028571 | 0
3421 | 90.9 | -66.9 | 43 | 16952 | -72.7 | 37.9 | ///./ | 2472 | 288 | 72 | 0 | 142.1 | 206.2 | 0.01 | 50615 | 26.5 | 276 | ////./ | ////./ | ////./ | -111.6943 | 43.5745 | 16952 | 15456 | 0.035714 | 0
3422 | 90.8 | -66.9 | 43 | 16956 | -72.6 | 37.9 | ///./ | 2472.7 | 288.1 | 71.9 | 0 | 142.2 | 206.3 | 0.01 | 50616 | 26.4 | 276 | ////./ | ////./ | ////./ | -111.694 | 43.5744 | 16956 | 15460 | 0.028571 | 0
3423 | 90.8 | -66.9 | 43 | 16961 | -72.6 | 37.9 | ///./ | 2473.4 | 288.1 | 71.9 | 0 | 142.3 | 206.3 | 0.01 | 50617 | 26.3 | 276 | ////./ | ////./ | ////./ | -111.6937 | 43.5744 | 16961 | 15465 | 0.028571 | 0
3424 | 90.7 | -66.8 | 43 | 16965 | -72.6 | 37.8 | ///./ | 2474 | 288.1 | 71.8 | 0 | 142.5 | 206.3 | 0.01 | 50618 | 26.2 | 276 | ////./ | ////./ | ////./ | -111.6933 | 43.5744 | 16965 | 15469 | 0.030769 | 0
3425 | 90.6 | -66.8 | 43 | 16970 | -72.6 | 37.8 | ///./ | 2474.7 | 288.1 | 71.8 | 0 | 142.6 | 206.3 | 0.01 | 50619 | 26.1 | 276 | ////./ | ////./ | ////./ | -111.693 | 43.5744 | 16970 | 15474 | 0.028571 | 0
3426 | 90.6 | -66.8 | 43 | 16974 | -72.5 | 37.8 | ///./ | 2475.4 | 288.1 | 71.8 | 0 | 142.8 | 206.4 | 0.01 | 50620 | 25.9 | 277 | ////./ | ////./ | ////./ | -111.6927 | 43.5743 | 16974 | 15478 | 0.038462 | 0
3427 | 90.5 | -66.8 | 43 | 16979 | -72.5 | 37.7 | ///./ | 2476.1 | 288.1 | 71.8 | 0 | 142.9 | 206.4 | 0.01 | 50621 | 25.8 | 277 | ////./ | ////./ | ////./ | -111.6924 | 43.5743 | 16979 | 15483 | 0.028571 | 0
3428 | 90.4 | -66.7 | 42 | 16984 | -72.5 | 37.7 | ///./ | 2476.8 | 288.2 | 71.7 | 0 | 143.1 | 206.4 | 0.01 | 50622 | 25.7 | 277 | ////./ | ////./ | ////./ | -111.6921 | 43.5743 | 16984 | 15488 | 0.035714 | 0
3429 | 90.4 | -66.7 | 42 | 16988 | -72.5 | 37.7 | ///./ | 2477.5 | 288.2 | 71.7 | 0 | 143.2 | 206.4 | 0.01 | 50623 | 25.6 | 277 | ////./ | ////./ | ////./ | -111.6918 | 43.5742 | 16988 | 15492 | 0.028571 | 0
3430 | 90.3 | -66.7 | 42 | 16993 | -72.5 | 37.7 | ///./ | 2478.2 | 288.2 | 71.7 | 0 | 143.3 | 206.5 | 0.01 | 50624 | 25.5 | 277 | ////./ | ////./ | ////./ | -111.6915 | 43.5742 | 16993 | 15497 | 0.028571 | 0
3431 | 90.2 | -66.7 | 42 | 16997 | -72.4 | 37.6 | ///./ | 2478.9 | 288.2 | 71.7 | 0 | 143.5 | 206.5 | 0.01 | 50625 | 25.3 | 277 | ////./ | ////./ | ////./ | -111.6912 | 43.5742 | 16997 | 15501 | 0.030769 | 0
3432 | 90.2 | -66.6 | 42 | 17002 | -72.4 | 37.6 | ///./ | 2479.6 | 288.2 | 71.7 | 0 | 143.6 | 206.5 | 0.01 | 50626 | 25.1 | 277 | ////./ | ////./ | ////./ | -111.6909 | 43.5741 | 17002 | 15506 | 0.028571 | 0
3433 | 90.1 | -66.6 | 42 | 17006 | -72.4 | 37.6 | ///./ | 2480.3 | 288.3 | 71.6 | 0 | 143.7 | 206.5 | 0.01 | 50627 | 25 | 277 | ////./ | ////./ | ////./ | -111.6906 | 43.5741 | 17006 | 15510 | 0.030769 | 0
3434 | 90 | -66.6 | 42 | 17011 | -72.4 | 37.5 | ///./ | 2481 | 288.3 | 71.6 | 0 | 143.9 | 206.6 | 0.01 | 50628 | 24.8 | 277 | ////./ | ////./ | ////./ | -111.6903 | 43.5741 | 17011 | 15515 | 0.028571 | 0
3435 | 89.9 | -66.6 | 42 | 17016 | -72.3 | 37.5 | ///./ | 2481.6 | 288.3 | 71.6 | 0 | 144 | 206.6 | 0.01 | 50629 | 24.6 | 277 | ////./ | ////./ | ////./ | -111.69 | 43.574 | 17016 | 15520 | 0.028571 | 0
3436 | 89.9 | -66.5 | 42 | 17020 | -72.3 | 37.5 | ///./ | 2482.3 | 288.3 | 71.6 | 0 | 144.2 | 206.6 | 0.01 | 50630 | 24.5 | 277 | ////./ | ////./ | ////./ | -111.6897 | 43.574 | 17020 | 15524 | 0.035714 | 0
3437 | 89.8 | -66.5 | 42 | 17025 | -72.3 | 37.4 | ///./ | 2483 | 288.3 | 71.6 | 0 | 144.3 | 206.6 | 0.01 | 50631 | 24.3 | 277 | ////./ | ////./ | ////./ | -111.6894 | 43.574 | 17025 | 15529 | 0.028571 | 0
3438 | 89.7 | -66.5 | 43 | 17029 | -72.3 | 37.4 | ///./ | 2483.7 | 288.3 | 71.7 | 0 | 144.5 | 206.7 | 0.01 | 50632 | 24.1 | 277 | ////./ | ////./ | ////./ | -111.6891 | 43.574 | 17029 | 15533 | 0.038462 | 0
3439 | 89.7 | -66.5 | 43 | 17034 | -72.2 | 37.4 | ///./ | 2484.4 | 288.4 | 71.9 | 0 | 144.6 | 206.7 | 0.01 | 50633 | 24 | 277 | ////./ | ////./ | ////./ | -111.6888 | 43.574 | 17034 | 15538 | 0.028571 | 0
3440 | 89.6 | -66.4 | 43 | 17038 | -72.2 | 37.4 | ///./ | 2485.1 | 288.4 | 72 | 0 | 144.8 | 206.7 | 0.01 | 50634 | 23.8 | 277 | ////./ | ////./ | ////./ | -111.6886 | 43.5739 | 17038 | 15542 | 0.038462 | 0
3441 | 89.5 | -66.4 | 43 | 17043 | -72.1 | 37.3 | ///./ | 2485.8 | 288.4 | 72.1 | 0 | 144.9 | 206.7 | 0.01 | 50635 | 23.6 | 276 | ////./ | ////./ | ////./ | -111.6883 | 43.5739 | 17043 | 15547 | 0.028571 | 0
3442 | 89.5 | -66.4 | 43 | 17048 | -72.1 | 37.3 | ///./ | 2486.5 | 288.4 | 72.2 | 0 | 145.1 | 206.8 | 0.01 | 50636 | 23.4 | 276 | ////./ | ////./ | ////./ | -111.688 | 43.5739 | 17048 | 15552 | 0.035714 | 0
3443 | 89.4 | -66.3 | 43 | 17052 | -72.1 | 37.3 | ///./ | 2487.2 | 288.4 | 72.3 | 0 | 145.2 | 206.8 | 0.01 | 50637 | 23.3 | 276 | ////./ | ////./ | ////./ | -111.6878 | 43.5739 | 17052 | 15556 | 0.028571 | 0
3444 | 89.3 | -66.3 | 43 | 17057 | -72 | 37.3 | ///./ | 2487.9 | 288.5 | 72.5 | 0 | 145.4 | 206.8 | 0.01 | 50638 | 23.1 | 276 | ////./ | ////./ | ////./ | -111.6875 | 43.5739 | 17057 | 15561 | 0.035714 | 0
3445 | 89.3 | -66.3 | 43 | 17061 | -72 | 37.2 | ///./ | 2488.6 | 288.5 | 72.6 | 0 | 145.5 | 206.9 | 0.01 | 50639 | 22.9 | 276 | ////./ | ////./ | ////./ | -111.6872 | 43.5738 | 17061 | 15565 | 0.030769 | 0
3446 | 89.2 | -66.3 | 43 | 17066 | -71.9 | 37.2 | ///./ | 2489.3 | 288.5 | 72.7 | 0 | 145.7 | 206.9 | 0.01 | 50640 | 22.8 | 276 | ////./ | ////./ | ////./ | -111.687 | 43.5738 | 17066 | 15570 | 0.035714 | 0
3447 | 89.1 | -66.2 | 43 | 17071 | -71.9 | 37.2 | ///./ | 2490 | 288.5 | 72.8 | 0 | 145.8 | 206.9 | 0.01 | 50641 | 22.6 | 276 | ////./ | ////./ | ////./ | -111.6867 | 43.5738 | 17071 | 15575 | 0.028571 | 0
3448 | 89.1 | -66.2 | 43 | 17075 | -71.8 | 37.2 | ///./ | 2490.7 | 288.6 | 72.9 | 0 | 146 | 207 | 0.01 | 50642 | 22.4 | 276 | ////./ | ////./ | ////./ | -111.6864 | 43.5738 | 17075 | 15579 | 0.035714 | 0
3449 | 89 | -66.2 | 43 | 17080 | -71.8 | 37.1 | ///./ | 2491.4 | 288.6 | 73.1 | 0 | 146.1 | 207 | 0.01 | 50643 | 22.3 | 276 | ////./ | ////./ | ////./ | -111.6862 | 43.5738 | 17080 | 15584 | 0.028571 | 0
3450 | 88.9 | -66.1 | 43 | 17084 | -71.8 | 37.1 | ///./ | 2492.1 | 288.6 | 73.2 | 0 | 146.3 | 207 | 0.01 | 50644 | 22.1 | 276 | ////./ | ////./ | ////./ | -111.6859 | 43.5737 | 17084 | 15588 | 0.038462 | 0
3451 | 88.9 | -66.1 | 44 | 17089 | -71.7 | 37.1 | ///./ | 2492.8 | 288.6 | 73.2 | 0 | 146.4 | 207.1 | 0.01 | 50645 | 22.1 | 276 | ////./ | ////./ | ////./ | -111.6856 | 43.5737 | 17089 | 15593 | 0.028571 | 0
3452 | 88.8 | -66.1 | 44 | 17094 | -71.7 | 37.1 | ///./ | 2493.5 | 288.6 | 73.3 | 0 | 146.6 | 207.1 | 0.01 | 50646 | 22 | 275 | ////./ | ////./ | ////./ | -111.6854 | 43.5737 | 17094 | 15598 | 0.035714 | 0
3453 | 88.7 | -66 | 44 | 17098 | -71.7 | 37 | ///./ | 2494.2 | 288.7 | 73.4 | 0 | 146.7 | 207.1 | 0.01 | 50647 | 22 | 275 | ////./ | ////./ | ////./ | -111.6851 | 43.5737 | 17098 | 15602 | 0.028571 | 0
3454 | 88.7 | -66 | 44 | 17103 | -71.6 | 37 | ///./ | 2494.9 | 288.7 | 73.5 | 0 | 146.9 | 207.1 | 0.01 | 50648 | 22 | 275 | ////./ | ////./ | ////./ | -111.6849 | 43.5737 | 17103 | 15607 | 0.035714 | 0
3455 | 88.6 | -66 | 44 | 17107 | -71.6 | 37 | ///./ | 2495.6 | 288.7 | 73.6 | 0 | 147 | 207.2 | 0.01 | 50649 | 21.9 | 275 | ////./ | ////./ | ////./ | -111.6846 | 43.5737 | 17107 | 15611 | 0.030769 | 0
3456 | 88.5 | -66 | 44 | 17112 | -71.6 | 37 | ///./ | 2496.3 | 288.7 | 73.7 | 0 | 147.2 | 207.2 | 0.01 | 50650 | 21.9 | 275 | ////./ | ////./ | ////./ | -111.6843 | 43.5736 | 17112 | 15616 | 0.035714 | 0
3457 | 88.5 | -65.9 | 44 | 17117 | -71.5 | 36.9 | ///./ | 2497 | 288.7 | 73.7 | 0 | 147.3 | 207.2 | 0.01 | 50651 | 21.9 | 275 | ////./ | ////./ | ////./ | -111.6841 | 43.5736 | 17117 | 15621 | 0.028571 | 0
3458 | 88.4 | -65.9 | 44 | 17121 | -71.5 | 36.9 | ///./ | 2497.7 | 288.7 | 73.8 | 0 | 147.5 | 207.2 | 0.01 | 50652 | 21.9 | 275 | ////./ | ////./ | ////./ | -111.6838 | 43.5736 | 17121 | 15625 | 0.035714 | 0
3459 | 88.3 | -65.9 | 44 | 17126 | -71.5 | 36.9 | ///./ | 2498.4 | 288.8 | 73.9 | 0 | 147.6 | 207.3 | 0.01 | 50653 | 21.8 | 275 | ////./ | ////./ | ////./ | -111.6835 | 43.5736 | 17126 | 15630 | 0.028571 | 0
3460 | 88.3 | -65.9 | 44 | 17130 | -71.4 | 36.9 | ///./ | 2499.1 | 288.8 | 74 | 0 | 147.7 | 207.3 | 0.01 | 50654 | 21.8 | 275 | ////./ | ////./ | ////./ | -111.6833 | 43.5736 | 17130 | 15634 | 0.030769 | 0
3461 | 88.2 | -65.8 | 44 | 17135 | -71.4 | 36.8 | ///./ | 2499.8 | 288.8 | 74.1 | 0 | 147.9 | 207.3 | 0.01 | 50655 | 21.8 | 275 | ////./ | ////./ | ////./ | -111.683 | 43.5735 | 17135 | 15639 | 0.028571 | 0
3462 | 88.1 | -65.8 | 44 | 17139 | -71.4 | 36.8 | ///./ | 2500.5 | 288.8 | 74.2 | 0 | 148 | 207.3 | 0.01 | 50656 | 21.7 | 275 | ////./ | ////./ | ////./ | -111.6827 | 43.5735 | 17139 | 15643 | 0.030769 | 0
3463 | 88.1 | -65.8 | 44 | 17144 | -71.3 | 36.8 | ///./ | 2501.2 | 288.8 | 74.2 | 0 | 148.2 | 207.4 | 0.02 | 50657 | 21.7 | 275 | ////./ | ////./ | ////./ | -111.6825 | 43.5735 | 17144 | 15648 | 0.035714 | 0.00071429
3464 | 88 | -65.8 | 44 | 17149 | -71.3 | 36.8 | ///./ | 2501.9 | 288.9 | 74.3 | 0 | 148.3 | 207.4 | 0.02 | 50658 | 21.7 | 275 | ////./ | ////./ | ////./ | -111.6822 | 43.5735 | 17149 | 15653 | 0.028571 | 0.00071429
3465 | 87.9 | -65.7 | 44 | 17153 | -71.3 | 36.7 | ///./ | 2502.6 | 288.9 | 74.5 | 0 | 148.4 | 207.4 | 0.02 | 50659 | 21.6 | 274 | ////./ | ////./ | ////./ | -111.6819 | 43.5735 | 17153 | 15657 | 0.028571 | 0.00071429
3466 | 87.9 | -65.7 | 44 | 17158 | -71.3 | 36.7 | ///./ | 2503.3 | 288.9 | 74.6 | 0 | 148.5 | 207.4 | 0.02 | 50660 | 21.6 | 274 | ////./ | ////./ | ////./ | -111.6817 | 43.5735 | 17158 | 15662 | 0.021429 | 0
3467 | 87.8 | -65.7 | 45 | 17162 | -71.2 | 36.7 | ///./ | 2504 | 288.9 | 74.8 | 0 | 148.7 | 207.4 | 0.02 | 50661 | 21.6 | 274 | ////./ | ////./ | ////./ | -111.6814 | 43.5734 | 17162 | 15666 | 0.030769 | 0
3468 | 87.7 | -65.7 | 45 | 17167 | -71.2 | 36.7 | ///./ | 2504.7 | 288.9 | 74.9 | 0 | 148.8 | 207.4 | 0.02 | 50662 | 21.5 | 274 | ////./ | ////./ | ////./ | -111.6812 | 43.5734 | 17167 | 15671 | 0.028571 | 0
3469 | 87.7 | -65.7 | 45 | 17172 | -71.2 | 36.7 | ///./ | 2505.5 | 288.9 | 75.1 | 0 | 148.9 | 207.4 | 0.02 | 50663 | 21.5 | 274 | ////./ | ////./ | ////./ | -111.6809 | 43.5734 | 17172 | 15676 | 0.028571 | 0
3470 | 87.6 | -65.7 | 45 | 17177 | -71.2 | 36.6 | ///./ | 2506.2 | 288.9 | 75.2 | 0 | 149 | 207.5 | 0.02 | 50664 | 21.5 | 274 | ////./ | ////./ | ////./ | -111.6806 | 43.5734 | 17177 | 15681 | 0.02 | 0
3471 | 87.5 | -65.7 | 45 | 17181 | -71.1 | 36.6 | ///./ | 2506.9 | 288.9 | 75.4 | 0 | 149.1 | 207.5 | 0.02 | 50665 | 21.6 | 274 | ////./ | ////./ | ////./ | -111.6803 | 43.5734 | 17181 | 15685 | 0.021429 | 0
3472 | 87.5 | -65.7 | 45 | 17186 | -71.1 | 36.6 | ///./ | 2507.7 | 288.9 | 75.5 | 0 | 149.2 | 207.5 | 0.02 | 50666 | 21.6 | 274 | ////./ | ////./ | ////./ | -111.68 | 43.5733 | 17186 | 15690 | 0.021429 | 0
3473 | 87.4 | -65.7 | 45 | 17191 | -71.1 | 36.6 | ///./ | 2508.4 | 288.9 | 75.6 | 0 | 149.3 | 207.5 | 0.02 | 50667 | 21.7 | 274 | ////./ | ////./ | ////./ | -111.6797 | 43.5733 | 17191 | 15695 | 0.021429 | 0
3474 | 87.3 | -65.7 | 45 | 17196 | -71.1 | 36.6 | ///./ | 2509.1 | 288.9 | 75.8 | 0 | 149.4 | 207.5 | 0.02 | 50668 | 21.8 | 274 | ////./ | ////./ | ////./ | -111.6795 | 43.5733 | 17196 | 15700 | 0.02 | 0
3475 | 87.2 | -65.7 | 45 | 17200 | -71.1 | 36.5 | ///./ | 2509.9 | 288.9 | 75.9 | 0 | 149.5 | 207.5 | 0.02 | 50669 | 21.8 | 274 | ////./ | ////./ | ////./ | -111.6792 | 43.5733 | 17200 | 15704 | 0.021429 | 0
3476 | 87.2 | -65.7 | 45 | 17205 | -71 | 36.5 | ///./ | 2510.6 | 288.9 | 76.1 | 0 | 149.7 | 207.5 | 0.02 | 50670 | 21.9 | 274 | ////./ | ////./ | ////./ | -111.6789 | 43.5733 | 17205 | 15709 | 0.028571 | 0
3477 | 87.1 | -65.6 | 45 | 17210 | -71 | 36.5 | ///./ | 2511.3 | 288.9 | 76.2 | 0 | 149.8 | 207.5 | 0.02 | 50671 | 22 | 274 | ////./ | ////./ | ////./ | -111.6786 | 43.5732 | 17210 | 15714 | 0.028571 | 0
3478 | 87 | -65.6 | 45 | 17215 | -71 | 36.5 | ///./ | 2512.1 | 288.9 | 76.4 | 0 | 149.9 | 207.5 | 0.02 | 50672 | 22.1 | 274 | ////./ | ////./ | ////./ | -111.6783 | 43.5732 | 17215 | 15719 | 0.026667 | 0
3479 | 87 | -65.6 | 46 | 17220 | -71 | 36.5 | ///./ | 2512.8 | 288.9 | 76.5 | 0 | 150 | 207.5 | 0.02 | 50673 | 22.1 | 274 | ////./ | ////./ | ////./ | -111.678 | 43.5732 | 17220 | 15724 | 0.02 | 0
3480 | 86.9 | -65.6 | 46 | 17224 | -71 | 36.5 | ///./ | 2513.6 | 288.9 | 76.7 | 0 | 150.1 | 207.5 | 0.02 | 50674 | 22.2 | 274 | ////./ | ////./ | ////./ | -111.6777 | 43.5732 | 17224 | 15728 | 0.021429 | 0
3481 | 86.8 | -65.6 | 46 | 17229 | -71 | 36.4 | ///./ | 2514.3 | 288.9 | 76.8 | 0 | 150.1 | 207.5 | 0.02 | 50675 | 22.3 | 274 | ////./ | ////./ | ////./ | -111.6775 | 43.5732 | 17229 | 15733 | 0.014286 | 0
3482 | 86.8 | -65.6 | 46 | 17234 | -71 | 36.4 | ///./ | 2515 | 288.9 | 76.9 | 0 | 150.2 | 207.5 | 0.02 | 50676 | 22.4 | 274 | ////./ | ////./ | ////./ | -111.6772 | 43.5731 | 17234 | 15738 | 0.014286 | 0
3483 | 86.7 | -65.6 | 46 | 17239 | -71 | 36.4 | ///./ | 2515.8 | 288.9 | 77.1 | 0 | 150.3 | 207.5 | 0.02 | 50677 | 22.4 | 274 | ////./ | ////./ | ////./ | -111.6769 | 43.5731 | 17239 | 15743 | 0.013333 | 0
3484 | 86.6 | -65.6 | 46 | 17243 | -70.9 | 36.4 | ///./ | 2516.5 | 288.9 | 77.2 | 0 | 150.4 | 207.5 | 0.02 | 50678 | 22.5 | 274 | ////./ | ////./ | ////./ | -111.6766 | 43.5731 | 17243 | 15747 | 0.021429 | 0
3485 | 86.6 | -65.7 | 46 | 17248 | -70.9 | 36.4 | ///./ | 2517.2 | 288.9 | 77.4 | 0 | 150.5 | 207.5 | 0.02 | 50679 | 22.6 | 274 | ////./ | ////./ | ////./ | -111.6763 | 43.5731 | 17248 | 15752 | 0.021429 | 0
3486 | 86.5 | -65.7 | 46 | 17253 | -70.9 | 36.3 | ///./ | 2518 | 288.9 | 77.5 | 0 | 150.6 | 207.5 | 0.02 | 50680 | 22.6 | 275 | ////./ | ////./ | ////./ | -111.676 | 43.5731 | 17253 | 15757 | 0.021429 | 0
3487 | 86.4 | -65.7 | 46 | 17258 | -70.9 | 36.3 | ///./ | 2518.7 | 288.9 | 77.7 | 0 | 150.7 | 207.5 | 0.02 | 50681 | 22.7 | 275 | ////./ | ////./ | ////./ | -111.6758 | 43.573 | 17258 | 15762 | 0.02 | 0
3488 | 86.4 | -65.7 | 46 | 17262 | -70.9 | 36.3 | ///./ | 2519.4 | 288.9 | 77.8 | 0 | 150.8 | 207.5 | 0.02 | 50682 | 22.8 | 275 | ////./ | ////./ | ////./ | -111.6755 | 43.573 | 17262 | 15766 | 0.021429 | 0
3489 | 86.3 | -65.7 | 46 | 17267 | -70.9 | 36.3 | ///./ | 2520.2 | 288.9 | 78 | 0 | 150.9 | 207.5 | 0.02 | 50683 | 22.9 | 275 | ////./ | ////./ | ////./ | -111.6752 | 43.573 | 17267 | 15771 | 0.021429 | 0
3490 | 86.2 | -65.7 | 47 | 17272 | -70.9 | 36.3 | ///./ | 2520.9 | 288.9 | 78.1 | 0 | 151 | 207.5 | 0.02 | 50684 | 22.9 | 275 | ////./ | ////./ | ////./ | -111.6749 | 43.573 | 17272 | 15776 | 0.021429 | 0
3491 | 86.2 | -65.7 | 47 | 17277 | -70.9 | 36.3 | ///./ | 2521.6 | 288.9 | 78.2 | 0 | 151.1 | 207.5 | 0.02 | 50685 | 23 | 275 | ////./ | ////./ | ////./ | -111.6746 | 43.5729 | 17277 | 15781 | 0.02 | 0
3492 | 86.1 | -65.7 | 47 | 17282 | -70.9 | 36.2 | ///./ | 2522.4 | 288.9 | 78.3 | 0 | 151.1 | 207.5 | 0.02 | 50686 | 23.1 | 275 | ////./ | ////./ | ////./ | -111.6743 | 43.5729 | 17282 | 15786 | 0.013333 | 0
3493 | 86 | -65.7 | 47 | 17286 | -70.9 | 36.2 | ///./ | 2523.1 | 288.9 | 78.4 | 0 | 151.2 | 207.5 | 0.02 | 50687 | 23.1 | 275 | ////./ | ////./ | ////./ | -111.674 | 43.5729 | 17286 | 15790 | 0.014286 | 0
3494 | 86 | -65.7 | 47 | 17291 | -70.9 | 36.2 | ///./ | 2523.9 | 288.9 | 78.6 | 0 | 151.2 | 207.4 | 0.02 | 50688 | 23.2 | 275 | ////./ | ////./ | ////./ | -111.6738 | 43.5729 | 17291 | 15795 | 0.0071429 | 0
3495 | 85.9 | -65.7 | 47 | 17296 | -70.9 | 36.2 | ///./ | 2524.6 | 288.9 | 78.7 | 0 | 151.3 | 207.4 | 0.02 | 50689 | 23.3 | 275 | ////./ | ////./ | ////./ | -111.6735 | 43.5729 | 17296 | 15800 | 0.014286 | 0
3496 | 85.8 | -65.8 | 47 | 17301 | -70.9 | 36.2 | ///./ | 2525.3 | 288.9 | 78.8 | 0 | 151.3 | 207.4 | 0.02 | 50690 | 23.4 | 275 | ////./ | ////./ | ////./ | -111.6732 | 43.5729 | 17301 | 15805 | 0.0066667 | 0
3497 | 85.8 | -65.8 | 47 | 17305 | -70.9 | 36.2 | ///./ | 2526.1 | 288.8 | 78.9 | 0 | 151.4 | 207.4 | 0.02 | 50691 | 23.4 | 275 | ////./ | ////./ | ////./ | -111.6729 | 43.5728 | 17305 | 15809 | 0.014286 | 0
3498 | 85.7 | -65.8 | 47 | 17310 | -70.9 | 36.1 | ///./ | 2526.8 | 288.8 | 79 | 0 | 151.4 | 207.3 | 0.02 | 50692 | 23.5 | 275 | ////./ | ////./ | ////./ | -111.6726 | 43.5728 | 17310 | 15814 | 0.0071429 | 0
3499 | 85.6 | -65.8 | 47 | 17315 | -71 | 36.1 | ///./ | 2527.5 | 288.8 | 79.2 | 0 | 151.5 | 207.3 | 0.02 | 50693 | 23.6 | 275 | ////./ | ////./ | ////./ | -111.6723 | 43.5728 | 17315 | 15819 | 0.014286 | 0
3500 | 85.5 | -65.8 | 47 | 17320 | -71 | 36.1 | ///./ | 2528.3 | 288.8 | 79.3 | 0 | 151.5 | 207.3 | 0.02 | 50694 | 23.6 | 275 | ////./ | ////./ | ////./ | -111.6721 | 43.5728 | 17320 | 15824 | 0.0066667 | 0
3501 | 85.5 | -65.9 | 47 | 17324 | -71 | 36.1 | ///./ | 2529 | 288.8 | 79.4 | 0 | 151.6 | 207.3 | 0.02 | 50695 | 23.7 | 275 | ////./ | ////./ | ////./ | -111.6718 | 43.5727 | 17324 | 15828 | 0.014286 | 0
3502 | 85.4 | -65.9 | 47 | 17329 | -71 | 36.1 | ///./ | 2529.7 | 288.8 | 79.5 | 0 | 151.7 | 207.3 | 0.02 | 50696 | 23.8 | 275 | ////./ | ////./ | ////./ | -111.6715 | 43.5727 | 17329 | 15833 | 0.014286 | 0
3503 | 85.3 | -65.9 | 47 | 17334 | -71 | 36.1 | ///./ | 2530.5 | 288.8 | 79.6 | 0 | 151.7 | 207.2 | 0.02 | 50697 | 23.9 | 275 | ////./ | ////./ | ////./ | -111.6712 | 43.5727 | 17334 | 15838 | 0.014286 | 0
3504 | 85.3 | -65.9 | 47 | 17339 | -71 | 36 | ///./ | 2531.2 | 288.7 | 79.6 | 0 | 151.8 | 207.2 | 0.02 | 50698 | 23.9 | 275 | ////./ | ////./ | ////./ | -111.6709 | 43.5727 | 17339 | 15843 | 0.013333 | 0
3505 | 85.2 | -66 | 47 | 17343 | -71 | 36 | ///./ | 2531.9 | 288.7 | 79.6 | 0 | 151.8 | 207.2 | 0.02 | 50699 | 24 | 275 | ////./ | ////./ | ////./ | -111.6705 | 43.5727 | 17343 | 15847 | 0.0071429 | 0
3506 | 85.1 | -66 | 47 | 17348 | -71.1 | 36 | ///./ | 2532.7 | 288.7 | 79.6 | 0 | 151.8 | 207.2 | 0.02 | 50700 | 24.1 | 275 | ////./ | ////./ | ////./ | -111.6702 | 43.5726 | 17348 | 15852 | 0.0071429 | 0
3507 | 85.1 | -66 | 47 | 17353 | -71.1 | 36 | ///./ | 2533.4 | 288.7 | 79.6 | 0 | 151.9 | 207.1 | 0.02 | 50701 | 24.1 | 275 | ////./ | ////./ | ////./ | -111.6699 | 43.5726 | 17353 | 15857 | 0.0071429 | 0
3508 | 85 | -66 | 47 | 17358 | -71.1 | 36 | ///./ | 2534.1 | 288.7 | 79.6 | 0 | 151.9 | 207.1 | 0.02 | 50702 | 24.2 | 275 | ////./ | ////./ | ////./ | -111.6696 | 43.5726 | 17358 | 15862 | 0.0066667 | 0
3509 | 84.9 | -66.1 | 47 | 17362 | -71.2 | 35.9 | ///./ | 2534.8 | 288.6 | 79.6 | 0 | 151.9 | 207.1 | 0.02 | 50703 | 24.3 | 275 | ////./ | ////./ | ////./ | -111.6693 | 43.5726 | 17362 | 15866 | 0.0071429 | 0
3510 | 84.9 | -66.1 | 47 | 17367 | -71.2 | 35.9 | ///./ | 2535.6 | 288.6 | 79.6 | 0 | 152 | 207.1 | 0.02 | 50704 | 24.4 | 276 | ////./ | ////./ | ////./ | -111.669 | 43.5725 | 17367 | 15871 | 0.0071429 | 0
3511 | 84.8 | -66.1 | 47 | 17372 | -71.2 | 35.9 | ///./ | 2536.3 | 288.6 | 79.6 | 0 | 152 | 207 | 0.02 | 50705 | 24.4 | 275 | ////./ | ////./ | ////./ | -111.6687 | 43.5725 | 17372 | 15876 | 0.0071429 | 0
3512 | 84.8 | -66.2 | 47 | 17376 | -71.2 | 35.9 | ///./ | 2537 | 288.6 | 79.6 | 0 | 152.1 | 207 | 0.02 | 50706 | 24.5 | 275 | ////./ | ////./ | ////./ | -111.6684 | 43.5725 | 17376 | 15880 | 0.014286 | 0
3513 | 84.7 | -66.2 | 47 | 17381 | -71.3 | 35.9 | ///./ | 2537.7 | 288.6 | 79.6 | 0 | 152.1 | 207 | 0.02 | 50707 | 24.5 | 275 | ////./ | ////./ | ////./ | -111.6681 | 43.5725 | 17381 | 15885 | 0.0071429 | 0
3514 | 84.6 | -66.2 | 47 | 17386 | -71.3 | 35.8 | ///./ | 2538.5 | 288.5 | 79.6 | 0 | 152.1 | 206.9 | 0.02 | 50708 | 24.6 | 275 | ////./ | ////./ | ////./ | -111.6678 | 43.5725 | 17386 | 15890 | 0.0071429 | 0
3515 | 84.6 | -66.2 | 47 | 17391 | -71.3 | 35.8 | ///./ | 2539.2 | 288.5 | 79.6 | 0 | 152.2 | 206.9 | 0.02 | 50709 | 24.6 | 275 | ////./ | ////./ | ////./ | -111.6675 | 43.5724 | 17391 | 15895 | 0.0066667 | 0
3516 | 84.5 | -66.3 | 47 | 17395 | -71.4 | 35.8 | ///./ | 2539.9 | 288.5 | 79.5 | 0 | 152.2 | 206.9 | 0.02 | 50710 | 24.7 | 275 | ////./ | ////./ | ////./ | -111.6672 | 43.5724 | 17395 | 15899 | 0.0071429 | 0
3517 | 84.4 | -66.3 | 47 | 17400 | -71.4 | 35.8 | ///./ | 2540.6 | 288.5 | 79.4 | 0 | 152.2 | 206.9 | 0.02 | 50711 | 24.8 | 275 | ////./ | ////./ | ////./ | -111.6668 | 43.5724 | 17400 | 15904 | 0.0071429 | 0
3518 | 84.4 | -66.3 | 47 | 17405 | -71.4 | 35.8 | ///./ | 2541.4 | 288.5 | 79.2 | 0 | 152.3 | 206.8 | 0.02 | 50712 | 24.8 | 275 | ////./ | ////./ | ////./ | -111.6665 | 43.5724 | 17405 | 15909 | 0.0071429 | 0
3519 | 84.3 | -66.4 | 47 | 17410 | -71.5 | 35.7 | ///./ | 2542.1 | 288.4 | 79.1 | 0 | 152.3 | 206.8 | 0.02 | 50713 | 24.9 | 275 | ////./ | ////./ | ////./ | -111.6662 | 43.5723 | 17410 | 15914 | 0.0066667 | 0
3520 | 84.2 | -66.4 | 47 | 17414 | -71.5 | 35.7 | ///./ | 2542.8 | 288.4 | 78.9 | 0 | 152.3 | 206.8 | 0.02 | 50714 | 24.9 | 275 | ////./ | ////./ | ////./ | -111.6659 | 43.5723 | 17414 | 15918 | 0.0071429 | 0
3521 | 84.2 | -66.4 | 47 | 17419 | -71.6 | 35.7 | ///./ | 2543.5 | 288.4 | 78.8 | 0 | 152.4 | 206.7 | 0.02 | 50715 | 25 | 275 | ////./ | ////./ | ////./ | -111.6656 | 43.5723 | 17419 | 15923 | 0.0071429 | 0
3522 | 84.1 | -66.4 | 47 | 17424 | -71.6 | 35.6 | ///./ | 2544.2 | 288.4 | 78.6 | 0 | 152.4 | 206.7 | 0.02 | 50716 | 25 | 275 | ////./ | ////./ | ////./ | -111.6653 | 43.5723 | 17424 | 15928 | 0.0071429 | 0
3523 | 84 | -66.5 | 47 | 17429 | -71.6 | 35.6 | ///./ | 2545 | 288.4 | 78.5 | 0 | 152.4 | 206.7 | 0.02 | 50717 | 25.1 | 275 | ////./ | ////./ | ////./ | -111.665 | 43.5722 | 17429 | 15933 | 0.0066667 | 0
3524 | 84 | -66.5 | 46 | 17433 | -71.7 | 35.6 | ///./ | 2545.7 | 288.3 | 78.3 | 0 | 152.5 | 206.6 | 0.01 | 50718 | 25.2 | 275 | ////./ | ////./ | ////./ | -111.6647 | 43.5722 | 17433 | 15937 | 0.0071429 | -0.00071429
3525 | 83.9 | -66.5 | 46 | 17438 | -71.7 | 35.6 | ///./ | 2546.4 | 288.3 | 78.2 | 0 | 152.5 | 206.6 | 0.01 | 50719 | 25.2 | 275 | ////./ | ////./ | ////./ | -111.6644 | 43.5722 | 17438 | 15942 | 0.0071429 | -0.00071429
3526 | 83.8 | -66.6 | 46 | 17443 | -71.8 | 35.5 | ///./ | 2547.1 | 288.3 | 78 | 0 | 152.5 | 206.6 | 0.01 | 50720 | 25.3 | 275 | ////./ | ////./ | ////./ | -111.6641 | 43.5722 | 17443 | 15947 | 0.0071429 | -0.00071429
3527 | 83.8 | -66.6 | 46 | 17447 | -71.8 | 35.5 | ///./ | 2547.8 | 288.3 | 77.9 | 0 | 152.6 | 206.6 | 0.01 | 50721 | 25.3 | 275 | ////./ | ////./ | ////./ | -111.6638 | 43.5722 | 17447 | 15951 | 0.0071429 | 0
3528 | 83.7 | -66.6 | 46 | 17452 | -71.9 | 35.5 | ///./ | 2548.6 | 288.3 | 77.7 | 0 | 152.6 | 206.5 | 0.01 | 50722 | 25.4 | 275 | ////./ | ////./ | ////./ | -111.6634 | 43.5721 | 17452 | 15956 | 0.0071429 | 0
3529 | 83.6 | -66.7 | 46 | 17457 | -71.9 | 35.5 | ///./ | 2549.3 | 288.2 | 77.6 | 0 | 152.6 | 206.5 | 0.01 | 50723 | 25.5 | 275 | ////./ | ////./ | ////./ | -111.6631 | 43.5721 | 17457 | 15961 | 0.0071429 | 0
3530 | 83.6 | -66.7 | 46 | 17462 | -71.9 | 35.4 | ///./ | 2550 | 288.2 | 77.5 | 0 | 152.7 | 206.5 | 0.01 | 50724 | 25.5 | 275 | ////./ | ////./ | ////./ | -111.6628 | 43.5721 | 17462 | 15966 | 0.0066667 | 0
3531 | 83.5 | -66.7 | 46 | 17467 | -72 | 35.4 | ///./ | 2550.8 | 288.2 | 77.3 | 0 | 152.7 | 206.4 | 0.01 | 50725 | 25.5 | 275 | ////./ | ////./ | ////./ | -111.6625 | 43.572 | 17467 | 15971 | 0.0066667 | 0
3532 | 83.4 | -66.7 | 46 | 17472 | -72 | 35.4 | ///./ | 2551.5 | 288.2 | 77.2 | 0 | 152.8 | 206.4 | 0.01 | 50726 | 25.6 | 275 | ////./ | ////./ | ////./ | -111.6622 | 43.572 | 17472 | 15976 | 0.013333 | 0
3533 | 83.4 | -66.8 | 46 | 17476 | -72 | 35.3 | ///./ | 2552.3 | 288.2 | 77 | 0 | 152.8 | 206.4 | 0.01 | 50727 | 25.6 | 275 | ////./ | ////./ | ////./ | -111.6619 | 43.572 | 17476 | 15980 | 0.0071429 | 0
3534 | 83.3 | -66.8 | 46 | 17481 | -72.1 | 35.3 | ///./ | 2553 | 288.1 | 76.9 | 0 | 152.9 | 206.4 | 0.01 | 50728 | 25.6 | 275 | ////./ | ////./ | ////./ | -111.6615 | 43.572 | 17481 | 15985 | 0.014286 | 0
3535 | 83.2 | -66.8 | 45 | 17486 | -72.1 | 35.3 | ///./ | 2553.7 | 288.1 | 76.7 | 0 | 153 | 206.4 | 0.01 | 50729 | 25.6 | 275 | ////./ | ////./ | ////./ | -111.6612 | 43.572 | 17486 | 15990 | 0.014286 | 0
3536 | 83.2 | -66.8 | 45 | 17491 | -72.1 | 35.2 | ///./ | 2554.5 | 288.1 | 76.6 | 0 | 153 | 206.3 | 0.01 | 50730 | 25.6 | 275 | ////./ | ////./ | ////./ | -111.6609 | 43.5719 | 17491 | 15995 | 0.013333 | 0
3537 | 83.1 | -66.8 | 45 | 17496 | -72.2 | 35.2 | ///./ | 2555.2 | 288.1 | 76.4 | 0 | 153.1 | 206.3 | 0.01 | 50731 | 25.7 | 275 | ////./ | ////./ | ////./ | -111.6606 | 43.5719 | 17496 | 16000 | 0.013333 | 0
3538 | 83 | -66.8 | 45 | 17501 | -72.2 | 35.2 | ///./ | 2556 | 288.1 | 76.3 | 0 | 153.1 | 206.3 | 0.01 | 50732 | 25.7 | 275 | ////./ | ////./ | ////./ | -111.6602 | 43.5719 | 17501 | 16005 | 0.0066667 | 0
3539 | 83 | -66.9 | 45 | 17506 | -72.2 | 35.2 | ///./ | 2556.7 | 288.1 | 76.1 | 0 | 153.2 | 206.3 | 0.01 | 50733 | 25.7 | 275 | ////./ | ////./ | ////./ | -111.6599 | 43.5718 | 17506 | 16010 | 0.013333 | 0
3540 | 82.9 | -66.9 | 45 | 17511 | -72.3 | 35.1 | ///./ | 2557.5 | 288.1 | 76 | 0 | 153.2 | 206.3 | 0.01 | 50734 | 25.7 | 274 | ////./ | ////./ | ////./ | -111.6596 | 43.5718 | 17511 | 16015 | 0.0066667 | 0
3541 | 82.8 | -66.9 | 45 | 17516 | -72.3 | 35.1 | ///./ | 2558.2 | 288.1 | 75.8 | 0 | 153.3 | 206.2 | 0.01 | 50735 | 25.8 | 274 | ////./ | ////./ | ////./ | -111.6593 | 43.5718 | 17516 | 16020 | 0.013333 | 0
3542 | 82.8 | -66.9 | 45 | 17521 | -72.3 | 35.1 | ///./ | 2559 | 288 | 75.7 | 0 | 153.4 | 206.2 | 0.01 | 50736 | 25.8 | 274 | ////./ | ////./ | ////./ | -111.6589 | 43.5718 | 17521 | 16025 | 0.013333 | 0
3543 | 82.7 | -66.9 | 45 | 17526 | -72.4 | 35 | ///./ | 2559.7 | 288 | 75.5 | 0 | 153.4 | 206.2 | 0.01 | 50737 | 25.8 | 274 | ////./ | ////./ | ////./ | -111.6586 | 43.5717 | 17526 | 16030 | 0.013333 | 0
3544 | 82.6 | -67 | 45 | 17531 | -72.4 | 35 | ///./ | 2560.5 | 288 | 75.3 | 0 | 153.5 | 206.2 | 0.01 | 50738 | 25.8 | 274 | ////./ | ////./ | ////./ | -111.6583 | 43.5717 | 17531 | 16035 | 0.013333 | 0
3545 | 82.5 | -67 | 44 | 17536 | -72.4 | 35 | ///./ | 2561.2 | 288 | 75.1 | 0 | 153.6 | 206.2 | 0.01 | 50739 | 25.9 | 274 | ////./ | ////./ | ////./ | -111.6579 | 43.5717 | 17536 | 16040 | 0.013333 | 0
3546 | 82.5 | -67 | 44 | 17540 | -72.4 | 34.9 | ///./ | 2562 | 288 | 74.8 | 0 | 153.7 | 206.2 | 0.01 | 50740 | 25.9 | 274 | ////./ | ////./ | ////./ | -111.6576 | 43.5716 | 17540 | 16044 | 0.021429 | 0
3547 | 82.4 | -67 | 44 | 17545 | -72.5 | 34.9 | ///./ | 2562.7 | 288 | 74.6 | 0 | 153.8 | 206.2 | 0.01 | 50741 | 25.9 | 274 | ////./ | ////./ | ////./ | -111.6573 | 43.5716 | 17545 | 16049 | 0.021429 | 0
3548 | 82.3 | -67 | 44 | 17550 | -72.5 | 34.9 | ///./ | 2563.4 | 288 | 74.4 | 0 | 153.9 | 206.2 | 0.01 | 50742 | 25.9 | 274 | ////./ | ////./ | ////./ | -111.657 | 43.5716 | 17550 | 16054 | 0.021429 | 0
3549 | 82.3 | -67 | 44 | 17555 | -72.5 | 34.8 | ///./ | 2564.2 | 288 | 74.2 | 0 | 154 | 206.2 | 0.01 | 50743 | 25.9 | 274 | ////./ | ////./ | ////./ | -111.6566 | 43.5716 | 17555 | 16059 | 0.02 | 0
3550 | 82.2 | -67 | 44 | 17560 | -72.5 | 34.8 | ///./ | 2564.9 | 288 | 73.9 | 0 | 154.1 | 206.2 | 0.01 | 50744 | 26 | 274 | ////./ | ////./ | ////./ | -111.6563 | 43.5716 | 17560 | 16064 | 0.02 | 0
3551 | 82.1 | -67 | 44 | 17565 | -72.5 | 34.7 | ///./ | 2565.7 | 288 | 73.7 | 0 | 154.2 | 206.2 | 0.01 | 50745 | 26.1 | 275 | ////./ | ////./ | ////./ | -111.656 | 43.5715 | 17565 | 16069 | 0.02 | 0
3552 | 82.1 | -67 | 43 | 17570 | -72.6 | 34.7 | ///./ | 2566.4 | 288 | 73.5 | 0 | 154.3 | 206.2 | 0.01 | 50746 | 26.2 | 275 | ////./ | ////./ | ////./ | -111.6557 | 43.5715 | 17570 | 16074 | 0.02 | 0
3553 | 82 | -67 | 43 | 17575 | -72.6 | 34.7 | ///./ | 2567.1 | 288 | 73.2 | 0 | 154.4 | 206.2 | 0.01 | 50747 | 26.3 | 275 | ////./ | ////./ | ////./ | -111.6553 | 43.5715 | 17575 | 16079 | 0.02 | 0
3554 | 81.9 | -67 | 43 | 17580 | -72.6 | 34.6 | ///./ | 2567.9 | 288 | 73 | 0 | 154.5 | 206.2 | 0.01 | 50748 | 26.3 | 275 | ////./ | ////./ | ////./ | -111.655 | 43.5714 | 17580 | 16084 | 0.02 | 0
3555 | 81.9 | -67 | 43 | 17585 | -72.6 | 34.6 | ///./ | 2568.6 | 288 | 72.8 | 0 | 154.6 | 206.2 | 0.01 | 50749 | 26.4 | 276 | ////./ | ////./ | ////./ | -111.6547 | 43.5714 | 17585 | 16089 | 0.02 | 0
3556 | 81.8 | -67 | 43 | 17590 | -72.6 | 34.6 | ///./ | 2569.4 | 288 | 72.7 | 0 | 154.7 | 206.2 | 0.01 | 50750 | 26.5 | 276 | ////./ | ////./ | ////./ | -111.6544 | 43.5714 | 17590 | 16094 | 0.02 | 0
3557 | 81.7 | -67 | 43 | 17595 | -72.6 | 34.5 | ///./ | 2570.1 | 288 | 72.7 | 0 | 154.8 | 206.2 | 0.01 | 50751 | 26.6 | 276 | ////./ | ////./ | ////./ | -111.654 | 43.5714 | 17595 | 16099 | 0.02 | 0
3558 | 81.7 | -67 | 43 | 17600 | -72.6 | 34.5 | ///./ | 2570.9 | 288 | 72.6 | 0 | 154.9 | 206.2 | 0.01 | 50752 | 26.7 | 276 | ////./ | ////./ | ////./ | -111.6537 | 43.5713 | 17600 | 16104 | 0.02 | 0
3559 | 81.6 | -66.9 | 43 | 17605 | -72.6 | 34.5 | ///./ | 2571.6 | 288 | 72.6 | 0 | 155 | 206.2 | 0.01 | 50753 | 26.8 | 277 | ////./ | ////./ | ////./ | -111.6534 | 43.5713 | 17605 | 16109 | 0.02 | 0
3560 | 81.5 | -66.9 | 43 | 17610 | -72.6 | 34.4 | ///./ | 2572.4 | 288 | 72.5 | 0 | 155.2 | 206.2 | 0.01 | 50754 | 26.9 | 277 | ////./ | ////./ | ////./ | -111.6531 | 43.5712 | 17610 | 16114 | 0.026667 | 0
3561 | 81.5 | -66.9 | 43 | 17615 | -72.6 | 34.4 | ///./ | 2573.1 | 288.1 | 72.5 | 0 | 155.3 | 206.2 | 0.01 | 50755 | 27 | 277 | ////./ | ////./ | ////./ | -111.6527 | 43.5712 | 17615 | 16119 | 0.026667 | 0
3562 | 81.4 | -66.9 | 43 | 17620 | -72.6 | 34.4 | ///./ | 2573.9 | 288.1 | 72.4 | 0 | 155.5 | 206.3 | 0.01 | 50756 | 27.1 | 277 | ////./ | ////./ | ////./ | -111.6524 | 43.5711 | 17620 | 16124 | 0.033333 | 0
3563 | 81.3 | -66.9 | 43 | 17625 | -72.6 | 34.4 | ///./ | 2574.7 | 288.1 | 72.4 | 0 | 155.6 | 206.3 | 0.01 | 50757 | 27.2 | 278 | ////./ | ////./ | ////./ | -111.6521 | 43.571 | 17625 | 16129 | 0.026667 | 0
3564 | 81.3 | -66.9 | 43 | 17630 | -72.6 | 34.3 | ///./ | 2575.4 | 288.1 | 72.3 | 0 | 155.7 | 206.3 | 0.01 | 50758 | 27.3 | 278 | ////./ | ////./ | ////./ | -111.6518 | 43.571 | 17630 | 16134 | 0.026667 | 0
3565 | 81.2 | -66.8 | 43 | 17635 | -72.5 | 34.3 | ///./ | 2576.2 | 288.1 | 72.3 | 0 | 155.9 | 206.3 | 0.01 | 50759 | 27.4 | 278 | ////./ | ////./ | ////./ | -111.6514 | 43.5709 | 17635 | 16139 | 0.026667 | 0
3566 | 81.1 | -66.8 | 43 | 17640 | -72.5 | 34.3 | ///./ | 2577 | 288.1 | 72.2 | 0 | 156 | 206.3 | 0.01 | 50760 | 27.5 | 278 | ////./ | ////./ | ////./ | -111.6511 | 43.5708 | 17640 | 16144 | 0.026667 | 0
3567 | 81.1 | -66.8 | 43 | 17645 | -72.5 | 34.2 | ///./ | 2577.7 | 288.1 | 72.1 | 0 | 156.1 | 206.3 | 0.01 | 50761 | 27.7 | 279 | ////./ | ////./ | ////./ | -111.6508 | 43.5708 | 17645 | 16149 | 0.026667 | 0
3568 | 81 | -66.8 | 43 | 17650 | -72.5 | 34.2 | ///./ | 2578.5 | 288.1 | 72.1 | 0 | 156.3 | 206.4 | 0.01 | 50762 | 27.8 | 279 | ////./ | ////./ | ////./ | -111.6505 | 43.5707 | 17650 | 16154 | 0.026667 | 0
3569 | 80.9 | -66.8 | 43 | 17655 | -72.5 | 34.2 | ///./ | 2579.2 | 288.1 | 72 | 0 | 156.4 | 206.4 | 0.01 | 50763 | 27.9 | 279 | ////./ | ////./ | ////./ | -111.6501 | 43.5706 | 17655 | 16159 | 0.026667 | 0
3570 | 80.9 | -66.8 | 43 | 17660 | -72.5 | 34.1 | ///./ | 2580 | 288.2 | 72 | 0 | 156.5 | 206.4 | 0.01 | 50764 | 28 | 279 | ////./ | ////./ | ////./ | -111.6498 | 43.5706 | 17660 | 16164 | 0.026667 | 0
3571 | 80.8 | -66.7 | 43 | 17665 | -72.5 | 34.1 | ///./ | 2580.8 | 288.2 | 71.9 | 0 | 156.7 | 206.4 | 0.01 | 50765 | 27.9 | 280 | ////./ | ////./ | ////./ | -111.6495 | 43.5705 | 17665 | 16169 | 0.026667 | 0
3572 | 80.7 | -66.7 | 43 | 17670 | -72.5 | 34.1 | ///./ | 2581.5 | 288.2 | 71.9 | 0 | 156.8 | 206.4 | 0.01 | 50766 | 27.9 | 280 | ////./ | ////./ | ////./ | -111.6492 | 43.5704 | 17670 | 16174 | 0.026667 | 0
3573 | 80.7 | -66.7 | 43 | 17675 | -72.4 | 34 | ///./ | 2582.3 | 288.2 | 71.8 | 0 | 157 | 206.5 | 0.01 | 50767 | 27.8 | 281 | ////./ | ////./ | ////./ | -111.6488 | 43.5704 | 17675 | 16179 | 0.033333 | 0
3574 | 80.6 | -66.7 | 43 | 17680 | -72.4 | 34 | ///./ | 2583.1 | 288.2 | 71.8 | 0 | 157.1 | 206.5 | 0.01 | 50768 | 27.7 | 281 | ////./ | ////./ | ////./ | -111.6485 | 43.5703 | 17680 | 16184 | 0.026667 | 0
3575 | 80.5 | -66.7 | 43 | 17685 | -72.4 | 34 | ///./ | 2583.8 | 288.2 | 71.7 | 0 | 157.3 | 206.5 | 0.01 | 50769 | 27.7 | 281 | ////./ | ////./ | ////./ | -111.6482 | 43.5702 | 17685 | 16189 | 0.033333 | 0
3576 | 80.5 | -66.6 | 42 | 17690 | -72.4 | 34 | ///./ | 2584.6 | 288.2 | 71.7 | 0 | 157.4 | 206.5 | 0.01 | 50770 | 27.6 | 282 | ////./ | ////./ | ////./ | -111.6479 | 43.5702 | 17690 | 16194 | 0.026667 | 0
3577 | 80.4 | -66.6 | 42 | 17695 | -72.4 | 33.9 | ///./ | 2585.4 | 288.3 | 71.6 | 0 | 157.6 | 206.5 | 0.01 | 50771 | 27.6 | 282 | ////./ | ////./ | ////./ | -111.6475 | 43.5701 | 17695 | 16199 | 0.033333 | 0
3578 | 80.3 | -66.6 | 42 | 17700 | -72.4 | 33.9 | ///./ | 2586.1 | 288.3 | 71.6 | 0 | 157.7 | 206.6 | 0.01 | 50772 | 27.6 | 283 | ////./ | ////./ | ////./ | -111.6472 | 43.57 | 17700 | 16204 | 0.026667 | 0
3579 | 80.3 | -66.6 | 42 | 17705 | -72.4 | 33.9 | ///./ | 2586.9 | 288.3 | 71.5 | 0 | 157.8 | 206.6 | 0.01 | 50773 | 27.5 | 283 | ////./ | ////./ | ////./ | -111.6469 | 43.57 | 17705 | 16209 | 0.026667 | 0
3580 | 80.2 | -66.6 | 42 | 17710 | -72.3 | 33.8 | ///./ | 2587.6 | 288.3 | 71.5 | 0 | 158 | 206.6 | 0.01 | 50774 | 27.5 | 284 | ////./ | ////./ | ////./ | -111.6466 | 43.5699 | 17710 | 16214 | 0.026667 | 0
3581 | 80.1 | -66.5 | 42 | 17715 | -72.3 | 33.8 | ///./ | 2588.4 | 288.3 | 71.4 | 0 | 158.1 | 206.6 | 0.01 | 50775 | 27.4 | 284 | ////./ | ////./ | ////./ | -111.6462 | 43.5698 | 17715 | 16219 | 0.026667 | 0
3582 | 80.1 | -66.5 | 42 | 17720 | -72.3 | 33.8 | ///./ | 2589.2 | 288.3 | 71.4 | 0 | 158.3 | 206.6 | 0.01 | 50776 | 27.4 | 284 | ////./ | ////./ | ////./ | -111.6459 | 43.5698 | 17720 | 16224 | 0.033333 | 0
3583 | 80 | -66.5 | 42 | 17725 | -72.3 | 33.7 | ///./ | 2589.9 | 288.3 | 71.4 | 0 | 158.4 | 206.7 | 0.01 | 50777 | 27.3 | 285 | ////./ | ////./ | ////./ | -111.6456 | 43.5697 | 17725 | 16229 | 0.026667 | 0
3584 | 79.9 | -66.5 | 42 | 17730 | -72.2 | 33.7 | ///./ | 2590.7 | 288.4 | 71.5 | 0 | 158.6 | 206.7 | 0.01 | 50778 | 27.3 | 285 | ////./ | ////./ | ////./ | -111.6453 | 43.5696 | 17730 | 16234 | 0.033333 | 0
3585 | 79.9 | -66.4 | 43 | 17735 | -72.2 | 33.7 | ///./ | 2591.5 | 288.4 | 71.7 | 0 | 158.7 | 206.7 | 0.01 | 50779 | 27.3 | 286 | ////./ | ////./ | ////./ | -111.6449 | 43.5696 | 17735 | 16239 | 0.026667 | 0
3586 | 79.8 | -66.4 | 43 | 17740 | -72.2 | 33.7 | ///./ | 2592.3 | 288.4 | 71.8 | 0 | 158.9 | 206.7 | 0.01 | 50780 | 27.2 | 286 | ////./ | ////./ | ////./ | -111.6446 | 43.5695 | 17740 | 16244 | 0.033333 | 0
3587 | 79.7 | -66.4 | 43 | 17745 | -72.2 | 33.7 | ///./ | 2593 | 288.4 | 72 | 0 | 159 | 206.7 | 0.01 | 50781 | 27.2 | 286 | ////./ | ////./ | ////./ | -111.6443 | 43.5694 | 17745 | 16249 | 0.026667 | 0
3588 | 79.7 | -66.4 | 43 | 17750 | -72.1 | 33.6 | ///./ | 2593.8 | 288.4 | 72.1 | 0 | 159.2 | 206.8 | 0.01 | 50782 | 27.2 | 287 | ////./ | ////./ | ////./ | -111.644 | 43.5694 | 17750 | 16254 | 0.033333 | 0
3589 | 79.6 | -66.4 | 43 | 17755 | -72.1 | 33.6 | ///./ | 2594.6 | 288.4 | 72.2 | 0 | 159.3 | 206.8 | 0.01 | 50783 | 27.1 | 287 | ////./ | ////./ | ////./ | -111.6437 | 43.5693 | 17755 | 16259 | 0.026667 | 0
3590 | 79.5 | -66.3 | 43 | 17761 | -72.1 | 33.6 | ///./ | 2595.4 | 288.4 | 72.4 | 0 | 159.4 | 206.8 | 0.01 | 50784 | 27.1 | 288 | ////./ | ////./ | ////./ | -111.6434 | 43.5692 | 17761 | 16265 | 0.025 | 0
3591 | 79.5 | -66.3 | 43 | 17766 | -72 | 33.6 | ///./ | 2596.1 | 288.5 | 72.5 | 0 | 159.6 | 206.8 | 0.02 | 50785 | 27 | 288 | ////./ | ////./ | ////./ | -111.6432 | 43.5691 | 17766 | 16270 | 0.025 | 0.000625
3592 | 79.4 | -66.3 | 43 | 17771 | -72 | 33.5 | ///./ | 2596.9 | 288.5 | 72.7 | 0 | 159.7 | 206.8 | 0.02 | 50786 | 26.9 | 288 | ////./ | ////./ | ////./ | -111.6429 | 43.569 | 17771 | 16275 | 0.025 | 0.000625
3593 | 79.3 | -66.3 | 43 | 17776 | -72 | 33.5 | ///./ | 2597.7 | 288.5 | 72.8 | 0 | 159.9 | 206.9 | 0.02 | 50787 | 26.7 | 288 | ////./ | ////./ | ////./ | -111.6426 | 43.5689 | 17776 | 16280 | 0.033333 | 0.00066667
3594 | 79.3 | -66.3 | 43 | 17781 | -71.9 | 33.5 | ///./ | 2598.5 | 288.5 | 72.9 | 0 | 160 | 206.9 | 0.02 | 50788 | 26.6 | 289 | ////./ | ////./ | ////./ | -111.6423 | 43.5688 | 17781 | 16285 | 0.026667 | 0
3595 | 79.2 | -66.2 | 43 | 17786 | -71.9 | 33.5 | ///./ | 2599.3 | 288.5 | 73.1 | 0 | 160.2 | 206.9 | 0.02 | 50789 | 26.5 | 289 | ////./ | ////./ | ////./ | -111.6421 | 43.5688 | 17786 | 16290 | 0.033333 | 0
3596 | 79.1 | -66.2 | 43 | 17791 | -71.9 | 33.5 | ///./ | 2600.1 | 288.5 | 73.2 | 0 | 160.3 | 206.9 | 0.02 | 50790 | 26.4 | 289 | ////./ | ////./ | ////./ | -111.6418 | 43.5687 | 17791 | 16295 | 0.026667 | 0
3597 | 79.1 | -66.2 | 44 | 17796 | -71.8 | 33.4 | ///./ | 2600.9 | 288.5 | 73.4 | 0 | 160.5 | 206.9 | 0.02 | 50791 | 26.2 | 289 | ////./ | ////./ | ////./ | -111.6415 | 43.5686 | 17796 | 16300 | 0.033333 | 0
3598 | 79 | -66.2 | 44 | 17801 | -71.8 | 33.4 | ///./ | 2601.6 | 288.6 | 73.5 | 0 | 160.6 | 207 | 0.02 | 50792 | 26.1 | 290 | ////./ | ////./ | ////./ | -111.6413 | 43.5685 | 17801 | 16305 | 0.026667 | 0
3599 | 78.9 | -66.2 | 44 | 17806 | -71.8 | 33.4 | ///./ | 2602.4 | 288.6 | 73.6 | 0 | 160.7 | 207 | 0.02 | 50793 | 26 | 290 | ////./ | ////./ | ////./ | -111.641 | 43.5684 | 17806 | 16310 | 0.026667 | 0
3600 | 78.9 | -66.2 | 44 | 17812 | -71.8 | 33.4 | ///./ | 2603.2 | 288.6 | 73.8 | 0 | 160.8 | 207 | 0.02 | 50794 | 25.9 | 290 | ////./ | ////./ | ////./ | -111.6407 | 43.5683 | 17812 | 16316 | 0.01875 | 0
3601 | 78.8 | -66.2 | 44 | 17817 | -71.7 | 33.4 | ///./ | 2604 | 288.6 | 73.9 | 0 | 160.9 | 207 | 0.02 | 50795 | 25.8 | 290 | ////./ | ////./ | ////./ | -111.6405 | 43.5682 | 17817 | 16321 | 0.01875 | 0
3602 | 78.7 | -66.2 | 44 | 17822 | -71.7 | 33.4 | ///./ | 2604.8 | 288.6 | 74.1 | 0 | 161.1 | 207 | 0.02 | 50796 | 25.7 | 290 | ////./ | ////./ | ////./ | -111.6402 | 43.5681 | 17822 | 16326 | 0.025 | 0
3603 | 78.7 | -66.2 | 44 | 17827 | -71.7 | 33.3 | ///./ | 2605.6 | 288.6 | 74.2 | 0 | 161.2 | 207 | 0.02 | 50797 | 25.5 | 291 | ////./ | ////./ | ////./ | -111.6399 | 43.568 | 17827 | 16331 | 0.026667 | 0
3604 | 78.6 | -66.2 | 44 | 17832 | -71.7 | 33.3 | ///./ | 2606.4 | 288.6 | 74.4 | 0 | 161.3 | 207 | 0.02 | 50798 | 25.4 | 291 | ////./ | ////./ | ////./ | -111.6397 | 43.5679 | 17832 | 16336 | 0.026667 | 0
3605 | 78.5 | -66.2 | 44 | 17837 | -71.7 | 33.3 | ///./ | 2607.2 | 288.6 | 74.5 | 0 | 161.4 | 207 | 0.02 | 50799 | 25.3 | 291 | ////./ | ////./ | ////./ | -111.6394 | 43.5678 | 17837 | 16341 | 0.02 | 0
3606 | 78.5 | -66.2 | 44 | 17842 | -71.7 | 33.3 | ///./ | 2607.9 | 288.6 | 74.7 | 0 | 161.5 | 207 | 0.02 | 50800 | 25.2 | 292 | ////./ | ////./ | ////./ | -111.6391 | 43.5677 | 17842 | 16346 | 0.02 | 0
3607 | 78.4 | -66.2 | 44 | 17847 | -71.6 | 33.3 | ///./ | 2608.7 | 288.6 | 74.8 | 0 | 161.6 | 207 | 0.02 | 50801 | 25.1 | 292 | ////./ | ////./ | ////./ | -111.6388 | 43.5677 | 17847 | 16351 | 0.02 | 0
3608 | 78.3 | -66.1 | 45 | 17852 | -71.6 | 33.2 | ///./ | 2609.5 | 288.6 | 75 | 0 | 161.7 | 207 | 0.02 | 50802 | 25 | 292 | ////./ | ////./ | ////./ | -111.6386 | 43.5676 | 17852 | 16356 | 0.02 | 0
3609 | 78.3 | -66.1 | 45 | 17857 | -71.6 | 33.2 | ///./ | 2610.3 | 288.6 | 75.1 | 0 | 161.9 | 207 | 0.02 | 50803 | 24.8 | 292 | ////./ | ////./ | ////./ | -111.6383 | 43.5675 | 17857 | 16361 | 0.026667 | 0
3610 | 78.2 | -66.1 | 45 | 17863 | -71.6 | 33.2 | ///./ | 2611.1 | 288.6 | 75.2 | 0 | 162 | 207 | 0.02 | 50804 | 24.7 | 293 | ////./ | ////./ | ////./ | -111.638 | 43.5674 | 17863 | 16367 | 0.025 | 0
3611 | 78.1 | -66.1 | 45 | 17868 | -71.6 | 33.2 | ///./ | 2611.9 | 288.6 | 75.3 | 0 | 162.1 | 207 | 0.02 | 50805 | 24.6 | 293 | ////./ | ////./ | ////./ | -111.6378 | 43.5673 | 17868 | 16372 | 0.025 | 0
3612 | 78.1 | -66.1 | 45 | 17873 | -71.6 | 33.2 | ///./ | 2612.7 | 288.6 | 75.4 | 0 | 162.2 | 207 | 0.02 | 50806 | 24.4 | 293 | ////./ | ////./ | ////./ | -111.6375 | 43.5672 | 17873 | 16377 | 0.01875 | 0
3613 | 78 | -66.1 | 45 | 17878 | -71.6 | 33.1 | ///./ | 2613.4 | 288.6 | 75.5 | 0 | 162.3 | 207 | 0.02 | 50807 | 24.3 | 293 | ////./ | ////./ | ////./ | -111.6372 | 43.5671 | 17878 | 16382 | 0.02 | 0
3614 | 77.9 | -66.1 | 45 | 17883 | -71.6 | 33.1 | ///./ | 2614.2 | 288.6 | 75.6 | 0 | 162.4 | 207 | 0.02 | 50808 | 24.2 | 294 | ////./ | ////./ | ////./ | -111.6369 | 43.567 | 17883 | 16387 | 0.02 | 0
3615 | 77.9 | -66.1 | 45 | 17888 | -71.6 | 33.1 | ///./ | 2615 | 288.6 | 75.7 | 0 | 162.5 | 207 | 0.02 | 50809 | 24 | 294 | ////./ | ////./ | ////./ | -111.6367 | 43.5669 | 17888 | 16392 | 0.02 | 0
3616 | 77.8 | -66.1 | 45 | 17893 | -71.6 | 33.1 | ///./ | 2615.8 | 288.6 | 75.8 | 0 | 162.6 | 207 | 0.02 | 50810 | 23.9 | 294 | ////./ | ////./ | ////./ | -111.6364 | 43.5669 | 17893 | 16397 | 0.02 | 0
3617 | 77.7 | -66.1 | 45 | 17898 | -71.5 | 33.1 | ///./ | 2616.6 | 288.6 | 75.9 | 0 | 162.7 | 207 | 0.02 | 50811 | 23.8 | 294 | ////./ | ////./ | ////./ | -111.6361 | 43.5668 | 17898 | 16402 | 0.02 | 0
3618 | 77.7 | -66.1 | 45 | 17903 | -71.5 | 33 | ///./ | 2617.4 | 288.6 | 75.9 | 0 | 162.8 | 207 | 0.02 | 50812 | 23.6 | 295 | ////./ | ////./ | ////./ | -111.6359 | 43.5667 | 17903 | 16407 | 0.02 | 0
3619 | 77.6 | -66.1 | 45 | 17908 | -71.5 | 33 | ///./ | 2618.2 | 288.6 | 76 | 0 | 162.9 | 207 | 0.02 | 50813 | 23.5 | 295 | ////./ | ////./ | ////./ | -111.6356 | 43.5666 | 17908 | 16412 | 0.02 | 0
3620 | 77.5 | -66.1 | 45 | 17914 | -71.5 | 33 | ///./ | 2618.9 | 288.6 | 76.1 | 0 | 163 | 207 | 0.02 | 50814 | 23.3 | 295 | ////./ | ////./ | ////./ | -111.6353 | 43.5665 | 17914 | 16418 | 0.01875 | 0
3621 | 77.5 | -66.2 | 45 | 17919 | -71.5 | 33 | ///./ | 2619.8 | 288.6 | 76.2 | 0 | 163.1 | 207 | 0.02 | 50815 | 23.2 | 295 | ////./ | ////./ | ////./ | -111.6351 | 43.5664 | 17919 | 16423 | 0.01875 | 0
3622 | 77.4 | -66.2 | 45 | 17924 | -71.5 | 33 | ///./ | 2620.6 | 288.6 | 76.3 | 0 | 163.2 | 207 | 0.02 | 50816 | 23.1 | 296 | ////./ | ////./ | ////./ | -111.6349 | 43.5663 | 17924 | 16428 | 0.01875 | 0
3623 | 77.3 | -66.2 | 45 | 17930 | -71.5 | 32.9 | ///./ | 2621.4 | 288.6 | 76.3 | 0 | 163.3 | 207 | 0.02 | 50817 | 22.9 | 296 | ////./ | ////./ | ////./ | -111.6346 | 43.5662 | 17930 | 16434 | 0.01875 | 0
3624 | 77.3 | -66.2 | 45 | 17935 | -71.5 | 32.9 | ///./ | 2622.2 | 288.6 | 76.3 | 0 | 163.4 | 207 | 0.02 | 50818 | 22.8 | 296 | ////./ | ////./ | ////./ | -111.6344 | 43.5662 | 17935 | 16439 | 0.01875 | 0
3625 | 77.2 | -66.2 | 45 | 17940 | -71.5 | 32.9 | ///./ | 2623 | 288.6 | 76.3 | 0 | 163.5 | 207 | 0.02 | 50819 | 22.7 | 296 | ////./ | ////./ | ////./ | -111.6342 | 43.5661 | 17940 | 16444 | 0.01875 | 0
3626 | 77.1 | -66.2 | 45 | 17945 | -71.5 | 32.9 | ///./ | 2623.8 | 288.6 | 76.3 | 0 | 163.6 | 207 | 0.02 | 50820 | 22.5 | 297 | ////./ | ////./ | ////./ | -111.634 | 43.566 | 17945 | 16449 | 0.02 | 0
3627 | 77.1 | -66.2 | 45 | 17951 | -71.5 | 32.8 | ///./ | 2624.6 | 288.6 | 76.2 | 0 | 163.7 | 207 | 0.02 | 50821 | 22.4 | 297 | ////./ | ////./ | ////./ | -111.6337 | 43.5659 | 17951 | 16455 | 0.01875 | 0
3628 | 77 | -66.2 | 45 | 17956 | -71.6 | 32.8 | ///./ | 2625.5 | 288.6 | 76.2 | 0 | 163.8 | 207 | 0.02 | 50822 | 22.3 | 297 | ////./ | ////./ | ////./ | -111.6335 | 43.5658 | 17956 | 16460 | 0.01875 | 0
3629 | 76.9 | -66.2 | 45 | 17961 | -71.6 | 32.8 | ///./ | 2626.3 | 288.6 | 76.2 | 0 | 163.9 | 207 | 0.02 | 50823 | 22.1 | 298 | ////./ | ////./ | ////./ | -111.6333 | 43.5657 | 17961 | 16465 | 0.01875 | 0
3630 | 76.9 | -66.2 | 45 | 17967 | -71.6 | 32.8 | ///./ | 2627.1 | 288.6 | 76.2 | 0 | 164 | 207 | 0.02 | 50824 | 22 | 298 | ////./ | ////./ | ////./ | -111.633 | 43.5657 | 17967 | 16471 | 0.01875 | 0
3631 | 76.8 | -66.2 | 45 | 17972 | -71.6 | 32.7 | ///./ | 2627.9 | 288.5 | 76.2 | 0 | 164.1 | 207 | 0.02 | 50825 | 21.9 | 298 | ////./ | ////./ | ////./ | -111.6328 | 43.5656 | 17972 | 16476 | 0.01875 | 0
3632 | 76.7 | -66.2 | 45 | 17977 | -71.6 | 32.7 | ///./ | 2628.7 | 288.5 | 76.1 | 0 | 164.2 | 206.9 | 0.02 | 50826 | 21.9 | 298 | ////./ | ////./ | ////./ | -111.6326 | 43.5655 | 17977 | 16481 | 0.01875 | 0
3633 | 76.7 | -66.2 | 45 | 17983 | -71.6 | 32.7 | ///./ | 2629.5 | 288.5 | 76.1 | 0 | 164.3 | 206.9 | 0.02 | 50827 | 21.8 | 297 | ////./ | ////./ | ////./ | -111.6324 | 43.5654 | 17983 | 16487 | 0.01875 | 0
3634 | 76.6 | -66.2 | 45 | 17988 | -71.6 | 32.7 | ///./ | 2630.3 | 288.5 | 76.1 | 0 | 164.4 | 206.9 | 0.02 | 50828 | 21.7 | 297 | ////./ | ////./ | ////./ | -111.6321 | 43.5653 | 17988 | 16492 | 0.01875 | 0
3635 | 76.5 | -66.2 | 45 | 17993 | -71.6 | 32.6 | ///./ | 2631.2 | 288.5 | 76.1 | 0 | 164.5 | 206.9 | 0.02 | 50829 | 21.6 | 297 | ////./ | ////./ | ////./ | -111.6319 | 43.5652 | 17993 | 16497 | 0.01875 | 0
3636 | 76.5 | -66.2 | 45 | 17999 | -71.6 | 32.6 | ///./ | 2632 | 288.5 | 76 | 0 | 164.6 | 206.9 | 0.02 | 50830 | 21.5 | 297 | ////./ | ////./ | ////./ | -111.6317 | 43.5652 | 17999 | 16503 | 0.01875 | 0
3637 | 76.4 | -66.2 | 45 | 18004 | -71.6 | 32.6 | ///./ | 2632.8 | 288.5 | 75.9 | 0 | 164.7 | 206.9 | 0.02 | 50831 | 21.5 | 297 | ////./ | ////./ | ////./ | -111.6315 | 43.5651 | 18004 | 16508 | 0.01875 | 0
3638 | 76.3 | -66.2 | 45 | 18009 | -71.6 | 32.6 | ///./ | 2633.6 | 288.5 | 75.8 | 0 | 164.8 | 206.9 | 0.02 | 50832 | 21.4 | 297 | ////./ | ////./ | ////./ | -111.6312 | 43.565 | 18009 | 16513 | 0.01875 | 0
3639 | 76.3 | -66.3 | 45 | 18014 | -71.7 | 32.5 | ///./ | 2634.4 | 288.5 | 75.8 | 0 | 164.9 | 206.9 | 0.02 | 50833 | 21.3 | 296 | ////./ | ////./ | ////./ | -111.631 | 43.5649 | 18014 | 16518 | 0.02 | 0
3640 | 76.2 | -66.3 | 45 | 18020 | -71.7 | 32.5 | ///./ | 2635.2 | 288.5 | 75.7 | 0 | 165 | 206.9 | 0.02 | 50834 | 21.2 | 296 | ////./ | ////./ | ////./ | -111.6308 | 43.5648 | 18020 | 16524 | 0.01875 | 0
3641 | 76.1 | -66.3 | 45 | 18025 | -71.7 | 32.5 | ///./ | 2636 | 288.5 | 75.6 | 0 | 165.1 | 206.9 | 0.02 | 50835 | 21.1 | 296 | ////./ | ////./ | ////./ | -111.6305 | 43.5647 | 18025 | 16529 | 0.01875 | 0
3642 | 76.1 | -66.3 | 45 | 18030 | -71.7 | 32.4 | ///./ | 2636.8 | 288.5 | 75.5 | 0 | 165.2 | 206.9 | 0.02 | 50836 | 21.1 | 296 | ////./ | ////./ | ////./ | -111.6303 | 43.5647 | 18030 | 16534 | 0.01875 | 0
3643 | 76 | -66.3 | 45 | 18036 | -71.7 | 32.4 | ///./ | 2637.6 | 288.5 | 75.4 | 0 | 165.3 | 206.9 | 0.02 | 50837 | 21 | 296 | ////./ | ////./ | ////./ | -111.6301 | 43.5646 | 18036 | 16540 | 0.01875 | 0
3644 | 75.9 | -66.3 | 45 | 18041 | -71.7 | 32.4 | ///./ | 2638.4 | 288.5 | 75.3 | 0 | 165.4 | 206.9 | 0.02 | 50838 | 20.9 | 296 | ////./ | ////./ | ////./ | -111.6299 | 43.5645 | 18041 | 16545 | 0.01875 | 0
3645 | 75.9 | -66.3 | 45 | 18046 | -71.7 | 32.4 | ///./ | 2639.3 | 288.5 | 75.3 | 0 | 165.5 | 206.9 | 0.02 | 50839 | 20.8 | 295 | ////./ | ////./ | ////./ | -111.6296 | 43.5644 | 18046 | 16550 | 0.01875 | 0
3646 | 75.8 | -66.3 | 45 | 18052 | -71.8 | 32.3 | ///./ | 2640.1 | 288.5 | 75.2 | 0 | 165.6 | 206.9 | 0.02 | 50840 | 20.8 | 295 | ////./ | ////./ | ////./ | -111.6294 | 43.5643 | 18052 | 16556 | 0.01875 | 0
3647 | 75.7 | -66.3 | 45 | 18057 | -71.8 | 32.3 | ///./ | 2640.9 | 288.5 | 75.1 | 0 | 165.6 | 206.9 | 0.02 | 50841 | 20.7 | 295 | ////./ | ////./ | ////./ | -111.6292 | 43.5642 | 18057 | 16561 | 0.0125 | 0
3648 | 75.7 | -66.3 | 45 | 18062 | -71.8 | 32.3 | ///./ | 2641.7 | 288.5 | 75 | 0 | 165.7 | 206.8 | 0.02 | 50842 | 20.6 | 295 | ////./ | ////./ | ////./ | -111.6289 | 43.5642 | 18062 | 16566 | 0.0125 | 0
3649 | 75.6 | -66.3 | 44 | 18068 | -71.8 | 32.2 | ///./ | 2642.5 | 288.5 | 74.9 | 0 | 165.8 | 206.8 | 0.02 | 50843 | 20.5 | 295 | ////./ | ////./ | ////./ | -111.6287 | 43.5641 | 18068 | 16572 | 0.0125 | 0
3650 | 75.5 | -66.3 | 44 | 18073 | -71.8 | 32.2 | ///./ | 2643.3 | 288.5 | 74.8 | 0 | 165.9 | 206.8 | 0.02 | 50844 | 20.5 | 295 | ////./ | ////./ | ////./ | -111.6285 | 43.564 | 18073 | 16577 | 0.01875 | 0
3651 | 75.5 | -66.3 | 44 | 18078 | -71.8 | 32.2 | ///./ | 2644.1 | 288.5 | 74.7 | 0 | 166.1 | 206.8 | 0.02 | 50845 | 20.4 | 294 | ////./ | ////./ | ////./ | -111.6283 | 43.5639 | 18078 | 16582 | 0.025 | 0
3652 | 75.4 | -66.3 | 44 | 18083 | -71.8 | 32.2 | ///./ | 2644.9 | 288.5 | 74.6 | 0 | 166.2 | 206.8 | 0.02 | 50846 | 20.3 | 294 | ////./ | ////./ | ////./ | -111.628 | 43.5638 | 18083 | 16587 | 0.026667 | 0
3653 | 75.3 | -66.3 | 44 | 18089 | -71.8 | 32.1 | ///./ | 2645.7 | 288.5 | 74.5 | 0 | 166.3 | 206.8 | 0.02 | 50847 | 20.3 | 294 | ////./ | ////./ | ////./ | -111.6278 | 43.5638 | 18089 | 16593 | 0.025 | 0
3654 | 75.3 | -66.3 | 44 | 18094 | -71.8 | 32.1 | ///./ | 2646.5 | 288.5 | 74.4 | 0 | 166.4 | 206.8 | 0.02 | 50848 | 20.2 | 294 | ////./ | ////./ | ////./ | -111.6276 | 43.5637 | 18094 | 16598 | 0.01875 | 0
3655 | 75.2 | -66.3 | 44 | 18099 | -71.8 | 32.1 | ///./ | 2647.3 | 288.5 | 74.3 | 0 | 166.5 | 206.9 | 0.02 | 50849 | 20.1 | 293 | ////./ | ////./ | ////./ | -111.6274 | 43.5637 | 18099 | 16603 | 0.01875 | 0
3656 | 75.1 | -66.3 | 44 | 18105 | -71.8 | 32 | ///./ | 2648.2 | 288.5 | 74.2 | 0 | 166.6 | 206.9 | 0.02 | 50850 | 20.1 | 293 | ////./ | ////./ | ////./ | -111.6272 | 43.5636 | 18105 | 16609 | 0.01875 | 0
3657 | 75.1 | -66.3 | 44 | 18110 | -71.9 | 32 | ///./ | 2649 | 288.5 | 74.1 | 0 | 166.8 | 206.9 | 0.02 | 50851 | 20 | 293 | ////./ | ////./ | ////./ | -111.6269 | 43.5635 | 18110 | 16614 | 0.025 | 0
3658 | 75 | -66.3 | 44 | 18115 | -71.9 | 32 | ///./ | 2649.8 | 288.5 | 73.9 | 0 | 166.9 | 206.9 | 0.02 | 50852 | 19.9 | 293 | ////./ | ////./ | ////./ | -111.6267 | 43.5635 | 18115 | 16619 | 0.025 | 0
3659 | 74.9 | -66.3 | 44 | 18121 | -71.9 | 31.9 | ///./ | 2650.6 | 288.5 | 73.8 | 0 | 167 | 206.9 | 0.02 | 50853 | 19.9 | 293 | ////./ | ////./ | ////./ | -111.6265 | 43.5634 | 18121 | 16625 | 0.025 | 0
3660 | 74.9 | -66.3 | 44 | 18126 | -71.9 | 31.9 | ///./ | 2651.4 | 288.5 | 73.7 | 0 | 167.1 | 206.9 | 0.02 | 50854 | 19.8 | 292 | ////./ | ////./ | ////./ | -111.6263 | 43.5634 | 18126 | 16630 | 0.01875 | 0
3661 | 74.8 | -66.3 | 44 | 18131 | -71.9 | 31.9 | ///./ | 2652.2 | 288.5 | 73.6 | 0 | 167.2 | 206.9 | 0.02 | 50855 | 19.8 | 292 | ////./ | ////./ | ////./ | -111.6261 | 43.5633 | 18131 | 16635 | 0.01875 | 0
3662 | 74.7 | -66.3 | 44 | 18137 | -71.9 | 31.8 | ///./ | 2653 | 288.5 | 73.5 | 0 | 167.3 | 206.9 | 0.02 | 50856 | 19.7 | 292 | ////./ | ////./ | ////./ | -111.6258 | 43.5633 | 18137 | 16641 | 0.01875 | 0
3663 | 74.7 | -66.3 | 44 | 18142 | -71.9 | 31.8 | ///./ | 2653.8 | 288.5 | 73.4 | 0 | 167.5 | 206.9 | 0.02 | 50857 | 19.6 | 292 | ////./ | ////./ | ////./ | -111.6256 | 43.5632 | 18142 | 16646 | 0.025 | 0
3664 | 74.6 | -66.3 | 44 | 18147 | -71.9 | 31.8 | ///./ | 2654.6 | 288.5 | 73.4 | 0 | 167.6 | 206.9 | 0.02 | 50858 | 19.6 | 291 | ////./ | ////./ | ////./ | -111.6254 | 43.5631 | 18147 | 16651 | 0.025 | 0
3665 | 74.5 | -66.3 | 44 | 18153 | -71.9 | 31.8 | ///./ | 2655.4 | 288.5 | 73.4 | 0 | 167.7 | 206.9 | 0.02 | 50859 | 19.5 | 291 | ////./ | ////./ | ////./ | -111.6252 | 43.5631 | 18153 | 16657 | 0.025 | 0
3666 | 74.5 | -66.3 | 44 | 18158 | -71.9 | 31.7 | ///./ | 2656.3 | 288.5 | 73.3 | 0 | 167.8 | 206.9 | 0.02 | 50860 | 19.5 | 291 | ////./ | ////./ | ////./ | -111.6249 | 43.563 | 18158 | 16662 | 0.01875 | 0
3667 | 74.4 | -66.3 | 44 | 18163 | -71.9 | 31.7 | ///./ | 2657.1 | 288.5 | 73.3 | 0 | 167.9 | 206.9 | 0.02 | 50861 | 19.4 | 291 | ////./ | ////./ | ////./ | -111.6247 | 43.563 | 18163 | 16667 | 0.01875 | 0
3668 | 74.4 | -66.3 | 44 | 18169 | -71.9 | 31.7 | ///./ | 2657.9 | 288.5 | 73.3 | 0 | 168 | 206.9 | 0.02 | 50862 | 19.3 | 290 | ////./ | ////./ | ////./ | -111.6245 | 43.5629 | 18169 | 16673 | 0.01875 | 0
3669 | 74.3 | -66.3 | 44 | 18174 | -71.9 | 31.7 | ///./ | 2658.7 | 288.5 | 73.3 | 0 | 168.2 | 206.9 | 0.02 | 50863 | 19.3 | 290 | ////./ | ////./ | ////./ | -111.6243 | 43.5629 | 18174 | 16678 | 0.025 | 0
3670 | 74.2 | -66.3 | 43 | 18179 | -71.9 | 31.6 | ///./ | 2659.5 | 288.5 | 73.2 | 0 | 168.3 | 206.9 | 0.02 | 50864 | 19.2 | 290 | ////./ | ////./ | ////./ | -111.6241 | 43.5628 | 18179 | 16683 | 0.025 | 0
3671 | 74.2 | -66.3 | 43 | 18185 | -71.9 | 31.6 | ///./ | 2660.3 | 288.5 | 73.2 | 0 | 168.4 | 206.9 | 0.02 | 50865 | 19.2 | 290 | ////./ | ////./ | ////./ | -111.6239 | 43.5627 | 18185 | 16689 | 0.025 | 0
3672 | 74.1 | -66.3 | 43 | 18190 | -71.9 | 31.6 | ///./ | 2661.1 | 288.5 | 73.2 | 0 | 168.5 | 206.9 | 0.02 | 50866 | 19.2 | 290 | ////./ | ////./ | ////./ | -111.6236 | 43.5627 | 18190 | 16694 | 0.01875 | 0
3673 | 74 | -66.2 | 43 | 18195 | -71.9 | 31.5 | ///./ | 2662 | 288.5 | 73.2 | 0 | 168.6 | 206.9 | 0.02 | 50867 | 19.1 | 290 | ////./ | ////./ | ////./ | -111.6234 | 43.5626 | 18195 | 16699 | 0.01875 | 0
3674 | 74 | -66.2 | 43 | 18200 | -71.9 | 31.5 | ///./ | 2662.8 | 288.5 | 73.1 | 0 | 168.7 | 206.9 | 0.02 | 50868 | 19.1 | 289 | ////./ | ////./ | ////./ | -111.6232 | 43.5626 | 18200 | 16704 | 0.02 | 0
3675 | 73.9 | -66.2 | 43 | 18206 | -71.9 | 31.5 | ///./ | 2663.6 | 288.5 | 73.1 | 0 | 168.9 | 206.9 | 0.02 | 50869 | 19.1 | 289 | ////./ | ////./ | ////./ | -111.623 | 43.5625 | 18206 | 16710 | 0.025 | 0
3676 | 73.8 | -66.2 | 43 | 18211 | -71.9 | 31.5 | ///./ | 2664.4 | 288.5 | 73.1 | 0 | 169 | 206.9 | 0.02 | 50870 | 19.1 | 289 | ////./ | ////./ | ////./ | -111.6227 | 43.5624 | 18211 | 16715 | 0.025 | 0
3677 | 73.8 | -66.2 | 43 | 18216 | -71.9 | 31.4 | ///./ | 2665.2 | 288.5 | 73 | 0 | 169.1 | 206.9 | 0.02 | 50871 | 19.1 | 289 | ////./ | ////./ | ////./ | -111.6225 | 43.5624 | 18216 | 16720 | 0.025 | 0
3678 | 73.7 | -66.2 | 43 | 18222 | -71.9 | 31.4 | ///./ | 2666 | 288.5 | 72.9 | 0 | 169.2 | 206.9 | 0.02 | 50872 | 19 | 289 | ////./ | ////./ | ////./ | -111.6223 | 43.5623 | 18222 | 16726 | 0.01875 | 0
3679 | 73.6 | -66.2 | 43 | 18227 | -71.9 | 31.4 | ///./ | 2666.8 | 288.5 | 72.7 | 0 | 169.4 | 206.9 | 0.02 | 50873 | 19 | 289 | ////./ | ////./ | ////./ | -111.6221 | 43.5623 | 18227 | 16731 | 0.025 | 0
3680 | 73.6 | -66.2 | 43 | 18232 | -71.9 | 31.3 | ///./ | 2667.6 | 288.5 | 72.6 | 0 | 169.5 | 207 | 0.02 | 50874 | 19 | 288 | ////./ | ////./ | ////./ | -111.6219 | 43.5622 | 18232 | 16736 | 0.025 | 0
3681 | 73.5 | -66.2 | 43 | 18238 | -71.9 | 31.3 | ///./ | 2668.4 | 288.6 | 72.5 | 0 | 169.6 | 207 | 0.02 | 50875 | 19 | 288 | ////./ | ////./ | ////./ | -111.6217 | 43.5622 | 18238 | 16742 | 0.025 | 0
3682 | 73.4 | -66.2 | 43 | 18243 | -71.9 | 31.3 | ///./ | 2669.2 | 288.6 | 72.4 | 0 | 169.8 | 207 | 0.02 | 50876 | 18.9 | 288 | ////./ | ////./ | ////./ | -111.6214 | 43.5621 | 18243 | 16747 | 0.025 | 0
3683 | 73.4 | -66.2 | 43 | 18248 | -71.9 | 31.2 | ///./ | 2670.1 | 288.6 | 72.2 | 0 | 169.9 | 207 | 0.02 | 50877 | 18.9 | 288 | ////./ | ////./ | ////./ | -111.6212 | 43.562 | 18248 | 16752 | 0.025 | 0
3684 | 73.3 | -66.2 | 43 | 18254 | -71.9 | 31.2 | ///./ | 2670.9 | 288.6 | 72.1 | 0 | 170.1 | 207 | 0.02 | 50878 | 18.9 | 288 | ////./ | ////./ | ////./ | -111.621 | 43.562 | 18254 | 16758 | 0.03125 | 0
3685 | 73.3 | -66.1 | 43 | 18259 | -71.9 | 31.2 | ///./ | 2671.6 | 288.6 | 72 | 0 | 170.2 | 207 | 0.02 | 50879 | 18.9 | 288 | ////./ | ////./ | ////./ | -111.6208 | 43.562 | 18259 | 16763 | 0.025 | 0
3686 | 73.2 | -66.1 | 43 | 18264 | -71.9 | 31.2 | ///./ | 2672.4 | 288.6 | 71.9 | 0 | 170.3 | 207 | 0.02 | 50880 | 18.9 | 288 | ////./ | ////./ | ////./ | -111.6206 | 43.5619 | 18264 | 16768 | 0.025 | 0
3687 | 73.1 | -66.1 | 43 | 18269 | -71.9 | 31.1 | ///./ | 2673.2 | 288.6 | 71.7 | 0 | 170.5 | 207 | 0.02 | 50881 | 18.8 | 287 | ////./ | ////./ | ////./ | -111.6203 | 43.5619 | 18269 | 16773 | 0.026667 | 0
3688 | 73.1 | -66.1 | 43 | 18274 | -71.9 | 31.1 | ///./ | 2674 | 288.6 | 71.6 | 0 | 170.6 | 207.1 | 0.02 | 50882 | 18.8 | 287 | ////./ | ////./ | ////./ | -111.6201 | 43.5618 | 18274 | 16778 | 0.026667 | 0
3689 | 73 | -66.1 | 42 | 18279 | -71.9 | 31.1 | ///./ | 2674.7 | 288.6 | 71.5 | 0 | 170.7 | 207.1 | 0.02 | 50883 | 18.8 | 287 | ////./ | ////./ | ////./ | -111.6199 | 43.5618 | 18279 | 16783 | 0.026667 | 0
3690 | 72.9 | -66.1 | 42 | 18284 | -71.9 | 31 | ///./ | 2675.5 | 288.6 | 71.4 | 0 | 170.9 | 207.1 | 0.02 | 50884 | 18.8 | 287 | ////./ | ////./ | ////./ | -111.6197 | 43.5618 | 18284 | 16788 | 0.026667 | 0
3691 | 72.9 | -66.1 | 42 | 18289 | -71.9 | 31 | ///./ | 2676.3 | 288.6 | 71.3 | 0 | 171 | 207.1 | 0.02 | 50885 | 18.8 | 287 | ////./ | ////./ | ////./ | -111.6195 | 43.5617 | 18289 | 16793 | 0.026667 | 0
3692 | 72.8 | -66 | 42 | 18294 | -71.9 | 31 | ///./ | 2677.1 | 288.7 | 71.3 | 0 | 171.1 | 207.1 | 0.02 | 50886 | 18.7 | 286 | ////./ | ////./ | ////./ | -111.6192 | 43.5617 | 18294 | 16798 | 0.026667 | 0
3693 | 72.8 | -66 | 42 | 18300 | -71.8 | 30.9 | ///./ | 2677.8 | 288.7 | 71.2 | 0 | 171.3 | 207.1 | 0.02 | 50887 | 18.7 | 286 | ////./ | ////./ | ////./ | -111.619 | 43.5617 | 18300 | 16804 | 0.025 | 0
3694 | 72.7 | -66 | 42 | 18305 | -71.8 | 30.9 | ///./ | 2678.6 | 288.7 | 71.1 | 0 | 171.4 | 207.1 | 0.02 | 50888 | 18.7 | 286 | ////./ | ////./ | ////./ | -111.6188 | 43.5616 | 18305 | 16809 | 0.025 | 0
3695 | 72.6 | -66 | 42 | 18310 | -71.8 | 30.9 | ///./ | 2679.4 | 288.7 | 71.1 | 0 | 171.6 | 207.2 | 0.02 | 50889 | 18.7 | 286 | ////./ | ////./ | ////./ | -111.6186 | 43.5616 | 18310 | 16814 | 0.03125 | 0
3696 | 72.6 | -66 | 42 | 18315 | -71.8 | 30.9 | ///./ | 2680.2 | 288.7 | 71 | 0 | 171.7 | 207.2 | 0.02 | 50890 | 18.6 | 286 | ////./ | ////./ | ////./ | -111.6184 | 43.5615 | 18315 | 16819 | 0.026667 | 0
3697 | 72.5 | -66 | 42 | 18320 | -71.8 | 30.8 | ///./ | 2680.9 | 288.7 | 71 | 0 | 171.9 | 207.2 | 0.02 | 50891 | 18.6 | 285 | ////./ | ////./ | ////./ | -111.6181 | 43.5615 | 18320 | 16824 | 0.033333 | 0
3698 | 72.5 | -65.9 | 42 | 18325 | -71.8 | 30.8 | ///./ | 2681.7 | 288.7 | 70.9 | 0 | 172 | 207.2 | 0.02 | 50892 | 18.6 | 285 | ////./ | ////./ | ////./ | -111.6179 | 43.5615 | 18325 | 16829 | 0.026667 | 0
3699 | 72.4 | -65.9 | 42 | 18330 | -71.8 | 30.8 | ///./ | 2682.5 | 288.7 | 70.8 | 0 | 172.2 | 207.2 | 0.02 | 50893 | 18.6 | 285 | ////./ | ////./ | ////./ | -111.6177 | 43.5614 | 18330 | 16834 | 0.033333 | 0
3700 | 72.3 | -65.9 | 42 | 18335 | -71.8 | 30.7 | ///./ | 2683.3 | 288.8 | 70.8 | 0 | 172.3 | 207.2 | 0.02 | 50894 | 18.6 | 285 | ////./ | ////./ | ////./ | -111.6175 | 43.5614 | 18335 | 16839 | 0.026667 | 0
3701 | 72.3 | -65.9 | 42 | 18340 | -71.8 | 30.7 | ///./ | 2684.1 | 288.8 | 70.7 | 0 | 172.4 | 207.3 | 0.02 | 50895 | 18.5 | 284 | ////./ | ////./ | ////./ | -111.6173 | 43.5613 | 18340 | 16844 | 0.026667 | 0
3702 | 72.2 | -65.9 | 42 | 18345 | -71.7 | 30.7 | ///./ | 2684.8 | 288.8 | 70.6 | 0 | 172.6 | 207.3 | 0.02 | 50896 | 18.5 | 284 | ////./ | ////./ | ////./ | -111.6171 | 43.5613 | 18345 | 16849 | 0.026667 | 0
3703 | 72.2 | -65.9 | 42 | 18351 | -71.7 | 30.7 | ///./ | 2685.6 | 288.8 | 70.6 | 0 | 172.7 | 207.3 | 0.02 | 50897 | 18.5 | 284 | ////./ | ////./ | ////./ | -111.6168 | 43.5613 | 18351 | 16855 | 0.025 | 0
3704 | 72.1 | -65.8 | 42 | 18356 | -71.7 | 30.6 | ///./ | 2686.4 | 288.8 | 70.5 | 0 | 172.9 | 207.3 | 0.02 | 50898 | 18.5 | 284 | ////./ | ////./ | ////./ | -111.6166 | 43.5612 | 18356 | 16860 | 0.03125 | 0
3705 | 72 | -65.8 | 42 | 18361 | -71.7 | 30.6 | ///./ | 2687.2 | 288.8 | 70.4 | 0 | 173.1 | 207.4 | 0.02 | 50899 | 18.5 | 283 | ////./ | ////./ | ////./ | -111.6164 | 43.5612 | 18361 | 16865 | 0.03125 | 0
3706 | 72 | -65.8 | 42 | 18366 | -71.7 | 30.6 | ///./ | 2687.9 | 288.8 | 70.4 | 0 | 173.2 | 207.4 | 0.02 | 50900 | 18.4 | 283 | ////./ | ////./ | ////./ | -111.6162 | 43.5611 | 18366 | 16870 | 0.033333 | 0
3707 | 71.9 | -65.7 | 42 | 18371 | -71.7 | 30.5 | ///./ | 2688.7 | 288.9 | 70.3 | 0 | 173.4 | 207.4 | 0.02 | 50901 | 18.4 | 283 | ////./ | ////./ | ////./ | -111.616 | 43.5611 | 18371 | 16875 | 0.033333 | 0
3708 | 71.8 | -65.7 | 42 | 18376 | -71.6 | 30.5 | ///./ | 2689.5 | 288.9 | 70.2 | 0 | 173.6 | 207.4 | 0.02 | 50902 | 18.4 | 283 | ////./ | ////./ | ////./ | -111.6158 | 43.5611 | 18376 | 16880 | 0.033333 | 0
3709 | 71.8 | -65.7 | 42 | 18381 | -71.6 | 30.5 | ///./ | 2690.3 | 288.9 | 70.2 | 0 | 173.7 | 207.5 | 0.02 | 50903 | 18.4 | 282 | ////./ | ////./ | ////./ | -111.6155 | 43.561 | 18381 | 16885 | 0.033333 | 0
3710 | 71.7 | -65.7 | 42 | 18386 | -71.6 | 30.4 | ///./ | 2691 | 288.9 | 70.1 | 0 | 173.9 | 207.5 | 0.02 | 50904 | 18.4 | 282 | ////./ | ////./ | ////./ | -111.6153 | 43.561 | 18386 | 16890 | 0.033333 | 0
3711 | 71.7 | -65.6 | 42 | 18391 | -71.6 | 30.4 | ///./ | 2691.8 | 288.9 | 70 | 0 | 174 | 207.5 | 0.02 | 50905 | 18.3 | 282 | ////./ | ////./ | ////./ | -111.6151 | 43.5609 | 18391 | 16895 | 0.026667 | 0
3712 | 71.6 | -65.6 | 42 | 18396 | -71.6 | 30.4 | ///./ | 2692.5 | 289 | 70 | 0 | 174.2 | 207.5 | 0.02 | 50906 | 18.2 | 282 | ////./ | ////./ | ////./ | -111.6149 | 43.5609 | 18396 | 16900 | 0.033333 | 0
3713 | 71.6 | -65.6 | 42 | 18401 | -71.5 | 30.4 | ///./ | 2693.2 | 289 | 69.9 | 0 | 174.4 | 207.6 | 0.02 | 50907 | 18.1 | 282 | ////./ | ////./ | ////./ | -111.6147 | 43.5609 | 18401 | 16905 | 0.033333 | 0
3714 | 71.5 | -65.6 | 42 | 18405 | -71.5 | 30.3 | ///./ | 2693.9 | 289 | 69.8 | 0 | 174.5 | 207.6 | 0.02 | 50908 | 18.1 | 281 | ////./ | ////./ | ////./ | -111.6145 | 43.5609 | 18405 | 16909 | 0.035714 | 0
3715 | 71.4 | -65.5 | 42 | 18410 | -71.5 | 30.3 | ///./ | 2694.7 | 289 | 69.8 | 0 | 174.7 | 207.6 | 0.02 | 50909 | 18 | 281 | ////./ | ////./ | ////./ | -111.6143 | 43.5609 | 18410 | 16914 | 0.035714 | 0
3716 | 71.4 | -65.5 | 42 | 18415 | -71.5 | 30.3 | ///./ | 2695.4 | 289 | 69.7 | 0 | 174.8 | 207.6 | 0.02 | 50910 | 17.9 | 281 | ////./ | ////./ | ////./ | -111.6141 | 43.5608 | 18415 | 16919 | 0.028571 | 0
3717 | 71.3 | -65.5 | 42 | 18420 | -71.5 | 30.2 | ///./ | 2696.1 | 289.1 | 69.7 | 0 | 175 | 207.7 | 0.02 | 50911 | 17.8 | 281 | ////./ | ////./ | ////./ | -111.6138 | 43.5608 | 18420 | 16924 | 0.033333 | 0
3718 | 71.3 | -65.4 | 41 | 18424 | -71.4 | 30.2 | ///./ | 2696.8 | 289.1 | 69.6 | 0 | 175.2 | 207.7 | 0.02 | 50912 | 17.7 | 281 | ////./ | ////./ | ////./ | -111.6137 | 43.5608 | 18424 | 16928 | 0.035714 | 0
3719 | 71.2 | -65.4 | 41 | 18429 | -71.4 | 30.2 | ///./ | 2697.5 | 289.1 | 69.6 | 0 | 175.4 | 207.8 | 0.02 | 50913 | 17.7 | 281 | ////./ | ////./ | ////./ | -111.6134 | 43.5607 | 18429 | 16933 | 0.042857 | 0
3720 | 71.2 | -65.4 | 41 | 18434 | -71.4 | 30.2 | ///./ | 2698.3 | 289.1 | 69.5 | 0 | 175.5 | 207.8 | 0.02 | 50914 | 17.6 | 280 | ////./ | ////./ | ////./ | -111.6132 | 43.5607 | 18434 | 16938 | 0.035714 | 0
3721 | 71.1 | -65.3 | 41 | 18439 | -71.3 | 30.1 | ///./ | 2699 | 289.2 | 69.5 | 0 | 175.7 | 207.8 | 0.02 | 50915 | 17.5 | 280 | ////./ | ////./ | ////./ | -111.613 | 43.5607 | 18439 | 16943 | 0.033333 | 0
3722 | 71.1 | -65.3 | 41 | 18443 | -71.3 | 30.1 | ///./ | 2699.7 | 289.2 | 69.5 | 0 | 175.9 | 207.9 | 0.02 | 50916 | 17.4 | 280 | ////./ | ////./ | ////./ | -111.6128 | 43.5607 | 18443 | 16947 | 0.035714 | 0
3723 | 71 | -65.2 | 41 | 18448 | -71.3 | 30.1 | ///./ | 2700.4 | 289.2 | 69.4 | 0 | 176.1 | 207.9 | 0.02 | 50917 | 17.3 | 280 | ////./ | ////./ | ////./ | -111.6126 | 43.5607 | 18448 | 16952 | 0.042857 | 0
3724 | 70.9 | -65.2 | 41 | 18453 | -71.2 | 30 | ///./ | 2701.1 | 289.2 | 69.4 | 0 | 176.3 | 207.9 | 0.02 | 50918 | 17.3 | 280 | ////./ | ////./ | ////./ | -111.6124 | 43.5606 | 18453 | 16957 | 0.042857 | 0
3725 | 70.9 | -65.2 | 41 | 18457 | -71.2 | 30 | ///./ | 2701.8 | 289.3 | 69.3 | 0 | 176.5 | 208 | 0.02 | 50919 | 17.2 | 280 | ////./ | ////./ | ////./ | -111.6122 | 43.5606 | 18457 | 16961 | 0.042857 | 0
3726 | 70.8 | -65.1 | 41 | 18462 | -71.2 | 30 | ///./ | 2702.6 | 289.3 | 69.3 | 0 | 176.6 | 208 | 0.02 | 50920 | 17.1 | 279 | ////./ | ////./ | ////./ | -111.612 | 43.5606 | 18462 | 16966 | 0.035714 | 0
3727 | 70.8 | -65.1 | 41 | 18467 | -71.1 | 30 | ///./ | 2703.3 | 289.3 | 69.2 | 0 | 176.8 | 208.1 | 0.02 | 50921 | 17 | 279 | ////./ | ////./ | ////./ | -111.6118 | 43.5606 | 18467 | 16971 | 0.035714 | 0
3728 | 70.7 | -65.1 | 41 | 18472 | -71.1 | 29.9 | ///./ | 2704 | 289.3 | 69.2 | 0 | 177 | 208.1 | 0.02 | 50922 | 16.9 | 279 | ////./ | ////./ | ////./ | -111.6116 | 43.5605 | 18472 | 16976 | 0.033333 | 0
3729 | 70.7 | -65 | 41 | 18476 | -71.1 | 29.9 | ///./ | 2704.7 | 289.4 | 69.2 | 0 | 177.2 | 208.1 | 0.02 | 50923 | 16.9 | 279 | ////./ | ////./ | ////./ | -111.6114 | 43.5605 | 18476 | 16980 | 0.042857 | 0
3730 | 70.6 | -65 | 41 | 18481 | -71 | 29.9 | ///./ | 2705.4 | 289.4 | 69.1 | 0 | 177.4 | 208.2 | 0.02 | 50924 | 16.8 | 279 | ////./ | ////./ | ////./ | -111.6111 | 43.5605 | 18481 | 16985 | 0.042857 | 0
3731 | 70.6 | -64.9 | 41 | 18486 | -71 | 29.9 | ///./ | 2706.2 | 289.4 | 69.2 | 0 | 177.6 | 208.2 | 0.02 | 50925 | 16.8 | 279 | ////./ | ////./ | ////./ | -111.6109 | 43.5605 | 18486 | 16990 | 0.042857 | 0
3732 | 70.5 | -64.9 | 41 | 18490 | -70.9 | 29.8 | ///./ | 2706.9 | 289.5 | 69.3 | 0 | 177.7 | 208.3 | 0.02 | 50926 | 16.9 | 279 | ////./ | ////./ | ////./ | -111.6107 | 43.5604 | 18490 | 16994 | 0.035714 | 0
3733 | 70.5 | -64.9 | 41 | 18495 | -70.9 | 29.8 | ///./ | 2707.6 | 289.5 | 69.4 | 0 | 177.9 | 208.3 | 0.02 | 50927 | 16.9 | 278 | ////./ | ////./ | ////./ | -111.6105 | 43.5604 | 18495 | 16999 | 0.035714 | 0
3734 | 70.4 | -64.8 | 42 | 18500 | -70.8 | 29.8 | ///./ | 2708.3 | 289.5 | 69.5 | 0 | 178.1 | 208.3 | 0.02 | 50928 | 16.9 | 278 | ////./ | ////./ | ////./ | -111.6103 | 43.5604 | 18500 | 17004 | 0.035714 | 0
3735 | 70.3 | -64.8 | 42 | 18505 | -70.8 | 29.8 | ///./ | 2709.1 | 289.5 | 69.6 | 0 | 178.3 | 208.4 | 0.02 | 50929 | 17 | 278 | ////./ | ////./ | ////./ | -111.6101 | 43.5604 | 18505 | 17009 | 0.04 | 0
3736 | 70.3 | -64.7 | 42 | 18509 | -70.7 | 29.7 | ///./ | 2709.8 | 289.6 | 69.7 | 0 | 178.5 | 208.4 | 0.02 | 50930 | 17 | 278 | ////./ | ////./ | ////./ | -111.6099 | 43.5603 | 18509 | 17013 | 0.042857 | 0
3737 | 70.2 | -64.7 | 42 | 18514 | -70.7 | 29.7 | ///./ | 2710.5 | 289.6 | 69.7 | 0 | 178.7 | 208.5 | 0.02 | 50931 | 17 | 278 | ////./ | ////./ | ////./ | -111.6097 | 43.5603 | 18514 | 17018 | 0.042857 | 0
3738 | 70.2 | -64.6 | 42 | 18519 | -70.6 | 29.7 | ///./ | 2711.2 | 289.6 | 69.8 | 0 | 178.9 | 208.5 | 0.02 | 50932 | 17.1 | 278 | ////./ | ////./ | ////./ | -111.6095 | 43.5603 | 18519 | 17023 | 0.042857 | 0
3739 | 70.1 | -64.6 | 42 | 18524 | -70.6 | 29.7 | ///./ | 2711.9 | 289.7 | 69.9 | 0 | 179.1 | 208.5 | 0.02 | 50933 | 17.1 | 278 | ////./ | ////./ | ////./ | -111.6093 | 43.5603 | 18524 | 17028 | 0.04 | 0
3740 | 70.1 | -64.6 | 42 | 18528 | -70.5 | 29.7 | ///./ | 2712.7 | 289.7 | 70 | 0 | 179.3 | 208.6 | 0.02 | 50934 | 17.1 | 278 | ////./ | ////./ | ////./ | -111.6091 | 43.5602 | 18528 | 17032 | 0.042857 | 0
3741 | 70 | -64.5 | 42 | 18533 | -70.5 | 29.6 | ///./ | 2713.4 | 289.7 | 70.1 | 0 | 179.5 | 208.6 | 0.02 | 50935 | 17.2 | 278 | ////./ | ////./ | ////./ | -111.6089 | 43.5602 | 18533 | 17037 | 0.042857 | 0
3742 | 70 | -64.5 | 42 | 18538 | -70.4 | 29.6 | ///./ | 2714.1 | 289.7 | 70.2 | 0 | 179.7 | 208.7 | 0.02 | 50936 | 17.2 | 278 | ////./ | ////./ | ////./ | -111.6087 | 43.5602 | 18538 | 17042 | 0.042857 | 0
3743 | 69.9 | -64.4 | 42 | 18542 | -70.4 | 29.6 | ///./ | 2714.8 | 289.8 | 70.3 | 0 | 179.8 | 208.7 | 0.02 | 50937 | 17.2 | 278 | ////./ | ////./ | ////./ | -111.6085 | 43.5602 | 18542 | 17046 | 0.035714 | 0
3744 | 69.9 | -64.4 | 42 | 18547 | -70.3 | 29.6 | ///./ | 2715.6 | 289.8 | 70.3 | 0 | 180 | 208.7 | 0.02 | 50938 | 17.3 | 278 | ////./ | ////./ | ////./ | -111.6082 | 43.5601 | 18547 | 17051 | 0.035714 | 0
3745 | 69.8 | -64.4 | 42 | 18552 | -70.3 | 29.6 | ///./ | 2716.3 | 289.8 | 70.4 | 0 | 180.2 | 208.8 | 0.02 | 50939 | 17.3 | 278 | ////./ | ////./ | ////./ | -111.608 | 43.5601 | 18552 | 17056 | 0.035714 | 0
3746 | 69.8 | -64.3 | 42 | 18557 | -70.3 | 29.5 | ///./ | 2717 | 289.8 | 70.5 | 0 | 180.4 | 208.8 | 0.02 | 50940 | 17.3 | 278 | ////./ | ////./ | ////./ | -111.6078 | 43.5601 | 18557 | 17061 | 0.04 | 0
3747 | 69.7 | -64.3 | 42 | 18561 | -70.2 | 29.5 | ///./ | 2717.7 | 289.9 | 70.5 | 0 | 180.5 | 208.9 | 0.02 | 50941 | 17.4 | 278 | ////./ | ////./ | ////./ | -111.6076 | 43.5601 | 18561 | 17065 | 0.035714 | 0
3748 | 69.6 | -64.3 | 42 | 18566 | -70.2 | 29.5 | ///./ | 2718.4 | 289.9 | 70.6 | 0 | 180.7 | 208.9 | 0.02 | 50942 | 17.4 | 278 | ////./ | ////./ | ////./ | -111.6074 | 43.56 | 18566 | 17070 | 0.035714 | 0
3749 | 69.6 | -64.2 | 42 | 18570 | -70.1 | 29.5 | ///./ | 2719.1 | 289.9 | 70.7 | 0 | 180.9 | 208.9 | 0.02 | 50943 | 17.4 | 278 | ////./ | ////./ | ////./ | -111.6072 | 43.56 | 18570 | 17074 | 0.038462 | 0
3750 | 69.5 | -64.2 | 42 | 18575 | -70.1 | 29.4 | ///./ | 2719.8 | 289.9 | 70.7 | 0 | 181.1 | 209 | 0.02 | 50944 | 17.5 | 278 | ////./ | ////./ | ////./ | -111.607 | 43.56 | 18575 | 17079 | 0.042857 | 0
3751 | 69.5 | -64.2 | 42 | 18579 | -70.1 | 29.4 | ///./ | 2720.5 | 290 | 70.8 | 0 | 181.2 | 209 | 0.02 | 50945 | 17.5 | 278 | ////./ | ////./ | ////./ | -111.6068 | 43.5599 | 18579 | 17083 | 0.038462 | 0
3752 | 69.4 | -64.1 | 43 | 18584 | -70 | 29.4 | ///./ | 2721.2 | 290 | 70.9 | 0 | 181.4 | 209 | 0.02 | 50946 | 17.5 | 278 | ////./ | ////./ | ////./ | -111.6065 | 43.5599 | 18584 | 17088 | 0.035714 | 0
3753 | 69.4 | -64.1 | 43 | 18588 | -70 | 29.4 | ///./ | 2721.9 | 290 | 70.9 | 0 | 181.6 | 209.1 | 0.02 | 50947 | 17.5 | 278 | ////./ | ////./ | ////./ | -111.6063 | 43.5599 | 18588 | 17092 | 0.038462 | 0
3754 | 69.3 | -64.1 | 43 | 18593 | -69.9 | 29.4 | ///./ | 2722.6 | 290 | 71 | 0 | 181.7 | 209.1 | 0.02 | 50948 | 17.6 | 278 | ////./ | ////./ | ////./ | -111.6061 | 43.5599 | 18593 | 17097 | 0.035714 | 0
3755 | 69.3 | -64 | 43 | 18598 | -69.9 | 29.3 | ///./ | 2723.3 | 290.1 | 71.1 | 0 | 181.9 | 209.1 | 0.02 | 50949 | 17.6 | 278 | ////./ | ////./ | ////./ | -111.6059 | 43.5598 | 18598 | 17102 | 0.035714 | 0
3756 | 69.2 | -64 | 43 | 18602 | -69.9 | 29.3 | ///./ | 2724 | 290.1 | 71.1 | 0 | 182.1 | 209.2 | 0.02 | 50950 | 17.6 | 279 | ////./ | ////./ | ////./ | -111.6057 | 43.5598 | 18602 | 17106 | 0.035714 | 0
3757 | 69.2 | -63.9 | 43 | 18607 | -69.8 | 29.3 | ///./ | 2724.7 | 290.1 | 71.1 | 0 | 182.3 | 209.2 | 0.02 | 50951 | 17.6 | 279 | ////./ | ////./ | ////./ | -111.6055 | 43.5598 | 18607 | 17111 | 0.042857 | 0
3758 | 69.1 | -63.9 | 43 | 18611 | -69.8 | 29.3 | ///./ | 2725.4 | 290.1 | 71.1 | 0 | 182.4 | 209.2 | 0.02 | 50952 | 17.6 | 279 | ////./ | ////./ | ////./ | -111.6052 | 43.5597 | 18611 | 17115 | 0.038462 | 0
3759 | 69.1 | -63.9 | 43 | 18616 | -69.8 | 29.3 | ///./ | 2726.1 | 290.2 | 71.1 | 0 | 182.6 | 209.3 | 0.02 | 50953 | 17.7 | 279 | ////./ | ////./ | ////./ | -111.605 | 43.5597 | 18616 | 17120 | 0.035714 | 0
3760 | 69 | -63.8 | 43 | 18620 | -69.7 | 29.2 | ///./ | 2726.8 | 290.2 | 71 | 0 | 182.8 | 209.3 | 0.02 | 50954 | 17.7 | 279 | ////./ | ////./ | ////./ | -111.6048 | 43.5597 | 18620 | 17124 | 0.038462 | 0
3761 | 69 | -63.8 | 43 | 18625 | -69.7 | 29.2 | ///./ | 2727.5 | 290.2 | 71 | 0 | 182.9 | 209.3 | 0.02 | 50955 | 17.7 | 279 | ////./ | ////./ | ////./ | -111.6046 | 43.5596 | 18625 | 17129 | 0.035714 | 0
3762 | 68.9 | -63.8 | 43 | 18629 | -69.7 | 29.2 | ///./ | 2728.2 | 290.2 | 71 | 0 | 183.1 | 209.4 | 0.02 | 50956 | 17.7 | 279 | ////./ | ////./ | ////./ | -111.6044 | 43.5596 | 18629 | 17133 | 0.038462 | 0
3763 | 68.9 | -63.7 | 43 | 18634 | -69.6 | 29.2 | ///./ | 2728.9 | 290.3 | 71 | 0 | 183.3 | 209.4 | 0.02 | 50957 | 17.7 | 279 | ////./ | ////./ | ////./ | -111.6042 | 43.5596 | 18634 | 17138 | 0.035714 | 0
3764 | 68.8 | -63.7 | 43 | 18639 | -69.6 | 29.1 | ///./ | 2729.6 | 290.3 | 71 | 0 | 183.5 | 209.4 | 0.02 | 50958 | 17.8 | 280 | ////./ | ////./ | ////./ | -111.604 | 43.5596 | 18639 | 17143 | 0.042857 | 0
3765 | 68.8 | -63.7 | 43 | 18643 | -69.6 | 29.1 | ///./ | 2730.3 | 290.3 | 71 | 0 | 183.6 | 209.5 | 0.03 | 50959 | 17.8 | 280 | ////./ | ////./ | ////./ | -111.6038 | 43.5595 | 18643 | 17147 | 0.035714 | 0.00071429
3766 | 68.7 | -63.6 | 43 | 18648 | -69.5 | 29.1 | ///./ | 2730.9 | 290.3 | 70.9 | 0 | 183.8 | 209.5 | 0.03 | 50960 | 17.8 | 280 | ////./ | ////./ | ////./ | -111.6035 | 43.5595 | 18648 | 17152 | 0.035714 | 0.00071429
3767 | 68.7 | -63.6 | 43 | 18652 | -69.5 | 29.1 | ///./ | 2731.6 | 290.3 | 70.9 | 0 | 184 | 209.5 | 0.03 | 50961 | 17.8 | 280 | ////./ | ////./ | ////./ | -111.6033 | 43.5595 | 18652 | 17156 | 0.038462 | 0.00076923
3768 | 68.6 | -63.6 | 43 | 18657 | -69.5 | 29 | ///./ | 2732.3 | 290.4 | 70.9 | 0 | 184.1 | 209.6 | 0.03 | 50962 | 17.8 | 280 | ////./ | ////./ | ////./ | -111.6031 | 43.5594 | 18657 | 17161 | 0.035714 | 0
3769 | 68.6 | -63.5 | 43 | 18661 | -69.5 | 29 | ///./ | 2733 | 290.4 | 70.9 | 0 | 184.3 | 209.6 | 0.03 | 50963 | 17.9 | 280 | ////./ | ////./ | ////./ | -111.6029 | 43.5594 | 18661 | 17165 | 0.038462 | 0
3770 | 68.5 | -63.5 | 43 | 18666 | -69.4 | 29 | ///./ | 2733.7 | 290.4 | 70.9 | 0 | 184.5 | 209.6 | 0.03 | 50964 | 17.9 | 280 | ////./ | ////./ | ////./ | -111.6027 | 43.5594 | 18666 | 17170 | 0.035714 | 0
3771 | 68.5 | -63.5 | 43 | 18670 | -69.4 | 29 | ///./ | 2734.4 | 290.4 | 70.8 | 0 | 184.7 | 209.7 | 0.03 | 50965 | 17.9 | 280 | ////./ | ////./ | ////./ | -111.6025 | 43.5594 | 18670 | 17174 | 0.046154 | 0
3772 | 68.4 | -63.4 | 43 | 18675 | -69.4 | 28.9 | ///./ | 2735.1 | 290.5 | 70.8 | 0 | 184.8 | 209.7 | 0.03 | 50966 | 17.8 | 280 | ////./ | ////./ | ////./ | -111.6023 | 43.5593 | 18675 | 17179 | 0.035714 | 0
3773 | 68.4 | -63.4 | 43 | 18679 | -69.3 | 28.9 | ///./ | 2735.8 | 290.5 | 70.7 | 0 | 185 | 209.8 | 0.03 | 50967 | 17.8 | 280 | ////./ | ////./ | ////./ | -111.602 | 43.5593 | 18679 | 17183 | 0.038462 | 0
3774 | 68.3 | -63.4 | 43 | 18684 | -69.3 | 28.9 | ///./ | 2736.5 | 290.5 | 70.7 | 0 | 185.2 | 209.8 | 0.03 | 50968 | 17.7 | 280 | ////./ | ////./ | ////./ | -111.6018 | 43.5593 | 18684 | 17188 | 0.035714 | 0
3775 | 68.3 | -63.3 | 43 | 18689 | -69.3 | 28.9 | ///./ | 2737.2 | 290.5 | 70.7 | 0 | 185.4 | 209.8 | 0.03 | 50969 | 17.7 | 280 | ////./ | ////./ | ////./ | -111.6016 | 43.5592 | 18689 | 17193 | 0.042857 | 0
3776 | 68.2 | -63.3 | 43 | 18693 | -69.2 | 28.8 | ///./ | 2737.9 | 290.6 | 70.6 | 0 | 185.5 | 209.9 | 0.03 | 50970 | 17.7 | 280 | ////./ | ////./ | ////./ | -111.6014 | 43.5592 | 18693 | 17197 | 0.035714 | 0
3777 | 68.2 | -63.3 | 43 | 18698 | -69.2 | 28.8 | ///./ | 2738.6 | 290.6 | 70.6 | 0 | 185.7 | 209.9 | 0.03 | 50971 | 17.6 | 280 | ////./ | ////./ | ////./ | -111.6012 | 43.5592 | 18698 | 17202 | 0.035714 | 0
3778 | 68.1 | -63.2 | 43 | 18702 | -69.2 | 28.8 | ///./ | 2739.3 | 290.6 | 70.6 | 0 | 185.9 | 209.9 | 0.03 | 50972 | 17.6 | 280 | ////./ | ////./ | ////./ | -111.601 | 43.5591 | 18702 | 17206 | 0.038462 | 0
3779 | 68.1 | -63.2 | 43 | 18707 | -69.1 | 28.8 | ///./ | 2740 | 290.6 | 70.5 | 0 | 186.1 | 210 | 0.03 | 50973 | 17.5 | 280 | ////./ | ////./ | ////./ | -111.6008 | 43.5591 | 18707 | 17211 | 0.042857 | 0
3780 | 68 | -63.2 | 42 | 18712 | -69.1 | 28.7 | ///./ | 2740.7 | 290.7 | 70.5 | 0 | 186.2 | 210 | 0.03 | 50974 | 17.5 | 280 | ////./ | ////./ | ////./ | -111.6006 | 43.5591 | 18712 | 17216 | 0.035714 | 0
3781 | 68 | -63.1 | 42 | 18716 | -69.1 | 28.7 | ///./ | 2741.4 | 290.7 | 70.5 | 0 | 186.4 | 210 | 0.03 | 50975 | 17.5 | 280 | ////./ | ////./ | ////./ | -111.6004 | 43.559 | 18716 | 17220 | 0.035714 | 0
3782 | 67.9 | -63.1 | 42 | 18721 | -69.1 | 28.7 | ///./ | 2742.1 | 290.7 | 70.5 | 0 | 186.6 | 210.1 | 0.03 | 50976 | 17.4 | 280 | ////./ | ////./ | ////./ | -111.6002 | 43.559 | 18721 | 17225 | 0.035714 | 0
3783 | 67.9 | -63.1 | 42 | 18726 | -69 | 28.7 | ///./ | 2742.8 | 290.7 | 70.5 | 0 | 186.8 | 210.1 | 0.03 | 50977 | 17.4 | 280 | ////./ | ////./ | ////./ | -111.6 | 43.559 | 18726 | 17230 | 0.042857 | 0
3784 | 67.8 | -63 | 43 | 18730 | -69 | 28.6 | ///./ | 2743.6 | 290.8 | 70.5 | 0 | 186.9 | 210.1 | 0.03 | 50978 | 17.3 | 280 | ////./ | ////./ | ////./ | -111.5998 | 43.5589 | 18730 | 17234 | 0.035714 | 0
3785 | 67.8 | -63 | 43 | 18735 | -69 | 28.6 | ///./ | 2744.3 | 290.8 | 70.5 | 0 | 187.1 | 210.2 | 0.03 | 50979 | 17.3 | 280 | ////./ | ////./ | ////./ | -111.5996 | 43.5589 | 18735 | 17239 | 0.035714 | 0
3786 | 67.7 | -63 | 43 | 18740 | -68.9 | 28.6 | ///./ | 2745 | 290.8 | 70.6 | 0 | 187.2 | 210.2 | 0.03 | 50980 | 17.3 | 280 | ////./ | ////./ | ////./ | -111.5994 | 43.5588 | 18740 | 17244 | 0.028571 | 0
3787 | 67.6 | -62.9 | 43 | 18744 | -68.9 | 28.6 | ///./ | 2745.7 | 290.8 | 70.6 | 0 | 187.4 | 210.2 | 0.03 | 50981 | 17.2 | 280 | ////./ | ////./ | ////./ | -111.5992 | 43.5588 | 18744 | 17248 | 0.035714 | 0
3788 | 67.6 | -62.9 | 43 | 18749 | -68.9 | 28.5 | ///./ | 2746.4 | 290.8 | 70.6 | 0 | 187.6 | 210.2 | 0.03 | 50982 | 17.2 | 280 | ////./ | ////./ | ////./ | -111.5991 | 43.5588 | 18749 | 17253 | 0.035714 | 0
3789 | 67.5 | -62.9 | 43 | 18754 | -68.8 | 28.5 | ///./ | 2747.1 | 290.9 | 70.7 | 0 | 187.7 | 210.3 | 0.03 | 50983 | 17.2 | 280 | ////./ | ////./ | ////./ | -111.5989 | 43.5587 | 18754 | 17258 | 0.035714 | 0
3790 | 67.5 | -62.8 | 43 | 18758 | -68.8 | 28.5 | ///./ | 2747.8 | 290.9 | 70.7 | 0 | 187.9 | 210.3 | 0.03 | 50984 | 17.1 | 280 | ////./ | ////./ | ////./ | -111.5987 | 43.5587 | 18758 | 17262 | 0.035714 | 0
3791 | 67.4 | -62.8 | 43 | 18763 | -68.8 | 28.5 | ///./ | 2748.5 | 290.9 | 70.7 | 0 | 188.1 | 210.3 | 0.03 | 50985 | 17.1 | 280 | ////./ | ////./ | ////./ | -111.5985 | 43.5586 | 18763 | 17267 | 0.035714 | 0
3792 | 67.4 | -62.8 | 43 | 18767 | -68.7 | 28.5 | ///./ | 2749.3 | 290.9 | 70.8 | 0 | 188.2 | 210.4 | 0.03 | 50986 | 17 | 281 | ////./ | ////./ | ////./ | -111.5983 | 43.5586 | 18767 | 17271 | 0.038462 | 0
3793 | 67.3 | -62.8 | 43 | 18772 | -68.7 | 28.4 | ///./ | 2750 | 290.9 | 70.8 | 0 | 188.4 | 210.4 | 0.03 | 50987 | 17 | 281 | ////./ | ////./ | ////./ | -111.5981 | 43.5586 | 18772 | 17276 | 0.035714 | 0
3794 | 67.3 | -62.7 | 43 | 18777 | -68.7 | 28.4 | ///./ | 2750.7 | 291 | 70.8 | 0 | 188.6 | 210.4 | 0.03 | 50988 | 16.9 | 281 | ////./ | ////./ | ////./ | -111.5979 | 43.5585 | 18777 | 17281 | 0.035714 | 0
3795 | 67.2 | -62.7 | 43 | 18781 | -68.6 | 28.4 | ///./ | 2751.4 | 291 | 70.9 | 0 | 188.7 | 210.5 | 0.03 | 50989 | 16.8 | 282 | ////./ | ////./ | ////./ | -111.5977 | 43.5585 | 18781 | 17285 | 0.035714 | 0
3796 | 67.2 | -62.7 | 43 | 18786 | -68.6 | 28.4 | ///./ | 2752.1 | 291 | 70.9 | 0 | 188.9 | 210.5 | 0.03 | 50990 | 16.8 | 282 | ////./ | ////./ | ////./ | -111.5975 | 43.5585 | 18786 | 17290 | 0.035714 | 0
3797 | 67.1 | -62.6 | 43 | 18791 | -68.6 | 28.4 | ///./ | 2752.8 | 291 | 71 | 0 | 189 | 210.5 | 0.03 | 50991 | 16.7 | 282 | ////./ | ////./ | ////./ | -111.5973 | 43.5584 | 18791 | 17295 | 0.028571 | 0
3798 | 67.1 | -62.6 | 43 | 18795 | -68.5 | 28.3 | ///./ | 2753.5 | 291 | 71.1 | 0 | 189.2 | 210.5 | 0.03 | 50992 | 16.7 | 283 | ////./ | ////./ | ////./ | -111.5971 | 43.5584 | 18795 | 17299 | 0.035714 | 0
3799 | 67 | -62.6 | 43 | 18800 | -68.5 | 28.3 | ///./ | 2754.3 | 291 | 71.2 | 0 | 189.3 | 210.5 | 0.03 | 50993 | 16.6 | 283 | ////./ | ////./ | ////./ | -111.5969 | 43.5583 | 18800 | 17304 | 0.028571 | 0
3800 | 67 | -62.6 | 43 | 18805 | -68.5 | 28.3 | ///./ | 2755 | 291.1 | 71.3 | 0 | 189.5 | 210.6 | 0.03 | 50994 | 16.6 | 283 | ////./ | ////./ | ////./ | -111.5967 | 43.5583 | 18805 | 17309 | 0.035714 | 0
3801 | 66.9 | -62.6 | 43 | 18809 | -68.5 | 28.3 | ///./ | 2755.7 | 291.1 | 71.4 | 0 | 189.6 | 210.6 | 0.03 | 50995 | 16.5 | 284 | ////./ | ////./ | ////./ | -111.5965 | 43.5583 | 18809 | 17313 | 0.028571 | 0
3802 | 66.9 | -62.5 | 43 | 18814 | -68.4 | 28.3 | ///./ | 2756.4 | 291.1 | 71.4 | 0 | 189.8 | 210.6 | 0.03 | 50996 | 16.5 | 284 | ////./ | ////./ | ////./ | -111.5963 | 43.5582 | 18814 | 17318 | 0.035714 | 0
3803 | 66.8 | -62.5 | 43 | 18819 | -68.4 | 28.3 | ///./ | 2757.1 | 291.1 | 71.5 | 0 | 189.9 | 210.6 | 0.03 | 50997 | 16.4 | 284 | ////./ | ////./ | ////./ | -111.5961 | 43.5582 | 18819 | 17323 | 0.028571 | 0
3804 | 66.8 | -62.5 | 43 | 18823 | -68.4 | 28.2 | ///./ | 2757.8 | 291.1 | 71.6 | 0 | 190.1 | 210.7 | 0.03 | 50998 | 16.4 | 285 | ////./ | ////./ | ////./ | -111.5959 | 43.5581 | 18823 | 17327 | 0.035714 | 0
3805 | 66.7 | -62.5 | 43 | 18828 | -68.3 | 28.2 | ///./ | 2758.6 | 291.1 | 71.7 | 0 | 190.2 | 210.7 | 0.03 | 50999 | 16.4 | 285 | ////./ | ////./ | ////./ | -111.5957 | 43.5581 | 18828 | 17332 | 0.028571 | 0
3806 | 66.7 | -62.5 | 43 | 18832 | -68.3 | 28.2 | ///./ | 2759.3 | 291.1 | 71.8 | 0 | 190.3 | 210.7 | 0.03 | 51000 | 16.3 | 285 | ////./ | ////./ | ////./ | -111.5956 | 43.5581 | 18832 | 17336 | 0.030769 | 0
3807 | 66.6 | -62.4 | 43 | 18837 | -68.3 | 28.2 | ///./ | 2760 | 291.2 | 71.9 | 0 | 190.5 | 210.7 | 0.03 | 51001 | 16.3 | 286 | ////./ | ////./ | ////./ | -111.5953 | 43.558 | 18837 | 17341 | 0.028571 | 0
3808 | 66.6 | -62.4 | 44 | 18842 | -68.3 | 28.2 | ///./ | 2760.7 | 291.2 | 71.9 | 0 | 190.6 | 210.7 | 0.03 | 51002 | 16.2 | 286 | ////./ | ////./ | ////./ | -111.5952 | 43.558 | 18842 | 17346 | 0.028571 | 0
3809 | 66.5 | -62.4 | 44 | 18846 | -68.2 | 28.2 | ///./ | 2761.4 | 291.2 | 72 | 0 | 190.8 | 210.8 | 0.03 | 51003 | 16.2 | 286 | ////./ | ////./ | ////./ | -111.595 | 43.558 | 18846 | 17350 | 0.035714 | 0
3810 | 66.5 | -62.4 | 44 | 18851 | -68.2 | 28.1 | ///./ | 2762.1 | 291.2 | 72.1 | 0 | 190.9 | 210.8 | 0.03 | 51004 | 16.1 | 287 | ////./ | ////./ | ////./ | -111.5948 | 43.5579 | 18851 | 17355 | 0.028571 | 0
3811 | 66.4 | -62.4 | 44 | 18856 | -68.2 | 28.1 | ///./ | 2762.9 | 291.2 | 72.2 | 0 | 191.1 | 210.8 | 0.03 | 51005 | 16 | 287 | ////./ | ////./ | ////./ | -111.5946 | 43.5579 | 18856 | 17360 | 0.035714 | 0
3812 | 66.4 | -62.4 | 44 | 18861 | -68.2 | 28.1 | ///./ | 2763.7 | 291.2 | 72.4 | 0 | 191.2 | 210.8 | 0.03 | 51006 | 15.8 | 287 | ////./ | ////./ | ////./ | -111.5945 | 43.5579 | 18861 | 17365 | 0.026667 | 0
3813 | 66.3 | -62.4 | 44 | 18867 | -68.2 | 28.1 | ///./ | 2764.5 | 291.2 | 72.5 | 0 | 191.3 | 210.8 | 0.03 | 51007 | 15.7 | 287 | ////./ | ////./ | ////./ | -111.5943 | 43.5578 | 18867 | 17371 | 0.025 | 0
3814 | 66.3 | -62.4 | 44 | 18872 | -68.1 | 28.1 | ///./ | 2765.3 | 291.2 | 72.6 | 0 | 191.4 | 210.8 | 0.03 | 51008 | 15.5 | 287 | ////./ | ////./ | ////./ | -111.5942 | 43.5578 | 18872 | 17376 | 0.01875 | 0
3815 | 66.2 | -62.4 | 44 | 18877 | -68.1 | 28.1 | ///./ | 2766.1 | 291.2 | 72.7 | 0 | 191.5 | 210.8 | 0.03 | 51009 | 15.3 | 287 | ////./ | ////./ | ////./ | -111.594 | 43.5578 | 18877 | 17381 | 0.01875 | 0
3816 | 66.2 | -62.4 | 44 | 18882 | -68.1 | 28.1 | ///./ | 2766.9 | 291.2 | 72.8 | 0 | 191.6 | 210.8 | 0.03 | 51010 | 15.2 | 287 | ////./ | ////./ | ////./ | -111.5939 | 43.5577 | 18882 | 17386 | 0.02 | 0
3817 | 66.1 | -62.4 | 44 | 18887 | -68.1 | 28 | ///./ | 2767.7 | 291.2 | 73 | 0 | 191.8 | 210.8 | 0.03 | 51011 | 15 | 287 | ////./ | ////./ | ////./ | -111.5937 | 43.5577 | 18887 | 17391 | 0.026667 | 0
3818 | 66 | -62.4 | 44 | 18892 | -68.1 | 28 | ///./ | 2768.5 | 291.2 | 73.1 | 0 | 191.9 | 210.8 | 0.03 | 51012 | 14.9 | 287 | ////./ | ////./ | ////./ | -111.5936 | 43.5577 | 18892 | 17396 | 0.026667 | 0
3819 | 66 | -62.3 | 44 | 18898 | -68.1 | 28 | ///./ | 2769.3 | 291.2 | 73.2 | 0 | 192 | 210.8 | 0.03 | 51013 | 14.7 | 287 | ////./ | ////./ | ////./ | -111.5934 | 43.5576 | 18898 | 17402 | 0.025 | 0
3820 | 65.9 | -62.3 | 44 | 18903 | -68.1 | 28 | ///./ | 2770.2 | 291.2 | 73.3 | 0 | 192.1 | 210.8 | 0.03 | 51014 | 14.6 | 287 | ////./ | ////./ | ////./ | -111.5933 | 43.5576 | 18903 | 17407 | 0.01875 | 0
3821 | 65.9 | -62.3 | 44 | 18908 | -68 | 28 | ///./ | 2771 | 291.2 | 73.4 | 0 | 192.2 | 210.8 | 0.03 | 51015 | 14.4 | 287 | ////./ | ////./ | ////./ | -111.5931 | 43.5576 | 18908 | 17412 | 0.01875 | 0
3822 | 65.8 | -62.3 | 44 | 18913 | -68 | 28 | ///./ | 2771.8 | 291.2 | 73.5 | 0 | 192.3 | 210.8 | 0.03 | 51016 | 14.2 | 287 | ////./ | ////./ | ////./ | -111.593 | 43.5575 | 18913 | 17417 | 0.02 | 0
3823 | 65.8 | -62.3 | 45 | 18918 | -68 | 27.9 | ///./ | 2772.5 | 291.2 | 73.6 | 0 | 192.5 | 210.8 | 0.03 | 51017 | 14.1 | 287 | ////./ | ////./ | ////./ | -111.5928 | 43.5575 | 18918 | 17422 | 0.026667 | 0
3824 | 65.7 | -62.4 | 45 | 18923 | -68 | 27.9 | ///./ | 2773.3 | 291.2 | 73.6 | 0 | 192.5 | 210.8 | 0.03 | 51018 | 13.9 | 287 | ////./ | ////./ | ////./ | -111.5927 | 43.5575 | 18923 | 17427 | 0.02 | 0
3825 | 65.7 | -62.4 | 45 | 18929 | -68.1 | 27.9 | ///./ | 2774.1 | 291.2 | 73.6 | 0 | 192.6 | 210.8 | 0.03 | 51019 | 13.8 | 287 | ////./ | ////./ | ////./ | -111.5925 | 43.5574 | 18929 | 17433 | 0.01875 | 0
3826 | 65.6 | -62.4 | 45 | 18934 | -68.1 | 27.9 | ///./ | 2774.9 | 291.2 | 73.6 | 0 | 192.7 | 210.8 | 0.03 | 51020 | 13.6 | 286 | ////./ | ////./ | ////./ | -111.5924 | 43.5574 | 18934 | 17438 | 0.0125 | 0
3827 | 65.5 | -62.4 | 45 | 18939 | -68.1 | 27.9 | ///./ | 2775.7 | 291.2 | 73.7 | 0 | 192.7 | 210.7 | 0.03 | 51021 | 13.5 | 286 | ////./ | ////./ | ////./ | -111.5922 | 43.5574 | 18939 | 17443 | 0.0125 | 0
3828 | 65.5 | -62.4 | 45 | 18944 | -68.1 | 27.9 | ///./ | 2776.5 | 291.2 | 73.7 | 0 | 192.8 | 210.7 | 0.03 | 51022 | 13.3 | 286 | ////./ | ////./ | ////./ | -111.5921 | 43.5573 | 18944 | 17448 | 0.013333 | 0
3829 | 65.4 | -62.5 | 45 | 18949 | -68.1 | 27.8 | ///./ | 2777.3 | 291.1 | 73.7 | 0 | 192.9 | 210.7 | 0.03 | 51023 | 13.1 | 286 | ////./ | ////./ | ////./ | -111.5919 | 43.5573 | 18949 | 17453 | 0.013333 | 0
3830 | 65.4 | -62.5 | 45 | 18954 | -68.1 | 27.8 | ///./ | 2778.1 | 291.1 | 73.7 | 0 | 192.9 | 210.7 | 0.03 | 51024 | 13 | 286 | ////./ | ////./ | ////./ | -111.5918 | 43.5573 | 18954 | 17458 | 0.013333 | 0
3831 | 65.3 | -62.5 | 45 | 18960 | -68.2 | 27.8 | ///./ | 2778.9 | 291.1 | 73.8 | 0 | 193 | 210.7 | 0.03 | 51025 | 12.9 | 286 | ////./ | ////./ | ////./ | -111.5916 | 43.5572 | 18960 | 17464 | 0.0125 | 0
3832 | 65.3 | -62.5 | 45 | 18965 | -68.2 | 27.8 | ///./ | 2779.7 | 291.1 | 73.8 | 0 | 193.1 | 210.6 | 0.03 | 51026 | 12.8 | 286 | ////./ | ////./ | ////./ | -111.5915 | 43.5572 | 18965 | 17469 | 0.0125 | 0
3833 | 65.2 | -62.5 | 45 | 18970 | -68.2 | 27.8 | ///./ | 2780.5 | 291.1 | 73.8 | 0 | 193.1 | 210.6 | 0.03 | 51027 | 12.8 | 286 | ////./ | ////./ | ////./ | -111.5913 | 43.5572 | 18970 | 17474 | 0.0125 | 0
3834 | 65.2 | -62.6 | 45 | 18975 | -68.2 | 27.8 | ///./ | 2781.4 | 291.1 | 73.8 | 0 | 193.2 | 210.6 | 0.03 | 51028 | 12.7 | 285 | ////./ | ////./ | ////./ | -111.5912 | 43.5571 | 18975 | 17479 | 0.013333 | 0
3835 | 65.1 | -62.6 | 45 | 18980 | -68.2 | 27.7 | ///./ | 2782.1 | 291.1 | 73.9 | 0 | 193.3 | 210.6 | 0.03 | 51029 | 12.6 | 285 | ////./ | ////./ | ////./ | -111.591 | 43.5571 | 18980 | 17484 | 0.013333 | 0
3836 | 65.1 | -62.6 | 45 | 18985 | -68.3 | 27.7 | ///./ | 2782.9 | 291 | 73.9 | 0 | 193.3 | 210.5 | 0.03 | 51030 | 12.6 | 284 | ////./ | ////./ | ////./ | -111.5909 | 43.5571 | 18985 | 17489 | 0.013333 | 0
3837 | 65 | -62.6 | 45 | 18991 | -68.3 | 27.7 | ///./ | 2783.7 | 291 | 73.8 | 0 | 193.4 | 210.5 | 0.03 | 51031 | 12.5 | 284 | ////./ | ////./ | ////./ | -111.5907 | 43.557 | 18991 | 17495 | 0.0125 | 0
3838 | 64.9 | -62.7 | 45 | 18996 | -68.3 | 27.7 | ///./ | 2784.6 | 291 | 73.8 | 0 | 193.4 | 210.5 | 0.03 | 51032 | 12.4 | 284 | ////./ | ////./ | ////./ | -111.5906 | 43.557 | 18996 | 17500 | 0.00625 | 0
3839 | 64.9 | -62.7 | 45 | 19001 | -68.4 | 27.7 | ///./ | 2785.4 | 291 | 73.7 | 0 | 193.5 | 210.5 | 0.03 | 51033 | 12.3 | 283 | ////./ | ////./ | ////./ | -111.5904 | 43.557 | 19001 | 17505 | 0.0125 | 0
3840 | 64.8 | -62.7 | 44 | 19006 | -68.4 | 27.7 | ///./ | 2786.2 | 291 | 73.7 | 0 | 193.5 | 210.4 | 0.03 | 51034 | 12.3 | 283 | ////./ | ////./ | ////./ | -111.5903 | 43.557 | 19006 | 17510 | 0.0066667 | 0
3841 | 64.8 | -62.7 | 44 | 19012 | -68.4 | 27.6 | ///./ | 2787 | 290.9 | 73.6 | 0 | 193.6 | 210.4 | 0.03 | 51035 | 12.2 | 283 | ////./ | ////./ | ////./ | -111.5902 | 43.557 | 19012 | 17516 | 0.0125 | 0
3842 | 64.7 | -62.8 | 44 | 19017 | -68.5 | 27.6 | ///./ | 2787.9 | 290.9 | 73.6 | 0 | 193.6 | 210.4 | 0.03 | 51036 | 12.1 | 282 | ////./ | ////./ | ////./ | -111.59 | 43.557 | 19017 | 17521 | 0.00625 | 0
3843 | 64.7 | -62.8 | 44 | 19023 | -68.5 | 27.6 | ///./ | 2788.7 | 290.9 | 73.5 | 0 | 193.7 | 210.3 | 0.03 | 51037 | 12.1 | 282 | ////./ | ////./ | ////./ | -111.5899 | 43.557 | 19023 | 17527 | 0.011765 | 0
3844 | 64.6 | -62.8 | 44 | 19028 | -68.5 | 27.6 | ///./ | 2789.5 | 290.9 | 73.5 | 0 | 193.7 | 210.3 | 0.03 | 51038 | 12 | 282 | ////./ | ////./ | ////./ | -111.5897 | 43.557 | 19028 | 17532 | 0.00625 | 0
3845 | 64.5 | -62.9 | 44 | 19033 | -68.6 | 27.6 | ///./ | 2790.3 | 290.9 | 73.4 | 0 | 193.8 | 210.3 | 0.03 | 51039 | 11.9 | 281 | ////./ | ////./ | ////./ | -111.5896 | 43.557 | 19033 | 17537 | 0.0125 | 0
3846 | 64.5 | -62.9 | 44 | 19039 | -68.6 | 27.5 | ///./ | 2791.2 | 290.8 | 73.3 | 0 | 193.8 | 210.3 | 0.03 | 51040 | 11.9 | 281 | ////./ | ////./ | ////./ | -111.5895 | 43.557 | 19039 | 17543 | 0.00625 | 0
3847 | 64.4 | -62.9 | 44 | 19044 | -68.6 | 27.5 | ///./ | 2792 | 290.8 | 73.3 | 0 | 193.9 | 210.2 | 0.03 | 51041 | 11.8 | 280 | ////./ | ////./ | ////./ | -111.5893 | 43.557 | 19044 | 17548 | 0.0125 | 0
3848 | 64.4 | -63 | 44 | 19049 | -68.7 | 27.5 | ///./ | 2792.8 | 290.8 | 73.2 | 0 | 193.9 | 210.2 | 0.03 | 51042 | 11.7 | 280 | ////./ | ////./ | ////./ | -111.5892 | 43.557 | 19049 | 17553 | 0.00625 | 0
3849 | 64.3 | -63 | 44 | 19055 | -68.7 | 27.5 | ///./ | 2793.6 | 290.8 | 73.2 | 0 | 194 | 210.2 | 0.03 | 51043 | 11.7 | 280 | ////./ | ////./ | ////./ | -111.589 | 43.557 | 19055 | 17559 | 0.0125 | 0
3850 | 64.3 | -63 | 44 | 19060 | -68.7 | 27.5 | ///./ | 2794.5 | 290.8 | 73.1 | 0 | 194 | 210.1 | 0.03 | 51044 | 11.6 | 279 | ////./ | ////./ | ////./ | -111.5889 | 43.557 | 19060 | 17564 | 0.00625 | 0
3851 | 64.2 | -63 | 44 | 19065 | -68.8 | 27.4 | ///./ | 2795.3 | 290.7 | 73 | 0 | 194.1 | 210.1 | 0.03 | 51045 | 11.6 | 279 | ////./ | ////./ | ////./ | -111.5888 | 43.557 | 19065 | 17569 | 0.0125 | 0
3852 | 64.2 | -63.1 | 44 | 19071 | -68.8 | 27.4 | ///./ | 2796.1 | 290.7 | 72.9 | 0 | 194.1 | 210.1 | 0.03 | 51046 | 11.6 | 278 | ////./ | ////./ | ////./ | -111.5886 | 43.557 | 19071 | 17575 | 0.00625 | 0
3853 | 64.1 | -63.1 | 44 | 19076 | -68.8 | 27.4 | ///./ | 2796.9 | 290.7 | 72.7 | 0 | 194.2 | 210.1 | 0.03 | 51047 | 11.5 | 277 | ////./ | ////./ | ////./ | -111.5885 | 43.557 | 19076 | 17580 | 0.0125 | 0
3854 | 64 | -63.1 | 44 | 19081 | -68.9 | 27.4 | ///./ | 2797.8 | 290.7 | 72.6 | 0 | 194.2 | 210 | 0.03 | 51048 | 11.5 | 277 | ////./ | ////./ | ////./ | -111.5883 | 43.557 | 19081 | 17585 | 0.00625 | 0
3855 | 64 | -63.2 | 44 | 19087 | -68.9 | 27.3 | ///./ | 2798.6 | 290.7 | 72.5 | 0 | 194.3 | 210 | 0.03 | 51049 | 11.5 | 276 | ////./ | ////./ | ////./ | -111.5882 | 43.5569 | 19087 | 17591 | 0.0125 | 0
3856 | 63.9 | -63.2 | 44 | 19092 | -69 | 27.3 | ///./ | 2799.4 | 290.6 | 72.4 | 0 | 194.3 | 210 | 0.03 | 51050 | 11.5 | 276 | ////./ | ////./ | ////./ | -111.588 | 43.5569 | 19092 | 17596 | 0.00625 | 0
3857 | 63.9 | -63.2 | 44 | 19098 | -69 | 27.3 | ///./ | 2800.2 | 290.6 | 72.3 | 0 | 194.4 | 209.9 | 0.03 | 51051 | 11.5 | 275 | ////./ | ////./ | ////./ | -111.5879 | 43.5569 | 19098 | 17602 | 0.011765 | 0
3858 | 63.8 | -63.2 | 43 | 19103 | -69 | 27.3 | ///./ | 2801.1 | 290.6 | 72.2 | 0 | 194.4 | 209.9 | 0.03 | 51052 | 11.5 | 275 | ////./ | ////./ | ////./ | -111.5878 | 43.5569 | 19103 | 17607 | 0.00625 | 0
3859 | 63.8 | -63.3 | 43 | 19108 | -69.1 | 27.3 | ///./ | 2801.9 | 290.6 | 72.1 | 0 | 194.5 | 209.9 | 0.03 | 51053 | 11.5 | 274 | ////./ | ////./ | ////./ | -111.5876 | 43.5569 | 19108 | 17612 | 0.0125 | 0
3860 | 63.7 | -63.3 | 43 | 19114 | -69.1 | 27.2 | ///./ | 2802.7 | 290.6 | 72 | 0 | 194.5 | 209.8 | 0.03 | 51054 | 11.5 | 273 | ////./ | ////./ | ////./ | -111.5875 | 43.5569 | 19114 | 17618 | 0.00625 | 0
3861 | 63.7 | -63.3 | 43 | 19119 | -69.2 | 27.2 | ///./ | 2803.5 | 290.5 | 71.9 | 0 | 194.6 | 209.8 | 0.03 | 51055 | 11.5 | 273 | ////./ | ////./ | ////./ | -111.5874 | 43.5569 | 19119 | 17623 | 0.0125 | 0
3862 | 63.6 | -63.4 | 43 | 19124 | -69.2 | 27.2 | ///./ | 2804.4 | 290.5 | 71.7 | 0 | 194.7 | 209.8 | 0.03 | 51056 | 11.5 | 272 | ////./ | ////./ | ////./ | -111.5872 | 43.5569 | 19124 | 17628 | 0.0125 | 0
3863 | 63.5 | -63.4 | 43 | 19130 | -69.2 | 27.2 | ///./ | 2805.2 | 290.5 | 71.6 | 0 | 194.7 | 209.8 | 0.03 | 51057 | 11.4 | 272 | ////./ | ////./ | ////./ | -111.5871 | 43.5569 | 19130 | 17634 | 0.0125 | 0
3864 | 63.5 | -63.4 | 43 | 19135 | -69.3 | 27.1 | ///./ | 2806 | 290.5 | 71.5 | 0 | 194.8 | 209.7 | 0.03 | 51058 | 11.4 | 271 | ////./ | ////./ | ////./ | -111.5869 | 43.5569 | 19135 | 17639 | 0.0125 | 0
3865 | 63.4 | -63.4 | 43 | 19140 | -69.3 | 27.1 | ///./ | 2806.8 | 290.5 | 71.3 | 0 | 194.9 | 209.7 | 0.03 | 51059 | 11.4 | 270 | ////./ | ////./ | ////./ | -111.5868 | 43.5569 | 19140 | 17644 | 0.0125 | 0
3866 | 63.4 | -63.4 | 43 | 19146 | -69.3 | 27.1 | ///./ | 2807.6 | 290.5 | 71.2 | 0 | 195 | 209.7 | 0.03 | 51060 | 11.4 | 270 | ////./ | ////./ | ////./ | -111.5866 | 43.5569 | 19146 | 17650 | 0.01875 | 0
3867 | 63.3 | -63.5 | 43 | 19151 | -69.3 | 27.1 | ///./ | 2808.5 | 290.5 | 71.1 | 0 | 195 | 209.7 | 0.03 | 51061 | 11.4 | 269 | ////./ | ////./ | ////./ | -111.5865 | 43.5569 | 19151 | 17655 | 0.0125 | 0
3868 | 63.3 | -63.5 | 43 | 19156 | -69.4 | 27 | ///./ | 2809.3 | 290.4 | 70.9 | 0 | 195.1 | 209.7 | 0.03 | 51062 | 11.4 | 269 | ////./ | ////./ | ////./ | -111.5863 | 43.5569 | 19156 | 17660 | 0.0125 | 0
3869 | 63.2 | -63.5 | 43 | 19162 | -69.4 | 27 | ///./ | 2810.1 | 290.4 | 70.8 | 0 | 195.2 | 209.7 | 0.03 | 51063 | 11.4 | 268 | ////./ | ////./ | ////./ | -111.5862 | 43.5569 | 19162 | 17666 | 0.0125 | 0
3870 | 63.2 | -63.5 | 43 | 19167 | -69.4 | 27 | ///./ | 2810.9 | 290.4 | 70.7 | 0 | 195.3 | 209.7 | 0.03 | 51064 | 11.5 | 267 | ////./ | ////./ | ////./ | -111.586 | 43.5569 | 19167 | 17671 | 0.01875 | 0
3871 | 63.1 | -63.5 | 42 | 19172 | -69.5 | 27 | ///./ | 2811.7 | 290.4 | 70.5 | 0 | 195.4 | 209.6 | 0.03 | 51065 | 11.6 | 267 | ////./ | ////./ | ////./ | -111.5858 | 43.5569 | 19172 | 17676 | 0.01875 | 0
3872 | 63.1 | -63.5 | 42 | 19178 | -69.5 | 26.9 | ///./ | 2812.5 | 290.4 | 70.4 | 0 | 195.5 | 209.6 | 0.03 | 51066 | 11.7 | 267 | ////./ | ////./ | ////./ | -111.5856 | 43.5569 | 19178 | 17682 | 0.01875 | 0
3873 | 63 | -63.5 | 42 | 19183 | -69.5 | 26.9 | ///./ | 2813.3 | 290.4 | 70.3 | 0 | 195.5 | 209.6 | 0.03 | 51067 | 11.8 | 267 | ////./ | ////./ | ////./ | -111.5855 | 43.5569 | 19183 | 17687 | 0.0125 | 0
3874 | 62.9 | -63.6 | 42 | 19188 | -69.5 | 26.9 | ///./ | 2814.2 | 290.4 | 70.1 | 0 | 195.6 | 209.6 | 0.03 | 51068 | 11.9 | 267 | ////./ | ////./ | ////./ | -111.5853 | 43.5569 | 19188 | 17692 | 0.0125 | 0
3875 | 62.9 | -63.6 | 42 | 19194 | -69.6 | 26.9 | ///./ | 2815 | 290.4 | 70 | 0 | 195.7 | 209.6 | 0.03 | 51069 | 12.1 | 267 | ////./ | ////./ | ////./ | -111.5851 | 43.5569 | 19194 | 17698 | 0.0125 | 0
3876 | 62.8 | -63.6 | 42 | 19199 | -69.6 | 26.8 | ///./ | 2815.8 | 290.4 | 69.9 | 0 | 195.8 | 209.6 | 0.03 | 51070 | 12.2 | 267 | ////./ | ////./ | ////./ | -111.5849 | 43.5569 | 19199 | 17703 | 0.01875 | 0
3877 | 62.8 | -63.6 | 42 | 19204 | -69.6 | 26.8 | ///./ | 2816.6 | 290.4 | 69.7 | 0 | 195.9 | 209.6 | 0.03 | 51071 | 12.3 | 267 | ////./ | ////./ | ////./ | -111.5848 | 43.5569 | 19204 | 17708 | 0.01875 | 0
3878 | 62.7 | -63.6 | 42 | 19209 | -69.6 | 26.8 | ///./ | 2817.4 | 290.4 | 69.5 | 0 | 196 | 209.6 | 0.03 | 51072 | 12.4 | 267 | ////./ | ////./ | ////./ | -111.5846 | 43.557 | 19209 | 17713 | 0.02 | 0
3879 | 62.7 | -63.6 | 42 | 19215 | -69.6 | 26.7 | ///./ | 2818.2 | 290.4 | 69.4 | 0 | 196.2 | 209.6 | 0.03 | 51073 | 12.5 | 267 | ////./ | ////./ | ////./ | -111.5844 | 43.557 | 19215 | 17719 | 0.025 | 0
3880 | 62.6 | -63.6 | 42 | 19220 | -69.6 | 26.7 | ///./ | 2819 | 290.4 | 69.2 | 0 | 196.3 | 209.6 | 0.03 | 51074 | 12.7 | 266 | ////./ | ////./ | ////./ | -111.5842 | 43.557 | 19220 | 17724 | 0.025 | 0
3881 | 62.6 | -63.5 | 42 | 19225 | -69.6 | 26.7 | ///./ | 2819.8 | 290.4 | 69 | 0 | 196.5 | 209.6 | 0.03 | 51075 | 12.8 | 266 | ////./ | ////./ | ////./ | -111.5841 | 43.557 | 19225 | 17729 | 0.03125 | 0
3882 | 62.5 | -63.5 | 41 | 19231 | -69.6 | 26.7 | ///./ | 2820.6 | 290.4 | 68.8 | 0 | 196.6 | 209.6 | 0.03 | 51076 | 12.9 | 266 | ////./ | ////./ | ////./ | -111.5839 | 43.557 | 19231 | 17735 | 0.025 | 0
3883 | 62.5 | -63.5 | 41 | 19236 | -69.6 | 26.6 | ///./ | 2821.4 | 290.4 | 68.7 | 0 | 196.8 | 209.6 | 0.03 | 51077 | 13 | 266 | ////./ | ////./ | ////./ | -111.5837 | 43.557 | 19236 | 17740 | 0.03125 | 0
3884 | 62.4 | -63.5 | 41 | 19241 | -69.7 | 26.6 | ///./ | 2822.2 | 290.4 | 68.5 | 0 | 196.9 | 209.6 | 0.03 | 51078 | 13.2 | 266 | ////./ | ////./ | ////./ | -111.5836 | 43.557 | 19241 | 17745 | 0.025 | 0
3885 | 62.3 | -63.5 | 41 | 19247 | -69.7 | 26.6 | ///./ | 2823.1 | 290.4 | 68.3 | 0 | 197 | 209.7 | 0.03 | 51079 | 13.3 | 266 | ////./ | ////./ | ////./ | -111.5834 | 43.557 | 19247 | 17751 | 0.025 | 0
3886 | 62.3 | -63.5 | 41 | 19252 | -69.7 | 26.5 | ///./ | 2823.9 | 290.4 | 68.2 | 0 | 197.2 | 209.7 | 0.03 | 51080 | 13.4 | 266 | ////./ | ////./ | ////./ | -111.5832 | 43.557 | 19252 | 17756 | 0.025 | 0
3887 | 62.2 | -63.5 | 41 | 19257 | -69.7 | 26.5 | ///./ | 2824.7 | 290.4 | 68 | 0 | 197.3 | 209.7 | 0.03 | 51081 | 13.5 | 266 | ////./ | ////./ | ////./ | -111.583 | 43.557 | 19257 | 17761 | 0.025 | 0
3888 | 62.2 | -63.5 | 41 | 19263 | -69.7 | 26.5 | ///./ | 2825.5 | 290.4 | 67.8 | 0 | 197.5 | 209.7 | 0.03 | 51082 | 13.6 | 266 | ////./ | ////./ | ////./ | -111.5829 | 43.557 | 19263 | 17767 | 0.03125 | 0
3889 | 62.1 | -63.5 | 41 | 19268 | -69.7 | 26.4 | ///./ | 2826.3 | 290.5 | 67.6 | 0 | 197.6 | 209.7 | 0.03 | 51083 | 13.8 | 266 | ////./ | ////./ | ////./ | -111.5827 | 43.557 | 19268 | 17772 | 0.025 | 0
3890 | 62.1 | -63.4 | 41 | 19273 | -69.7 | 26.4 | ///./ | 2827.1 | 290.5 | 67.5 | 0 | 197.7 | 209.7 | 0.03 | 51084 | 13.9 | 266 | ////./ | ////./ | ////./ | -111.5825 | 43.557 | 19273 | 17777 | 0.025 | 0
3891 | 62 | -63.4 | 41 | 19278 | -69.7 | 26.4 | ///./ | 2827.9 | 290.5 | 67.4 | 0 | 197.9 | 209.7 | 0.03 | 51085 | 14 | 266 | ////./ | ////./ | ////./ | -111.5823 | 43.557 | 19278 | 17782 | 0.026667 | 0
3892 | 62 | -63.4 | 40 | 19284 | -69.7 | 26.4 | ///./ | 2828.7 | 290.5 | 67.3 | 0 | 198.1 | 209.8 | 0.03 | 51086 | 14.1 | 266 | ////./ | ////./ | ////./ | -111.5822 | 43.557 | 19284 | 17788 | 0.03125 | 0
3893 | 61.9 | -63.4 | 40 | 19289 | -69.6 | 26.3 | ///./ | 2829.5 | 290.5 | 67.2 | 0 | 198.3 | 209.8 | 0.03 | 51087 | 14.2 | 266 | ////./ | ////./ | ////./ | -111.582 | 43.557 | 19289 | 17793 | 0.0375 | 0
3894 | 61.9 | -63.3 | 40 | 19294 | -69.6 | 26.3 | ///./ | 2830.3 | 290.5 | 67 | 0 | 198.5 | 209.8 | 0.03 | 51088 | 14.3 | 266 | ////./ | ////./ | ////./ | -111.5818 | 43.557 | 19294 | 17798 | 0.0375 | 0
3895 | 61.8 | -63.3 | 40 | 19300 | -69.6 | 26.3 | ///./ | 2831.1 | 290.6 | 66.9 | 0 | 198.6 | 209.8 | 0.03 | 51089 | 14.4 | 266 | ////./ | ////./ | ////./ | -111.5816 | 43.5571 | 19300 | 17804 | 0.03125 | 0
3896 | 61.8 | -63.3 | 40 | 19305 | -69.6 | 26.2 | ///./ | 2832 | 290.6 | 66.8 | 0 | 198.8 | 209.9 | 0.03 | 51090 | 14.5 | 267 | ////./ | ////./ | ////./ | -111.5815 | 43.5571 | 19305 | 17809 | 0.03125 | 0
3897 | 61.7 | -63.2 | 40 | 19310 | -69.6 | 26.2 | ///./ | 2832.8 | 290.6 | 66.7 | 0 | 199 | 209.9 | 0.03 | 51091 | 14.6 | 267 | ////./ | ////./ | ////./ | -111.5813 | 43.5571 | 19310 | 17814 | 0.03125 | 0
3898 | 61.6 | -63.2 | 40 | 19316 | -69.6 | 26.2 | ///./ | 2833.6 | 290.6 | 66.6 | 0 | 199.2 | 209.9 | 0.03 | 51092 | 14.7 | 267 | ////./ | ////./ | ////./ | -111.5811 | 43.5571 | 19316 | 17820 | 0.0375 | 0
3899 | 61.6 | -63.2 | 40 | 19321 | -69.5 | 26.2 | ///./ | 2834.4 | 290.6 | 66.5 | 0 | 199.3 | 210 | 0.03 | 51093 | 14.9 | 267 | ////./ | ////./ | ////./ | -111.581 | 43.5571 | 19321 | 17825 | 0.03125 | 0
3900 | 61.5 | -63.2 | 40 | 19326 | -69.5 | 26.1 | ///./ | 2835.2 | 290.7 | 66.4 | 0 | 199.5 | 210 | 0.03 | 51094 | 15 | 267 | ////./ | ////./ | ////./ | -111.5808 | 43.5571 | 19326 | 17830 | 0.03125 | 0
3901 | 61.5 | -63.1 | 40 | 19331 | -69.5 | 26.1 | ///./ | 2836 | 290.7 | 66.3 | 0 | 199.7 | 210 | 0.03 | 51095 | 15.1 | 267 | ////./ | ////./ | ////./ | -111.5806 | 43.5571 | 19331 | 17835 | 0.033333 | 0
3902 | 61.4 | -63.1 | 40 | 19336 | -69.5 | 26.1 | ///./ | 2836.7 | 290.7 | 66.2 | 0 | 199.9 | 210 | 0.03 | 51096 | 15.2 | 267 | ////./ | ////./ | ////./ | -111.5804 | 43.5571 | 19336 | 17840 | 0.04 | 0
3903 | 61.4 | -63.1 | 40 | 19341 | -69.5 | 26 | ///./ | 2837.5 | 290.7 | 66.1 | 0 | 200.1 | 210.1 | 0.03 | 51097 | 15.3 | 268 | ////./ | ////./ | ////./ | -111.5802 | 43.5571 | 19341 | 17845 | 0.04 | 0
3904 | 61.3 | -63.1 | 40 | 19347 | -69.4 | 26 | ///./ | 2838.3 | 290.7 | 66.1 | 0 | 200.2 | 210.1 | 0.03 | 51098 | 15.4 | 268 | ////./ | ////./ | ////./ | -111.58 | 43.5571 | 19347 | 17851 | 0.03125 | 0
3905 | 61.3 | -63 | 40 | 19352 | -69.4 | 26 | ///./ | 2839.1 | 290.8 | 66.1 | 0 | 200.4 | 210.1 | 0.03 | 51099 | 15.5 | 268 | ////./ | ////./ | ////./ | -111.5798 | 43.5571 | 19352 | 17856 | 0.03125 | 0
3906 | 61.2 | -63 | 40 | 19357 | -69.4 | 26 | ///./ | 2839.9 | 290.8 | 66.2 | 0 | 200.6 | 210.2 | 0.03 | 51100 | 15.6 | 268 | ////./ | ////./ | ////./ | -111.5796 | 43.5571 | 19357 | 17861 | 0.03125 | 0
3907 | 61.2 | -63 | 40 | 19362 | -69.3 | 26 | ///./ | 2840.7 | 290.8 | 66.2 | 0 | 200.8 | 210.2 | 0.03 | 51101 | 15.7 | 268 | ////./ | ////./ | ////./ | -111.5794 | 43.5571 | 19362 | 17866 | 0.04 | 0
3908 | 61.1 | -62.9 | 40 | 19367 | -69.3 | 25.9 | ///./ | 2841.4 | 290.8 | 66.3 | 0 | 201 | 210.2 | 0.03 | 51102 | 15.8 | 268 | ////./ | ////./ | ////./ | -111.5792 | 43.5571 | 19367 | 17871 | 0.04 | 0
3909 | 61.1 | -62.9 | 40 | 19372 | -69.3 | 25.9 | ///./ | 2842.2 | 290.8 | 66.3 | 0 | 201.2 | 210.3 | 0.03 | 51103 | 15.9 | 268 | ////./ | ////./ | ////./ | -111.579 | 43.557 | 19372 | 17876 | 0.04 | 0
3910 | 61 | -62.9 | 40 | 19377 | -69.2 | 25.9 | ///./ | 2843 | 290.9 | 66.3 | 0 | 201.4 | 210.3 | 0.03 | 51104 | 16.1 | 269 | ////./ | ////./ | ////./ | -111.5788 | 43.557 | 19377 | 17881 | 0.04 | 0
3911 | 61 | -62.8 | 40 | 19382 | -69.2 | 25.9 | ///./ | 2843.8 | 290.9 | 66.4 | 0 | 201.5 | 210.3 | 0.03 | 51105 | 16 | 269 | ////./ | ////./ | ////./ | -111.5786 | 43.557 | 19382 | 17886 | 0.033333 | 0
3912 | 60.9 | -62.8 | 40 | 19387 | -69.2 | 25.9 | ///./ | 2844.6 | 290.9 | 66.4 | 0 | 201.7 | 210.4 | 0.03 | 51106 | 16 | 269 | ////./ | ////./ | ////./ | -111.5784 | 43.557 | 19387 | 17891 | 0.033333 | 0
3913 | 60.9 | -62.8 | 40 | 19392 | -69.1 | 25.8 | ///./ | 2845.3 | 290.9 | 66.5 | 0 | 201.9 | 210.4 | 0.03 | 51107 | 16 | 269 | ////./ | ////./ | ////./ | -111.5782 | 43.557 | 19392 | 17896 | 0.033333 | 0
3914 | 60.8 | -62.7 | 40 | 19397 | -69.1 | 25.8 | ///./ | 2846.1 | 291 | 66.5 | 0 | 202.1 | 210.4 | 0.03 | 51108 | 16 | 269 | ////./ | ////./ | ////./ | -111.578 | 43.557 | 19397 | 17901 | 0.04 | 0
3915 | 60.8 | -62.7 | 40 | 19403 | -69 | 25.8 | ///./ | 2846.9 | 291 | 66.5 | 0 | 202.3 | 210.5 | 0.03 | 51109 | 16 | 269 | ////./ | ////./ | ////./ | -111.5778 | 43.557 | 19403 | 17907 | 0.0375 | 0
3916 | 60.7 | -62.7 | 40 | 19408 | -69 | 25.8 | ///./ | 2847.7 | 291 | 66.6 | 0 | 202.5 | 210.5 | 0.03 | 51110 | 16 | 270 | ////./ | ////./ | ////./ | -111.5776 | 43.557 | 19408 | 17912 | 0.0375 | 0
3917 | 60.7 | -62.6 | 40 | 19413 | -69 | 25.8 | ///./ | 2848.5 | 291 | 66.6 | 0 | 202.7 | 210.5 | 0.03 | 51111 | 15.9 | 270 | ////./ | ////./ | ////./ | -111.5774 | 43.557 | 19413 | 17917 | 0.0375 | 0
3918 | 60.6 | -62.6 | 40 | 19418 | -68.9 | 25.7 | ///./ | 2849.3 | 291.1 | 66.6 | 0 | 202.9 | 210.6 | 0.03 | 51112 | 15.9 | 270 | ////./ | ////./ | ////./ | -111.5772 | 43.557 | 19418 | 17922 | 0.04 | 0
3919 | 60.6 | -62.5 | 40 | 19423 | -68.9 | 25.7 | ///./ | 2850 | 291.1 | 66.6 | 0 | 203.1 | 210.6 | 0.03 | 51113 | 15.9 | 270 | ////./ | ////./ | ////./ | -111.577 | 43.557 | 19423 | 17927 | 0.04 | 0
3920 | 60.5 | -62.5 | 40 | 19428 | -68.8 | 25.7 | ///./ | 2850.8 | 291.1 | 66.6 | 0 | 203.3 | 210.7 | 0.03 | 51114 | 15.9 | 270 | ////./ | ////./ | ////./ | -111.5768 | 43.557 | 19428 | 17932 | 0.04 | 0
3921 | 60.5 | -62.5 | 40 | 19433 | -68.8 | 25.7 | ///./ | 2851.6 | 291.1 | 66.6 | 0 | 203.5 | 210.7 | 0.03 | 51115 | 15.9 | 270 | ////./ | ////./ | ////./ | -111.5767 | 43.557 | 19433 | 17937 | 0.04 | 0
3922 | 60.4 | -62.4 | 40 | 19438 | -68.8 | 25.6 | ///./ | 2852.4 | 291.2 | 66.6 | 0 | 203.7 | 210.7 | 0.03 | 51116 | 15.9 | 271 | ////./ | ////./ | ////./ | -111.5764 | 43.557 | 19438 | 17942 | 0.04 | 0
3923 | 60.4 | -62.4 | 40 | 19443 | -68.7 | 25.6 | ///./ | 2853.2 | 291.2 | 66.6 | 0 | 203.9 | 210.8 | 0.03 | 51117 | 15.8 | 271 | ////./ | ////./ | ////./ | -111.5763 | 43.557 | 19443 | 17947 | 0.04 | 0
3924 | 60.3 | -62.3 | 40 | 19448 | -68.7 | 25.6 | ///./ | 2853.9 | 291.2 | 66.6 | 0 | 204.1 | 210.8 | 0.03 | 51118 | 15.8 | 271 | ////./ | ////./ | ////./ | -111.5761 | 43.557 | 19448 | 17952 | 0.04 | 0
3925 | 60.3 | -62.3 | 40 | 19453 | -68.6 | 25.6 | ///./ | 2854.7 | 291.3 | 66.6 | 0 | 204.3 | 210.9 | 0.03 | 51119 | 15.8 | 271 | ////./ | ////./ | ////./ | -111.5759 | 43.557 | 19453 | 17957 | 0.04 | 0
3926 | 60.2 | -62.2 | 40 | 19458 | -68.6 | 25.5 | ///./ | 2855.5 | 291.3 | 66.6 | 0 | 204.5 | 210.9 | 0.03 | 51120 | 15.8 | 271 | ////./ | ////./ | ////./ | -111.5757 | 43.557 | 19458 | 17962 | 0.04 | 0
3927 | 60.2 | -62.2 | 40 | 19464 | -68.6 | 25.5 | ///./ | 2856.3 | 291.3 | 66.6 | 0 | 204.7 | 211 | 0.03 | 51121 | 15.8 | 271 | ////./ | ////./ | ////./ | -111.5755 | 43.557 | 19464 | 17968 | 0.0375 | 0
3928 | 60.1 | -62.2 | 40 | 19469 | -68.5 | 25.5 | ///./ | 2857.1 | 291.4 | 66.6 | 0 | 204.9 | 211 | 0.03 | 51122 | 15.8 | 272 | ////./ | ////./ | ////./ | -111.5753 | 43.557 | 19469 | 17973 | 0.0375 | 0
3929 | 60.1 | -62.1 | 40 | 19473 | -68.5 | 25.5 | ///./ | 2857.8 | 291.4 | 66.6 | 0 | 205.1 | 211 | 0.03 | 51123 | 15.8 | 272 | ////./ | ////./ | ////./ | -111.5751 | 43.557 | 19473 | 17977 | 0.04 | 0
3930 | 60 | -62.1 | 40 | 19478 | -68.4 | 25.5 | ///./ | 2858.5 | 291.4 | 66.6 | 0 | 205.3 | 211.1 | 0.03 | 51124 | 15.7 | 272 | ////./ | ////./ | ////./ | -111.5749 | 43.557 | 19478 | 17982 | 0.042857 | 0
3931 | 60 | -62 | 40 | 19483 | -68.4 | 25.4 | ///./ | 2859.3 | 291.4 | 66.6 | 0 | 205.5 | 211.1 | 0.03 | 51125 | 15.6 | 272 | ////./ | ////./ | ////./ | -111.5748 | 43.557 | 19483 | 17987 | 0.042857 | 0
3932 | 59.9 | -62 | 40 | 19488 | -68.4 | 25.4 | ///./ | 2860 | 291.5 | 66.6 | 0 | 205.7 | 211.1 | 0.03 | 51126 | 15.5 | 271 | ////./ | ////./ | ////./ | -111.5746 | 43.557 | 19488 | 17992 | 0.04 | 0
3933 | 59.9 | -62 | 40 | 19493 | -68.3 | 25.4 | ///./ | 2860.8 | 291.5 | 66.6 | 0 | 205.9 | 211.2 | 0.03 | 51127 | 15.4 | 271 | ////./ | ////./ | ////./ | -111.5744 | 43.557 | 19493 | 17997 | 0.04 | 0
3934 | 59.9 | -61.9 | 40 | 19497 | -68.3 | 25.4 | ///./ | 2861.5 | 291.5 | 66.6 | 0 | 206.1 | 211.2 | 0.03 | 51128 | 15.3 | 271 | ////./ | ////./ | ////./ | -111.5742 | 43.557 | 19497 | 18001 | 0.042857 | 0
3935 | 59.8 | -61.9 | 40 | 19502 | -68.3 | 25.3 | ///./ | 2862.2 | 291.5 | 66.7 | 0 | 206.3 | 211.3 | 0.03 | 51129 | 15.1 | 270 | ////./ | ////./ | ////./ | -111.5741 | 43.557 | 19502 | 18006 | 0.042857 | 0
3936 | 59.8 | -61.9 | 40 | 19507 | -68.2 | 25.3 | ///./ | 2863 | 291.6 | 66.7 | 0 | 206.5 | 211.3 | 0.04 | 51130 | 15 | 270 | ////./ | ////./ | ////./ | -111.5739 | 43.557 | 19507 | 18011 | 0.042857 | 0.00071429
3937 | 59.7 | -61.8 | 40 | 19512 | -68.2 | 25.3 | ///./ | 2863.7 | 291.6 | 66.7 | 0 | 206.6 | 211.3 | 0.04 | 51131 | 14.9 | 269 | ////./ | ////./ | ////./ | -111.5737 | 43.557 | 19512 | 18016 | 0.033333 | 0.00066667
3938 | 59.7 | -61.8 | 40 | 19517 | -68.2 | 25.3 | ///./ | 2864.4 | 291.6 | 66.7 | 0 | 206.8 | 211.4 | 0.04 | 51132 | 14.8 | 269 | ////./ | ////./ | ////./ | -111.5736 | 43.557 | 19517 | 18021 | 0.033333 | 0.00066667
3939 | 59.6 | -61.8 | 40 | 19521 | -68.1 | 25.3 | ///./ | 2865.2 | 291.6 | 66.7 | 0 | 207 | 211.4 | 0.04 | 51133 | 14.7 | 269 | ////./ | ////./ | ////./ | -111.5734 | 43.557 | 19521 | 18025 | 0.035714 | 0
3940 | 59.6 | -61.7 | 40 | 19526 | -68.1 | 25.2 | ///./ | 2865.9 | 291.6 | 66.7 | 0 | 207.2 | 211.4 | 0.04 | 51134 | 14.5 | 268 | ////./ | ////./ | ////./ | -111.5732 | 43.557 | 19526 | 18030 | 0.042857 | 0
3941 | 59.5 | -61.7 | 40 | 19531 | -68.1 | 25.2 | ///./ | 2866.7 | 291.7 | 66.7 | 0 | 207.4 | 211.5 | 0.04 | 51135 | 14.4 | 268 | ////./ | ////./ | ////./ | -111.573 | 43.557 | 19531 | 18035 | 0.042857 | 0
3942 | 59.5 | -61.7 | 40 | 19536 | -68 | 25.2 | ///./ | 2867.4 | 291.7 | 66.7 | 0 | 207.6 | 211.5 | 0.04 | 51136 | 14.3 | 268 | ////./ | ////./ | ////./ | -111.5729 | 43.557 | 19536 | 18040 | 0.04 | 0
3943 | 59.4 | -61.6 | 40 | 19541 | -68 | 25.2 | ///./ | 2868.1 | 291.7 | 66.7 | 0 | 207.7 | 211.5 | 0.04 | 51137 | 14.2 | 267 | ////./ | ////./ | ////./ | -111.5727 | 43.557 | 19541 | 18045 | 0.033333 | 0
3944 | 59.4 | -61.6 | 40 | 19546 | -68 | 25.2 | ///./ | 2868.9 | 291.7 | 66.7 | 0 | 207.9 | 211.6 | 0.04 | 51138 | 14.1 | 267 | ////./ | ////./ | ////./ | -111.5725 | 43.557 | 19546 | 18050 | 0.033333 | 0
3945 | 59.3 | -61.6 | 40 | 19550 | -67.9 | 25.1 | ///./ | 2869.6 | 291.8 | 66.6 | 0 | 208.1 | 211.6 | 0.04 | 51139 | 14 | 266 | ////./ | ////./ | ////./ | -111.5724 | 43.557 | 19550 | 18054 | 0.035714 | 0
3946 | 59.3 | -61.5 | 40 | 19555 | -67.9 | 25.1 | ///./ | 2870.3 | 291.8 | 66.6 | 0 | 208.3 | 211.6 | 0.04 | 51140 | 13.9 | 266 | ////./ | ////./ | ////./ | -111.5722 | 43.557 | 19555 | 18059 | 0.042857 | 0
3947 | 59.3 | -61.5 | 40 | 19560 | -67.9 | 25.1 | ///./ | 2871.1 | 291.8 | 66.5 | 0 | 208.5 | 211.7 | 0.04 | 51141 | 13.7 | 265 | ////./ | ////./ | ////./ | -111.572 | 43.557 | 19560 | 18064 | 0.042857 | 0
3948 | 59.2 | -61.4 | 40 | 19565 | -67.8 | 25.1 | ///./ | 2871.8 | 291.8 | 66.5 | 0 | 208.7 | 211.7 | 0.04 | 51142 | 13.6 | 265 | ////./ | ////./ | ////./ | -111.5718 | 43.5571 | 19565 | 18069 | 0.04 | 0
3949 | 59.2 | -61.4 | 40 | 19570 | -67.8 | 25 | ///./ | 2872.6 | 291.9 | 66.5 | 0 | 208.9 | 211.7 | 0.04 | 51143 | 13.5 | 265 | ////./ | ////./ | ////./ | -111.5717 | 43.5571 | 19570 | 18074 | 0.04 | 0
3950 | 59.1 | -61.4 | 40 | 19574 | -67.8 | 25 | ///./ | 2873.3 | 291.9 | 66.4 | 0 | 209.1 | 211.8 | 0.04 | 51144 | 13.4 | 264 | ////./ | ////./ | ////./ | -111.5715 | 43.5571 | 19574 | 18078 | 0.042857 | 0
3951 | 59.1 | -61.3 | 40 | 19579 | -67.8 | 25 | ///./ | 2874 | 291.9 | 66.4 | 0 | 209.3 | 211.8 | 0.04 | 51145 | 13.5 | 264 | ////./ | ////./ | ////./ | -111.5713 | 43.5571 | 19579 | 18083 | 0.042857 | 0
3952 | 59 | -61.3 | 40 | 19584 | -67.7 | 25 | ///./ | 2874.8 | 291.9 | 66.3 | 0 | 209.4 | 211.9 | 0.04 | 51146 | 13.5 | 265 | ////./ | ////./ | ////./ | -111.5712 | 43.5571 | 19584 | 18088 | 0.035714 | 0
3953 | 59 | -61.3 | 40 | 19589 | -67.7 | 25 | ///./ | 2875.5 | 292 | 66.3 | 0 | 209.6 | 211.9 | 0.04 | 51147 | 13.6 | 265 | ////./ | ////./ | ////./ | -111.571 | 43.5571 | 19589 | 18093 | 0.033333 | 0
3954 | 58.9 | -61.2 | 40 | 19594 | -67.7 | 24.9 | ///./ | 2876.2 | 292 | 66.3 | 0 | 209.8 | 211.9 | 0.04 | 51148 | 13.6 | 265 | ////./ | ////./ | ////./ | -111.5708 | 43.5571 | 19594 | 18098 | 0.033333 | 0
3955 | 58.9 | -61.2 | 40 | 19598 | -67.6 | 24.9 | ///./ | 2877 | 292 | 66.2 | 0 | 210 | 212 | 0.04 | 51149 | 13.7 | 266 | ////./ | ////./ | ////./ | -111.5707 | 43.5571 | 19598 | 18102 | 0.042857 | 0
3956 | 58.8 | -61.2 | 40 | 19603 | -67.6 | 24.9 | ///./ | 2877.7 | 292 | 66.2 | 0 | 210.2 | 212 | 0.04 | 51150 | 13.7 | 266 | ////./ | ////./ | ////./ | -111.5705 | 43.5571 | 19603 | 18107 | 0.042857 | 0
3957 | 58.8 | -61.1 | 40 | 19608 | -67.6 | 24.9 | ///./ | 2878.4 | 292.1 | 66.1 | 0 | 210.4 | 212 | 0.04 | 51151 | 13.8 | 266 | ////./ | ////./ | ////./ | -111.5703 | 43.5571 | 19608 | 18112 | 0.042857 | 0
3958 | 58.8 | -61 | 40 | 19613 | -67.5 | 24.8 | ///./ | 2879.2 | 292.1 | 66.1 | 0 | 210.7 | 212.1 | 0.04 | 51152 | 13.8 | 267 | ////./ | ////./ | ////./ | -111.5701 | 43.5571 | 19613 | 18117 | 0.046667 | 0
3959 | 58.7 | -61 | 40 | 19618 | -67.4 | 24.8 | ///./ | 2879.9 | 292.2 | 66 | 0 | 211 | 212.2 | 0.04 | 51153 | 13.9 | 267 | ////./ | ////./ | ////./ | -111.57 | 43.5571 | 19618 | 18122 | 0.053333 | 0
3960 | 58.7 | -60.9 | 40 | 19622 | -67.4 | 24.8 | ///./ | 2880.6 | 292.2 | 65.9 | 0 | 211.2 | 212.3 | 0.04 | 51154 | 13.9 | 267 | ////./ | ////./ | ////./ | -111.5698 | 43.5571 | 19622 | 18126 | 0.057143 | 0
3961 | 58.6 | -60.8 | 40 | 19627 | -67.3 | 24.7 | ///./ | 2881.4 | 292.3 | 65.8 | 0 | 211.5 | 212.3 | 0.04 | 51155 | 14 | 268 | ////./ | ////./ | ////./ | -111.5696 | 43.5571 | 19627 | 18131 | 0.057143 | 0
3962 | 58.6 | -60.8 | 40 | 19632 | -67.3 | 24.7 | ///./ | 2882.1 | 292.3 | 65.7 | 0 | 211.8 | 212.4 | 0.04 | 51156 | 14.1 | 268 | ////./ | ////./ | ////./ | -111.5695 | 43.5571 | 19632 | 18136 | 0.057143 | 0
3963 | 58.5 | -60.7 | 40 | 19637 | -67.2 | 24.7 | ///./ | 2882.8 | 292.4 | 65.6 | 0 | 212 | 212.5 | 0.04 | 51157 | 14.1 | 268 | ////./ | ////./ | ////./ | -111.5693 | 43.5571 | 19637 | 18141 | 0.053333 | 0
3964 | 58.5 | -60.6 | 40 | 19642 | -67.1 | 24.7 | ///./ | 2883.5 | 292.4 | 65.6 | 0 | 212.3 | 212.5 | 0.04 | 51158 | 14.2 | 268 | ////./ | ////./ | ////./ | -111.5691 | 43.5571 | 19642 | 18146 | 0.053333 | 0
3965 | 58.4 | -60.5 | 40 | 19646 | -67.1 | 24.6 | ///./ | 2884.3 | 292.5 | 65.5 | 0 | 212.6 | 212.6 | 0.04 | 51159 | 14.2 | 269 | ////./ | ////./ | ////./ | -111.569 | 43.5571 | 19646 | 18150 | 0.057143 | 0
3966 | 58.4 | -60.5 | 40 | 19651 | -67 | 24.6 | ///./ | 2885 | 292.5 | 65.4 | 0 | 212.8 | 212.7 | 0.04 | 51160 | 14.3 | 269 | ////./ | ////./ | ////./ | -111.5688 | 43.5571 | 19651 | 18155 | 0.057143 | 0
3967 | 58.3 | -60.4 | 40 | 19656 | -67 | 24.6 | ///./ | 2885.7 | 292.6 | 65.3 | 0 | 213.1 | 212.8 | 0.04 | 51161 | 14.3 | 269 | ////./ | ////./ | ////./ | -111.5687 | 43.5571 | 19656 | 18160 | 0.057143 | 0
3968 | 58.3 | -60.3 | 40 | 19660 | -66.9 | 24.5 | ///./ | 2886.4 | 292.6 | 65.2 | 0 | 213.4 | 212.8 | 0.04 | 51162 | 14.4 | 270 | ////./ | ////./ | ////./ | -111.5685 | 43.5571 | 19660 | 18164 | 0.057143 | 0
3969 | 58.3 | -60.3 | 40 | 19665 | -66.8 | 24.5 | ///./ | 2887.1 | 292.7 | 65.1 | 0 | 213.6 | 212.9 | 0.04 | 51163 | 14.5 | 270 | ////./ | ////./ | ////./ | -111.5684 | 43.5571 | 19665 | 18169 | 0.057143 | 0
3970 | 58.2 | -60.2 | 40 | 19670 | -66.8 | 24.5 | ///./ | 2887.8 | 292.7 | 65 | 0 | 213.9 | 213 | 0.04 | 51164 | 14.5 | 270 | ////./ | ////./ | ////./ | -111.5682 | 43.5571 | 19670 | 18174 | 0.057143 | 0
3971 | 58.2 | -60.1 | 40 | 19675 | -66.7 | 24.5 | ///./ | 2888.6 | 292.8 | 65 | 0 | 214.2 | 213 | 0.05 | 51165 | 14.4 | 270 | ////./ | ////./ | ////./ | -111.5681 | 43.5571 | 19675 | 18179 | 0.053333 | 0.00066667
3972 | 58.1 | -60.1 | 40 | 19679 | -66.6 | 24.4 | ///./ | 2889.3 | 292.8 | 65.1 | 0 | 214.4 | 213.1 | 0.05 | 51166 | 14.3 | 270 | ////./ | ////./ | ////./ | -111.5679 | 43.5571 | 19679 | 18183 | 0.057143 | 0.00071429
3973 | 58.1 | -60 | 40 | 19684 | -66.6 | 24.4 | ///./ | 2890 | 292.8 | 65.2 | 0 | 214.7 | 213.2 | 0.05 | 51167 | 14.1 | 271 | ////./ | ////./ | ////./ | -111.5678 | 43.5571 | 19684 | 18188 | 0.057143 | 0.00071429
3974 | 58 | -59.9 | 40 | 19689 | -66.5 | 24.4 | ///./ | 2890.7 | 292.9 | 65.2 | 0 | 214.9 | 213.2 | 0.05 | 51168 | 14 | 271 | ////./ | ////./ | ////./ | -111.5676 | 43.5571 | 19689 | 18193 | 0.05 | 0
3975 | 58 | -59.9 | 40 | 19693 | -66.4 | 24.4 | ///./ | 2891.5 | 292.9 | 65.3 | 0 | 215.2 | 213.3 | 0.05 | 51169 | 13.9 | 271 | ////./ | ////./ | ////./ | -111.5674 | 43.5571 | 19693 | 18197 | 0.057143 | 0
3976 | 58 | -59.8 | 40 | 19698 | -66.4 | 24.4 | ///./ | 2892.2 | 293 | 65.3 | 0 | 215.4 | 213.4 | 0.05 | 51170 | 13.7 | 271 | ////./ | ////./ | ////./ | -111.5673 | 43.5571 | 19698 | 18202 | 0.05 | 0
3977 | 57.9 | -59.7 | 40 | 19703 | -66.3 | 24.3 | ///./ | 2892.9 | 293 | 65.4 | 0 | 215.7 | 213.4 | 0.05 | 51171 | 13.6 | 271 | ////./ | ////./ | ////./ | -111.5671 | 43.557 | 19703 | 18207 | 0.057143 | 0
3978 | 57.9 | -59.7 | 40 | 19708 | -66.2 | 24.3 | ///./ | 2893.6 | 293.1 | 65.5 | 0 | 215.9 | 213.5 | 0.05 | 51172 | 13.5 | 271 | ////./ | ////./ | ////./ | -111.567 | 43.557 | 19708 | 18212 | 0.046667 | 0
3979 | 57.8 | -59.6 | 40 | 19712 | -66.2 | 24.3 | ///./ | 2894.4 | 293.1 | 65.5 | 0 | 216.2 | 213.6 | 0.05 | 51173 | 13.4 | 271 | ////./ | ////./ | ////./ | -111.5668 | 43.557 | 19712 | 18216 | 0.057143 | 0
3980 | 57.8 | -59.5 | 40 | 19717 | -66.1 | 24.3 | ///./ | 2895.1 | 293.2 | 65.6 | 0 | 216.5 | 213.6 | 0.05 | 51174 | 13.2 | 271 | ////./ | ////./ | ////./ | -111.5667 | 43.557 | 19717 | 18221 | 0.057143 | 0
3981 | 57.7 | -59.5 | 40 | 19722 | -66 | 24.3 | ///./ | 2895.8 | 293.2 | 65.6 | 0 | 216.7 | 213.7 | 0.05 | 51175 | 13.1 | 272 | ////./ | ////./ | ////./ | -111.5665 | 43.557 | 19722 | 18226 | 0.057143 | 0
3982 | 57.7 | -59.4 | 40 | 19726 | -65.9 | 24.2 | ///./ | 2896.5 | 293.2 | 65.7 | 0 | 217 | 213.7 | 0.05 | 51176 | 13 | 272 | ////./ | ////./ | ////./ | -111.5664 | 43.557 | 19726 | 18230 | 0.057143 | 0
3983 | 57.6 | -59.4 | 40 | 19731 | -65.9 | 24.2 | ///./ | 2897.3 | 293.3 | 65.8 | 0 | 217.2 | 213.8 | 0.05 | 51177 | 12.9 | 272 | ////./ | ////./ | ////./ | -111.5662 | 43.557 | 19731 | 18235 | 0.05 | 0
3984 | 57.6 | -59.3 | 40 | 19736 | -65.9 | 24.2 | ///./ | 2898 | 293.3 | 65.8 | 0 | 217.4 | 213.8 | 0.05 | 51178 | 12.7 | 272 | ////./ | ////./ | ////./ | -111.5661 | 43.557 | 19736 | 18240 | 0.05 | 0
3985 | 57.6 | -59.3 | 40 | 19741 | -65.8 | 24.2 | ///./ | 2898.7 | 293.3 | 65.9 | 0 | 217.6 | 213.9 | 0.05 | 51179 | 12.6 | 272 | ////./ | ////./ | ////./ | -111.5659 | 43.557 | 19741 | 18245 | 0.04 | 0
3986 | 57.5 | -59.2 | 41 | 19745 | -65.8 | 24.2 | ///./ | 2899.4 | 293.4 | 66 | 0 | 217.8 | 213.9 | 0.05 | 51180 | 12.5 | 272 | ////./ | ////./ | ////./ | -111.5658 | 43.557 | 19745 | 18249 | 0.042857 | 0
3987 | 57.5 | -59.2 | 41 | 19750 | -65.7 | 24.2 | ///./ | 2900.2 | 293.4 | 66 | 0 | 218 | 214 | 0.05 | 51181 | 12.3 | 272 | ////./ | ////./ | ////./ | -111.5656 | 43.557 | 19750 | 18254 | 0.042857 | 0
3988 | 57.4 | -59.2 | 41 | 19755 | -65.7 | 24.1 | ///./ | 2900.9 | 293.4 | 66.1 | 0 | 218.2 | 214 | 0.05 | 51182 | 12.2 | 273 | ////./ | ////./ | ////./ | -111.5655 | 43.557 | 19755 | 18259 | 0.042857 | 0
3989 | 57.4 | -59.1 | 41 | 19759 | -65.6 | 24.1 | ///./ | 2901.6 | 293.4 | 66.2 | 0 | 218.4 | 214 | 0.05 | 51183 | 12.1 | 273 | ////./ | ////./ | ////./ | -111.5653 | 43.557 | 19759 | 18263 | 0.042857 | 0
3990 | 57.3 | -59.1 | 41 | 19764 | -65.6 | 24.1 | ///./ | 2902.4 | 293.5 | 66.2 | 0 | 218.6 | 214.1 | 0.05 | 51184 | 12 | 273 | ////./ | ////./ | ////./ | -111.5652 | 43.557 | 19764 | 18268 | 0.042857 | 0
3991 | 57.3 | -59 | 41 | 19769 | -65.5 | 24.1 | ///./ | 2903.1 | 293.5 | 66.3 | 0 | 218.8 | 214.1 | 0.05 | 51185 | 11.9 | 273 | ////./ | ////./ | ////./ | -111.565 | 43.557 | 19769 | 18273 | 0.042857 | 0
3992 | 57.3 | -59 | 41 | 19774 | -65.5 | 24.1 | ///./ | 2903.8 | 293.5 | 66.4 | 0 | 219 | 214.2 | 0.05 | 51186 | 11.9 | 273 | ////./ | ////./ | ////./ | -111.5649 | 43.557 | 19774 | 18278 | 0.04 | 0
3993 | 57.2 | -59 | 41 | 19778 | -65.4 | 24.1 | ///./ | 2904.5 | 293.6 | 66.5 | 0 | 219.2 | 214.2 | 0.06 | 51187 | 11.9 | 272 | ////./ | ////./ | ////./ | -111.5647 | 43.557 | 19778 | 18282 | 0.042857 | 0.00071429
3994 | 57.2 | -58.9 | 41 | 19783 | -65.4 | 24 | ///./ | 2905.2 | 293.6 | 66.5 | 0 | 219.4 | 214.2 | 0.06 | 51188 | 11.8 | 272 | ////./ | ////./ | ////./ | -111.5646 | 43.557 | 19783 | 18287 | 0.042857 | 0.00071429
3995 | 57.1 | -58.9 | 41 | 19787 | -65.3 | 24 | ///./ | 2906 | 293.6 | 66.6 | 0 | 219.6 | 214.3 | 0.06 | 51189 | 11.8 | 272 | ////./ | ////./ | ////./ | -111.5644 | 43.557 | 19787 | 18291 | 0.046154 | 0.00076923
3996 | 57.1 | -58.8 | 41 | 19792 | -65.3 | 24 | ///./ | 2906.7 | 293.6 | 66.7 | 0 | 219.7 | 214.3 | 0.06 | 51190 | 11.8 | 272 | ////./ | ////./ | ////./ | -111.5643 | 43.557 | 19792 | 18296 | 0.035714 | 0
3997 | 57 | -58.8 | 41 | 19797 | -65.2 | 24 | ///./ | 2907.4 | 293.7 | 66.7 | 0 | 219.9 | 214.4 | 0.06 | 51191 | 11.7 | 272 | ////./ | ////./ | ////./ | -111.5642 | 43.557 | 19797 | 18301 | 0.035714 | 0
3998 | 57 | -58.8 | 41 | 19801 | -65.2 | 24 | ///./ | 2908.1 | 293.7 | 66.8 | 0 | 220.1 | 214.4 | 0.06 | 51192 | 11.7 | 271 | ////./ | ////./ | ////./ | -111.564 | 43.557 | 19801 | 18305 | 0.035714 | 0
3999 | 57 | -58.7 | 41 | 19806 | -65.2 | 24 | ///./ | 2908.8 | 293.7 | 66.8 | 0 | 220.3 | 214.4 | 0.06 | 51193 | 11.7 | 271 | ////./ | ////./ | ////./ | -111.5639 | 43.557 | 19806 | 18310 | 0.042857 | 0
4000 | 56.9 | -58.7 | 41 | 19811 | -65.1 | 23.9 | ///./ | 2909.5 | 293.7 | 66.9 | 0 | 220.5 | 214.5 | 0.06 | 51194 | 11.7 | 271 | ////./ | ////./ | ////./ | -111.5637 | 43.557 | 19811 | 18315 | 0.042857 | 0
4001 | 56.9 | -58.7 | 41 | 19815 | -65.1 | 23.9 | ///./ | 2910.3 | 293.8 | 66.9 | 0 | 220.7 | 214.5 | 0.06 | 51195 | 11.6 | 271 | ////./ | ////./ | ////./ | -111.5636 | 43.557 | 19815 | 18319 | 0.042857 | 0
4002 | 56.8 | -58.6 | 41 | 19820 | -65 | 23.9 | ///./ | 2911 | 293.8 | 66.9 | 0 | 220.9 | 214.5 | 0.06 | 51196 | 11.6 | 271 | ////./ | ////./ | ////./ | -111.5635 | 43.557 | 19820 | 18324 | 0.042857 | 0
4003 | 56.8 | -58.6 | 41 | 19825 | -65 | 23.9 | ///./ | 2911.7 | 293.8 | 67 | 0 | 221.1 | 214.6 | 0.06 | 51197 | 11.6 | 270 | ////./ | ////./ | ////./ | -111.5633 | 43.557 | 19825 | 18329 | 0.042857 | 0
4004 | 56.8 | -58.5 | 41 | 19829 | -65 | 23.9 | ///./ | 2912.4 | 293.8 | 67 | 0 | 221.2 | 214.6 | 0.06 | 51198 | 11.5 | 270 | ////./ | ////./ | ////./ | -111.5632 | 43.557 | 19829 | 18333 | 0.035714 | 0
4005 | 56.7 | -58.5 | 41 | 19834 | -64.9 | 23.8 | ///./ | 2913.1 | 293.9 | 67.1 | 0 | 221.4 | 214.6 | 0.06 | 51199 | 11.5 | 270 | ////./ | ////./ | ////./ | -111.5631 | 43.557 | 19834 | 18338 | 0.035714 | 0
4006 | 56.7 | -58.5 | 41 | 19839 | -64.9 | 23.8 | ///./ | 2913.8 | 293.9 | 67.1 | 0 | 221.6 | 214.7 | 0.06 | 51200 | 11.5 | 270 | ////./ | ////./ | ////./ | -111.5629 | 43.557 | 19839 | 18343 | 0.035714 | 0
4007 | 56.6 | -58.4 | 41 | 19843 | -64.9 | 23.8 | ///./ | 2914.6 | 293.9 | 67.2 | 0 | 221.8 | 214.7 | 0.06 | 51201 | 11.4 | 270 | ////./ | ////./ | ////./ | -111.5628 | 43.557 | 19843 | 18347 | 0.042857 | 0
4008 | 56.6 | -58.4 | 41 | 19848 | -64.8 | 23.8 | ///./ | 2915.3 | 293.9 | 67.2 | 0 | 222 | 214.7 | 0.06 | 51202 | 11.4 | 269 | ////./ | ////./ | ////./ | -111.5626 | 43.557 | 19848 | 18352 | 0.042857 | 0
4009 | 56.5 | -58.4 | 41 | 19852 | -64.8 | 23.8 | ///./ | 2916 | 293.9 | 67.3 | 0 | 222.1 | 214.7 | 0.06 | 51203 | 11.4 | 269 | ////./ | ////./ | ////./ | -111.5625 | 43.557 | 19852 | 18356 | 0.038462 | 0
4010 | 56.5 | -58.4 | 41 | 19857 | -64.8 | 23.8 | ///./ | 2916.7 | 293.9 | 67.3 | 0 | 222.2 | 214.7 | 0.06 | 51204 | 11.3 | 269 | ////./ | ////./ | ////./ | -111.5623 | 43.557 | 19857 | 18361 | 0.028571 | 0
4011 | 56.5 | -58.4 | 41 | 19862 | -64.8 | 23.8 | ///./ | 2917.4 | 293.9 | 67.3 | 0 | 222.3 | 214.8 | 0.06 | 51205 | 11.3 | 269 | ////./ | ////./ | ////./ | -111.5622 | 43.557 | 19862 | 18366 | 0.021429 | 0
4012 | 56.4 | -58.4 | 41 | 19866 | -64.8 | 23.7 | ///./ | 2918.2 | 293.9 | 67.3 | 0 | 222.4 | 214.8 | 0.06 | 51206 | 11.3 | 269 | ////./ | ////./ | ////./ | -111.5621 | 43.557 | 19866 | 18370 | 0.021429 | 0
4013 | 56.4 | -58.4 | 41 | 19871 | -64.8 | 23.7 | ///./ | 2918.9 | 293.9 | 67.2 | 0 | 222.5 | 214.8 | 0.06 | 51207 | 11.3 | 269 | ////./ | ////./ | ////./ | -111.5619 | 43.557 | 19871 | 18375 | 0.021429 | 0
4014 | 56.3 | -58.4 | 41 | 19876 | -64.8 | 23.7 | ///./ | 2919.6 | 293.9 | 67.2 | 0 | 222.6 | 214.8 | 0.06 | 51208 | 11.3 | 269 | ////./ | ////./ | ////./ | -111.5618 | 43.557 | 19876 | 18380 | 0.021429 | 0
4015 | 56.3 | -58.4 | 41 | 19880 | -64.8 | 23.7 | ///./ | 2920.3 | 293.9 | 67.2 | 0 | 222.7 | 214.8 | 0.06 | 51209 | 11.3 | 270 | ////./ | ////./ | ////./ | -111.5617 | 43.557 | 19880 | 18384 | 0.021429 | 0
4016 | 56.3 | -58.4 | 41 | 19885 | -64.8 | 23.7 | ///./ | 2921 | 293.9 | 67.2 | 0 | 222.8 | 214.8 | 0.06 | 51210 | 11.3 | 270 | ////./ | ////./ | ////./ | -111.5615 | 43.557 | 19885 | 18389 | 0.021429 | 0
4017 | 56.2 | -58.4 | 41 | 19890 | -64.8 | 23.7 | ///./ | 2921.7 | 293.9 | 67.2 | 0 | 222.9 | 214.8 | 0.06 | 51211 | 11.3 | 270 | ////./ | ////./ | ////./ | -111.5614 | 43.557 | 19890 | 18394 | 0.021429 | 0
4018 | 56.2 | -58.4 | 41 | 19894 | -64.8 | 23.6 | ///./ | 2922.5 | 293.9 | 67.2 | 0 | 223.1 | 214.8 | 0.06 | 51212 | 11.3 | 270 | ////./ | ////./ | ////./ | -111.5612 | 43.557 | 19894 | 18398 | 0.028571 | 0
4019 | 56.1 | -58.4 | 41 | 19899 | -64.8 | 23.6 | ///./ | 2923.2 | 293.9 | 67.2 | 0 | 223.2 | 214.8 | 0.06 | 51213 | 11.3 | 270 | ////./ | ////./ | ////./ | -111.5611 | 43.557 | 19899 | 18403 | 0.028571 | 0
4020 | 56.1 | -58.4 | 41 | 19904 | -64.8 | 23.6 | ///./ | 2923.9 | 293.9 | 67.1 | 0 | 223.3 | 214.8 | 0.06 | 51214 | 11.3 | 270 | ////./ | ////./ | ////./ | -111.561 | 43.557 | 19904 | 18408 | 0.028571 | 0
4021 | 56 | -58.4 | 41 | 19909 | -64.8 | 23.6 | ///./ | 2924.7 | 293.9 | 67.1 | 0 | 223.4 | 214.8 | 0.06 | 51215 | 11.3 | 270 | ////./ | ////./ | ////./ | -111.5609 | 43.557 | 19909 | 18413 | 0.02 | 0
4022 | 56 | -58.4 | 41 | 19914 | -64.8 | 23.6 | ///./ | 2925.5 | 293.9 | 67.1 | 0 | 223.5 | 214.8 | 0.06 | 51216 | 11.3 | 270 | ////./ | ////./ | ////./ | -111.5607 | 43.5569 | 19914 | 18418 | 0.02 | 0
4023 | 56 | -58.4 | 41 | 19919 | -64.8 | 23.6 | ///./ | 2926.2 | 293.9 | 67.1 | 0 | 223.6 | 214.8 | 0.06 | 51217 | 11.3 | 270 | ////./ | ////./ | ////./ | -111.5606 | 43.5569 | 19919 | 18423 | 0.02 | 0
4024 | 55.9 | -58.4 | 41 | 19924 | -64.8 | 23.5 | ///./ | 2927 | 293.9 | 67.1 | 0 | 223.7 | 214.8 | 0.06 | 51218 | 11.2 | 271 | ////./ | ////./ | ////./ | -111.5605 | 43.5569 | 19924 | 18428 | 0.02 | 0
4025 | 55.9 | -58.4 | 41 | 19929 | -64.8 | 23.5 | ///./ | 2927.8 | 293.9 | 67 | 0 | 223.8 | 214.8 | 0.06 | 51219 | 11.2 | 271 | ////./ | ////./ | ////./ | -111.5604 | 43.5569 | 19929 | 18433 | 0.02 | 0
4026 | 55.8 | -58.4 | 41 | 19934 | -64.8 | 23.5 | ///./ | 2928.6 | 293.9 | 67 | 0 | 223.9 | 214.8 | 0.06 | 51220 | 11.2 | 271 | ////./ | ////./ | ////./ | -111.5603 | 43.5568 | 19934 | 18438 | 0.02 | 0
4027 | 55.8 | -58.4 | 41 | 19939 | -64.8 | 23.5 | ///./ | 2929.3 | 293.9 | 66.9 | 0 | 224.1 | 214.8 | 0.06 | 51221 | 11.2 | 271 | ////./ | ////./ | ////./ | -111.5602 | 43.5568 | 19939 | 18443 | 0.026667 | 0
4028 | 55.7 | -58.4 | 41 | 19944 | -64.8 | 23.5 | ///./ | 2930.1 | 293.9 | 66.9 | 0 | 224.2 | 214.8 | 0.06 | 51222 | 11.2 | 271 | ////./ | ////./ | ////./ | -111.5601 | 43.5568 | 19944 | 18448 | 0.026667 | 0
4029 | 55.7 | -58.4 | 41 | 19949 | -64.8 | 23.5 | ///./ | 2930.9 | 293.9 | 66.9 | 0 | 224.3 | 214.8 | 0.06 | 51223 | 11.2 | 271 | ////./ | ////./ | ////./ | -111.56 | 43.5568 | 19949 | 18453 | 0.026667 | 0
4030 | 55.6 | -58.4 | 41 | 19954 | -64.9 | 23.4 | ///./ | 2931.7 | 293.9 | 66.8 | 0 | 224.4 | 214.8 | 0.06 | 51224 | 11.2 | 271 | ////./ | ////./ | ////./ | -111.5599 | 43.5567 | 19954 | 18458 | 0.02 | 0
4031 | 55.6 | -58.4 | 41 | 19959 | -64.9 | 23.4 | ///./ | 2932.5 | 293.9 | 66.8 | 0 | 224.5 | 214.8 | 0.06 | 51225 | 11.1 | 272 | ////./ | ////./ | ////./ | -111.5598 | 43.5567 | 19959 | 18463 | 0.02 | 0
4032 | 55.5 | -58.4 | 41 | 19964 | -64.9 | 23.4 | ///./ | 2933.2 | 293.9 | 66.7 | 0 | 224.6 | 214.8 | 0.06 | 51226 | 10.9 | 273 | ////./ | ////./ | ////./ | -111.5597 | 43.5567 | 19964 | 18468 | 0.02 | 0
4033 | 55.5 | -58.4 | 41 | 19969 | -64.9 | 23.4 | ///./ | 2934 | 293.9 | 66.7 | 0 | 224.7 | 214.8 | 0.06 | 51227 | 10.8 | 273 | ////./ | ////./ | ////./ | -111.5596 | 43.5567 | 19969 | 18473 | 0.02 | 0
4034 | 55.5 | -58.4 | 41 | 19974 | -64.9 | 23.4 | ///./ | 2934.8 | 293.9 | 66.6 | 0 | 224.8 | 214.8 | 0.06 | 51228 | 10.7 | 274 | ////./ | ////./ | ////./ | -111.5595 | 43.5566 | 19974 | 18478 | 0.02 | 0
4035 | 55.4 | -58.4 | 41 | 19979 | -64.9 | 23.3 | ///./ | 2935.6 | 293.9 | 66.6 | 0 | 225 | 214.8 | 0.06 | 51229 | 10.5 | 275 | ////./ | ////./ | ////./ | -111.5594 | 43.5566 | 19979 | 18483 | 0.026667 | 0
4036 | 55.4 | -58.4 | 41 | 19984 | -64.9 | 23.3 | ///./ | 2936.4 | 293.9 | 66.6 | 0 | 225.1 | 214.8 | 0.06 | 51230 | 10.4 | 276 | ////./ | ////./ | ////./ | -111.5593 | 43.5566 | 19984 | 18488 | 0.026667 | 0
4037 | 55.3 | -58.4 | 41 | 19989 | -64.9 | 23.3 | ///./ | 2937.1 | 293.9 | 66.5 | 0 | 225.2 | 214.8 | 0.06 | 51231 | 10.3 | 276 | ////./ | ////./ | ////./ | -111.5592 | 43.5566 | 19989 | 18493 | 0.026667 | 0
4038 | 55.3 | -58.4 | 41 | 19994 | -64.9 | 23.3 | ///./ | 2937.9 | 293.9 | 66.5 | 0 | 225.3 | 214.8 | 0.06 | 51232 | 10.3 | 277 | ////./ | ////./ | ////./ | -111.5591 | 43.5566 | 19994 | 18498 | 0.02 | 0
4039 | 55.2 | -58.4 | 41 | 19999 | -64.9 | 23.3 | ///./ | 2938.7 | 293.9 | 66.5 | 0 | 225.4 | 214.8 | 0.06 | 51233 | 10.1 | 278 | ////./ | ////./ | ////./ | -111.559 | 43.5565 | 19999 | 18503 | 0.02 | 0
4040 | 55.2 | -58.4 | 41 | 20004 | -64.9 | 23.3 | ///./ | 2939.5 | 293.9 | 66.5 | 0 | 225.5 | 214.8 | 0.06 | 51234 | 10 | 279 | ////./ | ////./ | ////./ | -111.5589 | 43.5565 | 20004 | 18508 | 0.02 | 0
4041 | 55.1 | -58.4 | 41 | 20009 | -64.9 | 23.2 | ///./ | 2940.2 | 293.9 | 66.5 | 0 | 225.6 | 214.8 | 0.06 | 51235 | 9.9 | 280 | ////./ | ////./ | ////./ | -111.5588 | 43.5565 | 20009 | 18513 | 0.02 | 0
4042 | 55.1 | -58.4 | 41 | 20014 | -64.9 | 23.2 | ///./ | 2941 | 293.9 | 66.5 | 0 | 225.8 | 214.8 | 0.06 | 51236 | 9.8 | 281 | ////./ | ////./ | ////./ | -111.5587 | 43.5565 | 20014 | 18518 | 0.026667 | 0
4043 | 55.1 | -58.4 | 41 | 20019 | -64.9 | 23.2 | ///./ | 2941.8 | 293.9 | 66.5 | 0 | 225.9 | 214.8 | 0.06 | 51237 | 9.7 | 282 | ////./ | ////./ | ////./ | -111.5585 | 43.5564 | 20019 | 18523 | 0.026667 | 0
4044 | 55 | -58.4 | 41 | 20024 | -64.9 | 23.2 | ///./ | 2942.6 | 293.9 | 66.4 | 0 | 226 | 214.8 | 0.06 | 51238 | 9.5 | 282 | ////./ | ////./ | ////./ | -111.5584 | 43.5564 | 20024 | 18528 | 0.026667 | 0
4045 | 55 | -58.4 | 41 | 20030 | -64.9 | 23.2 | ///./ | 2943.4 | 293.9 | 66.4 | 0 | 226.1 | 214.8 | 0.06 | 51239 | 9.3 | 283 | ////./ | ////./ | ////./ | -111.5583 | 43.5564 | 20030 | 18534 | 0.01875 | 0
4046 | 54.9 | -58.4 | 41 | 20035 | -64.9 | 23.2 | ///./ | 2944.1 | 293.9 | 66.4 | 0 | 226.2 | 214.8 | 0.06 | 51240 | 9.2 | 284 | ////./ | ////./ | ////./ | -111.5582 | 43.5564 | 20035 | 18539 | 0.01875 | 0
4047 | 54.9 | -58.4 | 41 | 20040 | -64.9 | 23.1 | ///./ | 2944.9 | 293.9 | 66.4 | 0 | 226.3 | 214.8 | 0.06 | 51241 | 9.1 | 285 | ////./ | ////./ | ////./ | -111.5581 | 43.5564 | 20040 | 18544 | 0.01875 | 0
4048 | 54.8 | -58.4 | 41 | 20045 | -64.9 | 23.1 | ///./ | 2945.7 | 293.9 | 66.4 | 0 | 226.4 | 214.7 | 0.06 | 51242 | 9 | 286 | ////./ | ////./ | ////./ | -111.558 | 43.5563 | 20045 | 18549 | 0.02 | 0
4049 | 54.8 | -58.4 | 41 | 20050 | -64.9 | 23.1 | ///./ | 2946.5 | 293.9 | 66.4 | 0 | 226.5 | 214.7 | 0.06 | 51243 | 8.9 | 288 | ////./ | ////./ | ////./ | -111.5579 | 43.5563 | 20050 | 18554 | 0.02 | 0
4050 | 54.8 | -58.4 | 41 | 20055 | -64.9 | 23.1 | ///./ | 2947.3 | 293.9 | 66.4 | 0 | 226.6 | 214.7 | 0.06 | 51244 | 8.8 | 289 | ////./ | ////./ | ////./ | -111.5578 | 43.5563 | 20055 | 18559 | 0.02 | 0
4051 | 54.7 | -58.5 | 41 | 20060 | -64.9 | 23.1 | ///./ | 2948.1 | 293.9 | 66.4 | 0 | 226.7 | 214.7 | 0.06 | 51245 | 8.6 | 290 | ////./ | ////./ | ////./ | -111.5577 | 43.5563 | 20060 | 18564 | 0.02 | 0
4052 | 54.7 | -58.5 | 41 | 20065 | -65 | 23.1 | ///./ | 2948.8 | 293.9 | 66.5 | 0 | 226.7 | 214.7 | 0.06 | 51246 | 8.4 | 291 | ////./ | ////./ | ////./ | -111.5576 | 43.5562 | 20065 | 18569 | 0.013333 | 0
4053 | 54.6 | -58.5 | 41 | 20070 | -65 | 23.1 | ///./ | 2949.6 | 293.9 | 66.5 | 0 | 226.8 | 214.7 | 0.06 | 51247 | 8.4 | 292 | ////./ | ////./ | ////./ | -111.5575 | 43.5562 | 20070 | 18574 | 0.013333 | 0
4054 | 54.6 | -58.5 | 41 | 20075 | -65 | 23 | ///./ | 2950.4 | 293.9 | 66.5 | 0 | 226.9 | 214.6 | 0.06 | 51248 | 8.2 | 293 | ////./ | ////./ | ////./ | -111.5574 | 43.5562 | 20075 | 18579 | 0.013333 | 0
4055 | 54.5 | -58.5 | 41 | 20080 | -65 | 23 | ///./ | 2951.2 | 293.8 | 66.6 | 0 | 227 | 214.6 | 0.06 | 51249 | 8.1 | 294 | ////./ | ////./ | ////./ | -111.5573 | 43.5562 | 20080 | 18584 | 0.02 | 0
4056 | 54.5 | -58.5 | 41 | 20086 | -65 | 23 | ///./ | 2952.1 | 293.8 | 66.6 | 0 | 227 | 214.6 | 0.06 | 51250 | 7.9 | 295 | ////./ | ////./ | ////./ | -111.5573 | 43.5561 | 20086 | 18590 | 0.0125 | 0
4057 | 54.4 | -58.6 | 41 | 20091 | -65 | 23 | ///./ | 2952.9 | 293.8 | 66.6 | 0 | 227.1 | 214.6 | 0.06 | 51251 | 7.8 | 297 | ////./ | ////./ | ////./ | -111.5573 | 43.5561 | 20091 | 18595 | 0.0125 | 0
4058 | 54.4 | -58.6 | 41 | 20096 | -65 | 23 | ///./ | 2953.7 | 293.8 | 66.7 | 0 | 227.2 | 214.6 | 0.06 | 51252 | 7.6 | 298 | ////./ | ////./ | ////./ | -111.5572 | 43.556 | 20096 | 18600 | 0.0125 | 0
4059 | 54.3 | -58.6 | 41 | 20102 | -65 | 23 | ///./ | 2954.6 | 293.8 | 66.7 | 0 | 227.3 | 214.6 | 0.06 | 51253 | 7.5 | 299 | ////./ | ////./ | ////./ | -111.5572 | 43.556 | 20102 | 18606 | 0.01875 | 0
4060 | 54.3 | -58.6 | 41 | 20107 | -65.1 | 23 | ///./ | 2955.4 | 293.8 | 66.8 | 0 | 227.4 | 214.5 | 0.06 | 51254 | 7.3 | 301 | ////./ | ////./ | ////./ | -111.5572 | 43.5559 | 20107 | 18611 | 0.01875 | 0
4061 | 54.3 | -58.6 | 41 | 20112 | -65.1 | 23 | ///./ | 2956.2 | 293.8 | 66.8 | 0 | 227.5 | 214.5 | 0.06 | 51255 | 7.2 | 303 | ////./ | ////./ | ////./ | -111.5571 | 43.5559 | 20112 | 18616 | 0.01875 | 0
4062 | 54.2 | -58.7 | 41 | 20118 | -65.1 | 22.9 | ///./ | 2957.1 | 293.8 | 66.8 | 0 | 227.5 | 214.5 | 0.06 | 51256 | 7.1 | 304 | ////./ | ////./ | ////./ | -111.5571 | 43.5559 | 20118 | 18622 | 0.0125 | 0
4063 | 54.2 | -58.7 | 41 | 20123 | -65.1 | 22.9 | ///./ | 2957.9 | 293.7 | 66.9 | 0 | 227.6 | 214.5 | 0.06 | 51257 | 6.9 | 306 | ////./ | ////./ | ////./ | -111.5571 | 43.5558 | 20123 | 18627 | 0.0125 | 0
4064 | 54.1 | -58.7 | 41 | 20129 | -65.2 | 22.9 | ///./ | 2958.8 | 293.7 | 66.9 | 0 | 227.6 | 214.4 | 0.06 | 51258 | 6.8 | 308 | ////./ | ////./ | ////./ | -111.557 | 43.5558 | 20129 | 18633 | 0.0058824 | 0
4065 | 54.1 | -58.8 | 41 | 20134 | -65.2 | 22.9 | ///./ | 2959.6 | 293.7 | 66.9 | 0 | 227.7 | 214.4 | 0.06 | 51259 | 6.6 | 310 | ////./ | ////./ | ////./ | -111.557 | 43.5557 | 20134 | 18638 | 0.0125 | 0
4066 | 54 | -58.8 | 41 | 20139 | -65.2 | 22.9 | ///./ | 2960.4 | 293.7 | 66.9 | 0 | 227.7 | 214.4 | 0.06 | 51260 | 6.5 | 311 | ////./ | ////./ | ////./ | -111.557 | 43.5557 | 20139 | 18643 | 0.00625 | 0
4067 | 54 | -58.8 | 41 | 20145 | -65.3 | 22.9 | ///./ | 2961.3 | 293.6 | 66.9 | 0 | 227.7 | 214.3 | 0.06 | 51261 | 6.3 | 313 | ////./ | ////./ | ////./ | -111.5569 | 43.5556 | 20145 | 18649 | 0.00625 | 0
4068 | 53.9 | -58.9 | 41 | 20150 | -65.3 | 22.9 | ///./ | 2962.1 | 293.6 | 66.9 | 0 | 227.8 | 214.3 | 0.06 | 51262 | 6.2 | 316 | ////./ | ////./ | ////./ | -111.5569 | 43.5556 | 20150 | 18654 | 0.00625 | 0
4069 | 53.9 | -58.9 | 41 | 20155 | -65.3 | 22.9 | ///./ | 2962.9 | 293.6 | 66.9 | 0 | 227.8 | 214.3 | 0.06 | 51263 | 6 | 318 | ////./ | ////./ | ////./ | -111.5569 | 43.5556 | 20155 | 18659 | 0.00625 | 0
4070 | 53.8 | -58.9 | 41 | 20161 | -65.3 | 22.8 | ///./ | 2963.8 | 293.6 | 66.9 | 0 | 227.9 | 214.2 | 0.06 | 51264 | 5.9 | 320 | ////./ | ////./ | ////./ | -111.5568 | 43.5555 | 20161 | 18665 | 0.0125 | 0
4071 | 53.8 | -59 | 41 | 20166 | -65.4 | 22.8 | ///./ | 2964.6 | 293.5 | 66.9 | 0 | 227.9 | 214.2 | 0.06 | 51265 | 5.8 | 321 | ////./ | ////./ | ////./ | -111.5568 | 43.5555 | 20166 | 18670 | 0.00625 | 0
4072 | 53.7 | -59 | 41 | 20172 | -65.4 | 22.8 | ///./ | 2965.5 | 293.5 | 67 | 0 | 228 | 214.2 | 0.06 | 51266 | 5.8 | 322 | ////./ | ////./ | ////./ | -111.5568 | 43.5554 | 20172 | 18676 | 0.011765 | 0
4073 | 53.7 | -59 | 41 | 20177 | -65.4 | 22.8 | ///./ | 2966.3 | 293.5 | 67 | 0 | 228 | 214.1 | 0.06 | 51267 | 5.7 | 322 | ////./ | ////./ | ////./ | -111.5567 | 43.5554 | 20177 | 18681 | 0.00625 | 0
4074 | 53.7 | -59.1 | 41 | 20182 | -65.5 | 22.8 | ///./ | 2967.1 | 293.5 | 67 | 0 | 228.1 | 214.1 | 0.06 | 51268 | 5.7 | 323 | ////./ | ////./ | ////./ | -111.5567 | 43.5554 | 20182 | 18686 | 0.0125 | 0
4075 | 53.6 | -59.1 | 41 | 20188 | -65.5 | 22.8 | ///./ | 2968 | 293.5 | 67 | 0 | 228.1 | 214.1 | 0.06 | 51269 | 5.7 | 324 | ////./ | ////./ | ////./ | -111.5567 | 43.5553 | 20188 | 18692 | 0.00625 | 0
4076 | 53.6 | -59.1 | 41 | 20193 | -65.6 | 22.8 | ///./ | 2968.8 | 293.4 | 67 | 0 | 228.1 | 214 | 0.06 | 51270 | 5.7 | 325 | ////./ | ////./ | ////./ | -111.5566 | 43.5553 | 20193 | 18697 | 0.00625 | 0
4077 | 53.5 | -59.2 | 41 | 20198 | -65.6 | 22.8 | ///./ | 2969.6 | 293.4 | 66.9 | 0 | 228.1 | 214 | 0.06 | 51271 | 5.6 | 326 | ////./ | ////./ | ////./ | -111.5566 | 43.5552 | 20198 | 18702 | 0 | 0
4078 | 53.5 | -59.2 | 41 | 20204 | -65.6 | 22.7 | ///./ | 2970.5 | 293.4 | 66.9 | 0 | 228.2 | 213.9 | 0.06 | 51272 | 5.6 | 327 | ////./ | ////./ | ////./ | -111.5566 | 43.5552 | 20204 | 18708 | 0.00625 | 0
4079 | 53.4 | -59.3 | 41 | 20209 | -65.7 | 22.7 | ///./ | 2971.3 | 293.3 | 66.8 | 0 | 228.2 | 213.9 | 0.06 | 51273 | 5.5 | 328 | ////./ | ////./ | ////./ | -111.5565 | 43.5551 | 20209 | 18713 | 0.00625 | 0
4080 | 53.4 | -59.3 | 41 | 20215 | -65.7 | 22.7 | ///./ | 2972.1 | 293.3 | 66.8 | 0 | 228.2 | 213.8 | 0.06 | 51274 | 5.5 | 329 | ////./ | ////./ | ////./ | -111.5565 | 43.5551 | 20215 | 18719 | 0.0058824 | 0
4081 | 53.3 | -59.4 | 41 | 20220 | -65.8 | 22.7 | ///./ | 2973 | 293.3 | 66.7 | 0 | 228.2 | 213.8 | 0.06 | 51275 | 5.5 | 330 | ////./ | ////./ | ////./ | -111.5565 | 43.5551 | 20220 | 18724 | 0 | 0
4082 | 53.3 | -59.4 | 41 | 20225 | -65.8 | 22.7 | ///./ | 2973.8 | 293.3 | 66.7 | 0 | 228.3 | 213.8 | 0.06 | 51276 | 5.4 | 331 | ////./ | ////./ | ////./ | -111.5564 | 43.555 | 20225 | 18729 | 0.00625 | 0
4083 | 53.2 | -59.4 | 41 | 20231 | -65.9 | 22.7 | ///./ | 2974.7 | 293.2 | 66.6 | 0 | 228.3 | 213.7 | 0.06 | 51277 | 5.4 | 332 | ////./ | ////./ | ////./ | -111.5564 | 43.555 | 20231 | 18735 | 0.00625 | 0
4084 | 53.2 | -59.5 | 41 | 20236 | -65.9 | 22.7 | ///./ | 2975.5 | 293.2 | 66.6 | 0 | 228.3 | 213.7 | 0.06 | 51278 | 5.4 | 333 | ////./ | ////./ | ////./ | -111.5564 | 43.5549 | 20236 | 18740 | 0.00625 | 0
4085 | 53.1 | -59.5 | 41 | 20242 | -66 | 22.6 | ///./ | 2976.3 | 293.2 | 66.5 | 0 | 228.3 | 213.6 | 0.05 | 51279 | 5.3 | 334 | ////./ | ////./ | ////./ | -111.5564 | 43.5549 | 20242 | 18746 | 0 | -0.00058824
4086 | 53.1 | -59.6 | 41 | 20247 | -66 | 22.6 | ///./ | 2977.2 | 293.1 | 66.5 | 0 | 228.4 | 213.6 | 0.05 | 51280 | 5.2 | 335 | ////./ | ////./ | ////./ | -111.5564 | 43.5549 | 20247 | 18751 | 0.00625 | -0.000625
4087 | 53.1 | -59.6 | 41 | 20252 | -66.1 | 22.6 | ///./ | 2978 | 293.1 | 66.4 | 0 | 228.4 | 213.5 | 0.05 | 51281 | 5.2 | 336 | ////./ | ////./ | ////./ | -111.5563 | 43.5548 | 20252 | 18756 | 0.00625 | -0.000625
4088 | 53 | -59.6 | 41 | 20258 | -66.1 | 22.6 | ///./ | 2978.9 | 293.1 | 66.4 | 0 | 228.4 | 213.5 | 0.05 | 51282 | 5.2 | 337 | ////./ | ////./ | ////./ | -111.5563 | 43.5548 | 20258 | 18762 | 0.00625 | 0
4089 | 53 | -59.7 | 41 | 20263 | -66.1 | 22.6 | ///./ | 2979.7 | 293.1 | 66.3 | 0 | 228.5 | 213.5 | 0.05 | 51283 | 5.2 | 338 | ////./ | ////./ | ////./ | -111.5563 | 43.5548 | 20263 | 18767 | 0.00625 | 0
4090 | 52.9 | -59.7 | 41 | 20269 | -66.2 | 22.6 | ///./ | 2980.6 | 293 | 66.3 | 0 | 228.5 | 213.5 | 0.05 | 51284 | 5.2 | 339 | ////./ | ////./ | ////./ | -111.5563 | 43.5547 | 20269 | 18773 | 0.0058824 | 0
4091 | 52.9 | -59.7 | 41 | 20274 | -66.2 | 22.5 | ///./ | 2981.4 | 293 | 66.2 | 0 | 228.6 | 213.4 | 0.05 | 51285 | 5.1 | 339 | ////./ | ////./ | ////./ | -111.5563 | 43.5547 | 20274 | 18778 | 0.0125 | 0
4092 | 52.8 | -59.8 | 41 | 20280 | -66.2 | 22.5 | ///./ | 2982.2 | 293 | 66.1 | 0 | 228.6 | 213.4 | 0.05 | 51286 | 5.1 | 339 | ////./ | ////./ | ////./ | -111.5563 | 43.5547 | 20280 | 18784 | 0.0058824 | 0
4093 | 52.8 | -59.8 | 40 | 20285 | -66.3 | 22.5 | ///./ | 2983.1 | 293 | 66.1 | 0 | 228.7 | 213.4 | 0.05 | 51287 | 5.1 | 340 | ////./ | ////./ | ////./ | -111.5562 | 43.5546 | 20285 | 18789 | 0.0125 | 0
4094 | 52.7 | -59.8 | 40 | 20290 | -66.3 | 22.5 | ///./ | 2983.9 | 293 | 66 | 0 | 228.7 | 213.3 | 0.05 | 51288 | 5 | 340 | ////./ | ////./ | ////./ | -111.5562 | 43.5546 | 20290 | 18794 | 0.00625 | 0
4095 | 52.7 | -59.9 | 40 | 20296 | -66.4 | 22.5 | ///./ | 2984.8 | 292.9 | 65.9 | 0 | 228.8 | 213.3 | 0.05 | 51289 | 5 | 340 | ////./ | ////./ | ////./ | -111.5562 | 43.5545 | 20296 | 18800 | 0.0125 | 0
4096 | 52.6 | -59.9 | 40 | 20301 | -66.4 | 22.5 | ///./ | 2985.6 | 292.9 | 65.9 | 0 | 228.9 | 213.3 | 0.05 | 51290 | 5 | 340 | ////./ | ////./ | ////./ | -111.5562 | 43.5545 | 20301 | 18805 | 0.0125 | 0
4097 | 52.6 | -59.9 | 40 | 20307 | -66.4 | 22.4 | ///./ | 2986.4 | 292.9 | 65.8 | 0 | 228.9 | 213.2 | 0.05 | 51291 | 4.9 | 340 | ////./ | ////./ | ////./ | -111.5562 | 43.5545 | 20307 | 18811 | 0.011765 | 0
4098 | 52.5 | -59.9 | 40 | 20312 | -66.5 | 22.4 | ///./ | 2987.3 | 292.9 | 65.7 | 0 | 229 | 213.2 | 0.05 | 51292 | 4.9 | 340 | ////./ | ////./ | ////./ | -111.5562 | 43.5544 | 20312 | 18816 | 0.0125 | 0
4099 | 52.5 | -60 | 40 | 20318 | -66.5 | 22.4 | ///./ | 2988.1 | 292.9 | 65.7 | 0 | 229 | 213.2 | 0.05 | 51293 | 4.9 | 340 | ////./ | ////./ | ////./ | -111.5561 | 43.5544 | 20318 | 18822 | 0.0058824 | 0
4100 | 52.5 | -60 | 40 | 20323 | -66.5 | 22.4 | ///./ | 2989 | 292.8 | 65.6 | 0 | 229.1 | 213.2 | 0.05 | 51294 | 4.8 | 340 | ////./ | ////./ | ////./ | -111.5561 | 43.5544 | 20323 | 18827 | 0.0125 | 0
4101 | 52.4 | -60 | 40 | 20328 | -66.6 | 22.4 | ///./ | 2989.8 | 292.8 | 65.5 | 0 | 229.1 | 213.1 | 0.05 | 51295 | 4.8 | 340 | ////./ | ////./ | ////./ | -111.5561 | 43.5543 | 20328 | 18832 | 0.00625 | 0
4102 | 52.4 | -60.1 | 40 | 20334 | -66.6 | 22.4 | ///./ | 2990.6 | 292.8 | 65.5 | 0 | 229.2 | 213.1 | 0.05 | 51296 | 4.8 | 340 | ////./ | ////./ | ////./ | -111.5561 | 43.5543 | 20334 | 18838 | 0.0125 | 0
4103 | 52.3 | -60.1 | 40 | 20339 | -66.6 | 22.3 | ///./ | 2991.5 | 292.8 | 65.4 | 0 | 229.2 | 213.1 | 0.05 | 51297 | 4.7 | 340 | ////./ | ////./ | ////./ | -111.5561 | 43.5543 | 20339 | 18843 | 0.00625 | 0
4104 | 52.3 | -60.1 | 40 | 20345 | -66.7 | 22.3 | ///./ | 2992.3 | 292.8 | 65.3 | 0 | 229.3 | 213 | 0.05 | 51298 | 4.7 | 340 | ////./ | ////./ | ////./ | -111.556 | 43.5542 | 20345 | 18849 | 0.011765 | 0
4105 | 52.2 | -60.2 | 40 | 20350 | -66.7 | 22.3 | ///./ | 2993.2 | 292.7 | 65.3 | 0 | 229.3 | 213 | 0.05 | 51299 | 4.7 | 340 | ////./ | ////./ | ////./ | -111.556 | 43.5542 | 20350 | 18854 | 0.00625 | 0
4106 | 52.2 | -60.2 | 40 | 20356 | -66.8 | 22.3 | ///./ | 2994 | 292.7 | 65.2 | 0 | 229.4 | 213 | 0.05 | 51300 | 4.6 | 340 | ////./ | ////./ | ////./ | -111.556 | 43.5541 | 20356 | 18860 | 0.011765 | 0
4107 | 52.1 | -60.2 | 40 | 20361 | -66.8 | 22.3 | ///./ | 2994.8 | 292.7 | 65.1 | 0 | 229.5 | 212.9 | 0.05 | 51301 | 4.6 | 340 | ////./ | ////./ | ////./ | -111.556 | 43.5541 | 20361 | 18865 | 0.0125 | 0
4108 | 52.1 | -60.2 | 40 | 20366 | -66.8 | 22.3 | ///./ | 2995.7 | 292.7 | 65 | 0 | 229.5 | 212.9 | 0.05 | 51302 | 4.6 | 341 | ////./ | ////./ | ////./ | -111.556 | 43.5541 | 20366 | 18870 | 0.0125 | 0
4109 | 52 | -60.3 | 40 | 20372 | -66.9 | 22.2 | ///./ | 2996.5 | 292.6 | 65 | 0 | 229.6 | 212.9 | 0.05 | 51303 | 4.5 | 341 | ////./ | ////./ | ////./ | -111.556 | 43.554 | 20372 | 18876 | 0.0125 | 0
4110 | 52 | -60.3 | 40 | 20377 | -66.9 | 22.2 | ///./ | 2997.4 | 292.6 | 64.9 | 0 | 229.6 | 212.9 | 0.05 | 51304 | 4.5 | 341 | ////./ | ////./ | ////./ | -111.5559 | 43.554 | 20377 | 18881 | 0.00625 | 0
4111 | 52 | -60.3 | 40 | 20383 | -66.9 | 22.2 | ///./ | 2998.2 | 292.6 | 64.8 | 0 | 229.7 | 212.8 | 0.05 | 51305 | 4.4 | 340 | ////./ | ////./ | ////./ | -111.5559 | 43.554 | 20383 | 18887 | 0.011765 | 0
4112 | 51.9 | -60.4 | 40 | 20388 | -67 | 22.2 | ///./ | 2999 | 292.6 | 64.7 | 0 | 229.7 | 212.8 | 0.05 | 51306 | 4.3 | 340 | ////./ | ////./ | ////./ | -111.5559 | 43.5539 | 20388 | 18892 | 0.00625 | 0
4113 | 51.9 | -60.4 | 39 | 20394 | -67 | 22.2 | ///./ | 2999.9 | 292.6 | 64.6 | 0 | 229.8 | 212.8 | 0.05 | 51307 | 4.2 | 339 | ////./ | ////./ | ////./ | -111.5559 | 43.5539 | 20394 | 18898 | 0.011765 | 0
4114 | 51.8 | -60.4 | 39 | 20399 | -67.1 | 22.2 | ///./ | 3000.7 | 292.5 | 64.6 | 0 | 229.8 | 212.7 | 0.05 | 51308 | 4.1 | 338 | ////./ | ////./ | ////./ | -111.5559 | 43.5539 | 20399 | 18903 | 0.00625 | 0
4115 | 51.8 | -60.5 | 39 | 20404 | -67.1 | 22.1 | ///./ | 3001.6 | 292.5 | 64.5 | 0 | 229.9 | 212.7 | 0.05 | 51309 | 4 | 338 | ////./ | ////./ | ////./ | -111.5559 | 43.5538 | 20404 | 18908 | 0.0125 | 0
4116 | 51.7 | -60.5 | 39 | 20410 | -67.1 | 22.1 | ///./ | 3002.4 | 292.5 | 64.4 | 0 | 229.9 | 212.7 | 0.05 | 51310 | 3.9 | 337 | ////./ | ////./ | ////./ | -111.5559 | 43.5538 | 20410 | 18914 | 0.00625 | 0
4117 | 51.7 | -60.5 | 39 | 20415 | -67.2 | 22.1 | ///./ | 3003.2 | 292.5 | 64.4 | 0 | 230 | 212.6 | 0.05 | 51311 | 3.8 | 336 | ////./ | ////./ | ////./ | -111.5558 | 43.5538 | 20415 | 18919 | 0.0125 | 0
4118 | 51.6 | -60.5 | 39 | 20421 | -67.2 | 22.1 | ///./ | 3004.1 | 292.5 | 64.3 | 0 | 230.1 | 212.6 | 0.05 | 51312 | 3.8 | 336 | ////./ | ////./ | ////./ | -111.5558 | 43.5537 | 20421 | 18925 | 0.011765 | 0
4119 | 51.6 | -60.6 | 39 | 20426 | -67.2 | 22.1 | ///./ | 3004.9 | 292.5 | 64.3 | 0 | 230.1 | 212.6 | 0.05 | 51313 | 3.7 | 335 | ////./ | ////./ | ////./ | -111.5558 | 43.5537 | 20426 | 18930 | 0.0125 | 0
4120 | 51.6 | -60.6 | 39 | 20431 | -67.2 | 22.1 | ///./ | 3005.7 | 292.4 | 64.2 | 0 | 230.2 | 212.6 | 0.05 | 51314 | 3.6 | 334 | ////./ | ////./ | ////./ | -111.5558 | 43.5537 | 20431 | 18935 | 0.0125 | 0
4121 | 51.5 | -60.6 | 39 | 20437 | -67.3 | 22 | ///./ | 3006.6 | 292.4 | 64.2 | 0 | 230.3 | 212.6 | 0.05 | 51315 | 3.5 | 333 | ////./ | ////./ | ////./ | -111.5558 | 43.5537 | 20437 | 18941 | 0.0125 | 0
4122 | 51.5 | -60.6 | 39 | 20442 | -67.3 | 22 | ///./ | 3007.4 | 292.4 | 64.1 | 0 | 230.4 | 212.5 | 0.05 | 51316 | 3.4 | 332 | ////./ | ////./ | ////./ | -111.5557 | 43.5537 | 20442 | 18946 | 0.01875 | 0
4123 | 51.4 | -60.6 | 39 | 20447 | -67.3 | 22 | ///./ | 3008.2 | 292.4 | 64.1 | 0 | 230.4 | 212.5 | 0.05 | 51317 | 3.3 | 331 | ////./ | ////./ | ////./ | -111.5557 | 43.5537 | 20447 | 18951 | 0.0125 | 0
4124 | 51.4 | -60.7 | 39 | 20453 | -67.3 | 22 | ///./ | 3009.1 | 292.4 | 64 | 0 | 230.5 | 212.5 | 0.05 | 51318 | 3.2 | 330 | ////./ | ////./ | ////./ | -111.5557 | 43.5537 | 20453 | 18957 | 0.0125 | 0
4125 | 51.3 | -60.7 | 39 | 20458 | -67.4 | 22 | ///./ | 3009.9 | 292.4 | 64 | 0 | 230.6 | 212.5 | 0.05 | 51319 | 3.1 | 329 | ////./ | ////./ | ////./ | -111.5557 | 43.5537 | 20458 | 18962 | 0.0125 | 0
4126 | 51.3 | -60.7 | 39 | 20463 | -67.4 | 22 | ///./ | 3010.7 | 292.3 | 64 | 0 | 230.6 | 212.4 | 0.05 | 51320 | 3 | 328 | ////./ | ////./ | ////./ | -111.5557 | 43.5537 | 20463 | 18967 | 0.0125 | 0
4127 | 51.2 | -60.7 | 39 | 20469 | -67.4 | 21.9 | ///./ | 3011.6 | 292.3 | 63.9 | 0 | 230.7 | 212.4 | 0.05 | 51321 | 2.9 | 326 | ////./ | ////./ | ////./ | -111.5557 | 43.5537 | 20469 | 18973 | 0.0125 | 0
4128 | 51.2 | -60.8 | 39 | 20474 | -67.5 | 21.9 | ///./ | 3012.4 | 292.3 | 63.9 | 0 | 230.8 | 212.4 | 0.05 | 51322 | 2.8 | 325 | ////./ | ////./ | ////./ | -111.5556 | 43.5537 | 20474 | 18978 | 0.0125 | 0
4129 | 51.2 | -60.8 | 39 | 20480 | -67.5 | 21.9 | ///./ | 3013.2 | 292.3 | 63.8 | 0 | 230.8 | 212.4 | 0.05 | 51323 | 2.7 | 324 | ////./ | ////./ | ////./ | -111.5556 | 43.5537 | 20480 | 18984 | 0.011765 | 0
4130 | 51.1 | -60.8 | 39 | 20485 | -67.5 | 21.9 | ///./ | 3014 | 292.3 | 63.8 | 0 | 230.9 | 212.3 | 0.05 | 51324 | 2.6 | 322 | ////./ | ////./ | ////./ | -111.5556 | 43.5536 | 20485 | 18989 | 0.0125 | 0
4131 | 51.1 | -60.8 | 39 | 20490 | -67.5 | 21.9 | ///./ | 3014.9 | 292.3 | 63.8 | 0 | 231 | 212.3 | 0.05 | 51325 | 2.6 | 320 | ////./ | ////./ | ////./ | -111.5556 | 43.5536 | 20490 | 18994 | 0.0125 | 0
4132 | 51 | -60.8 | 39 | 20496 | -67.5 | 21.9 | ///./ | 3015.7 | 292.3 | 63.8 | 0 | 231.1 | 212.3 | 0.05 | 51326 | 2.5 | 319 | ////./ | ////./ | ////./ | -111.5556 | 43.5536 | 20496 | 19000 | 0.01875 | 0
4133 | 51 | -60.9 | 39 | 20501 | -67.6 | 21.9 | ///./ | 3016.5 | 292.2 | 63.8 | 0 | 231.1 | 212.3 | 0.05 | 51327 | 2.5 | 317 | ////./ | ////./ | ////./ | -111.5555 | 43.5536 | 20501 | 19005 | 0.0125 | 0
4134 | 50.9 | -60.9 | 39 | 20506 | -67.6 | 21.8 | ///./ | 3017.4 | 292.2 | 63.8 | 0 | 231.2 | 212.3 | 0.05 | 51328 | 2.4 | 315 | ////./ | ////./ | ////./ | -111.5555 | 43.5536 | 20506 | 19010 | 0.0125 | 0
4135 | 50.9 | -60.9 | 39 | 20512 | -67.6 | 21.8 | ///./ | 3018.2 | 292.2 | 63.8 | 0 | 231.3 | 212.2 | 0.05 | 51329 | 2.4 | 312 | ////./ | ////./ | ////./ | -111.5555 | 43.5536 | 20512 | 19016 | 0.0125 | 0
4136 | 50.8 | -60.9 | 39 | 20517 | -67.6 | 21.8 | ///./ | 3019 | 292.2 | 63.8 | 0 | 231.4 | 212.2 | 0.05 | 51330 | 2.3 | 310 | ////./ | ////./ | ////./ | -111.5555 | 43.5536 | 20517 | 19021 | 0.01875 | 0
4137 | 50.8 | -60.9 | 39 | 20522 | -67.6 | 21.8 | ///./ | 3019.9 | 292.2 | 63.8 | 0 | 231.4 | 212.2 | 0.05 | 51331 | 2.3 | 307 | ////./ | ////./ | ////./ | -111.5555 | 43.5536 | 20522 | 19026 | 0.0125 | 0
4138 | 50.8 | -61 | 39 | 20528 | -67.7 | 21.8 | ///./ | 3020.7 | 292.2 | 63.8 | 0 | 231.5 | 212.2 | 0.05 | 51332 | 2.2 | 304 | ////./ | ////./ | ////./ | -111.5555 | 43.5536 | 20528 | 19032 | 0.0125 | 0
4139 | 50.7 | -61 | 39 | 20533 | -67.7 | 21.8 | ///./ | 3021.5 | 292.2 | 63.8 | 0 | 231.6 | 212.2 | 0.04 | 51333 | 2.2 | 301 | ////./ | ////./ | ////./ | -111.5554 | 43.5536 | 20533 | 19037 | 0.0125 | -0.000625
4140 | 50.7 | -61 | 39 | 20538 | -67.7 | 21.8 | ///./ | 3022.4 | 292.1 | 63.8 | 0 | 231.7 | 212.1 | 0.04 | 51334 | 2.1 | 297 | ////./ | ////./ | ////./ | -111.5554 | 43.5536 | 20538 | 19042 | 0.01875 | -0.000625
4141 | 50.6 | -61 | 39 | 20544 | -67.7 | 21.7 | ///./ | 3023.2 | 292.1 | 63.8 | 0 | 231.8 | 212.1 | 0.04 | 51335 | 2 | 293 | ////./ | ////./ | ////./ | -111.5554 | 43.5536 | 20544 | 19048 | 0.01875 | -0.000625
4142 | 50.6 | -61 | 39 | 20549 | -67.7 | 21.7 | ///./ | 3024 | 292.1 | 63.8 | 0 | 231.8 | 212.1 | 0.04 | 51336 | 2 | 289 | ////./ | ////./ | ////./ | -111.5554 | 43.5536 | 20549 | 19053 | 0.0125 | 0
4143 | 50.5 | -61.1 | 39 | 20554 | -67.8 | 21.7 | ///./ | 3024.9 | 292.1 | 63.8 | 0 | 231.9 | 212.1 | 0.04 | 51337 | 1.9 | 285 | ////./ | ////./ | ////./ | -111.5554 | 43.5536 | 20554 | 19058 | 0.0125 | 0
4144 | 50.5 | -61.1 | 39 | 20560 | -67.8 | 21.7 | ///./ | 3025.7 | 292.1 | 63.7 | 0 | 232 | 212.1 | 0.04 | 51338 | 1.9 | 281 | ////./ | ////./ | ////./ | -111.5554 | 43.5536 | 20560 | 19064 | 0.0125 | 0
4145 | 50.5 | -61.1 | 39 | 20565 | -67.8 | 21.7 | ///./ | 3026.5 | 292.1 | 63.7 | 0 | 232.1 | 212.1 | 0.04 | 51339 | 1.8 | 276 | ////./ | ////./ | ////./ | -111.5554 | 43.5536 | 20565 | 19069 | 0.01875 | 0
4146 | 50.4 | -61.1 | 39 | 20570 | -67.8 | 21.7 | ///./ | 3027.3 | 292.1 | 63.6 | 0 | 232.2 | 212.1 | 0.04 | 51340 | 1.8 | 271 | ////./ | ////./ | ////./ | -111.5553 | 43.5536 | 20570 | 19074 | 0.01875 | 0
4147 | 50.4 | -61.1 | 39 | 20576 | -67.8 | 21.6 | ///./ | 3028.2 | 292.1 | 63.6 | 0 | 232.3 | 212 | 0.04 | 51341 | 1.7 | 267 | ////./ | ////./ | ////./ | -111.5553 | 43.5536 | 20576 | 19080 | 0.01875 | 0
4148 | 50.3 | -61.1 | 39 | 20581 | -67.8 | 21.6 | ///./ | 3029 | 292.1 | 63.5 | 0 | 232.4 | 212 | 0.04 | 51342 | 1.7 | 262 | ////./ | ////./ | ////./ | -111.5553 | 43.5536 | 20581 | 19085 | 0.01875 | 0
4149 | 50.3 | -61.1 | 39 | 20587 | -67.9 | 21.6 | ///./ | 3029.8 | 292.1 | 63.5 | 0 | 232.5 | 212 | 0.04 | 51343 | 1.6 | 257 | ////./ | ////./ | ////./ | -111.5553 | 43.5536 | 20587 | 19091 | 0.017647 | 0
4150 | 50.2 | -61.2 | 39 | 20592 | -67.9 | 21.6 | ///./ | 3030.7 | 292 | 63.5 | 0 | 232.6 | 212 | 0.04 | 51344 | 1.6 | 253 | ////./ | ////./ | ////./ | -111.5552 | 43.5536 | 20592 | 19096 | 0.01875 | 0
4151 | 50.2 | -61.2 | 39 | 20597 | -67.9 | 21.6 | ///./ | 3031.5 | 292 | 63.4 | 0 | 232.7 | 212 | 0.04 | 51345 | 1.7 | 250 | ////./ | ////./ | ////./ | -111.5552 | 43.5536 | 20597 | 19101 | 0.01875 | 0
4152 | 50.1 | -61.2 | 39 | 20603 | -67.9 | 21.6 | ///./ | 3032.4 | 292 | 63.4 | 0 | 232.8 | 212 | 0.04 | 51346 | 1.7 | 248 | ////./ | ////./ | ////./ | -111.5552 | 43.5537 | 20603 | 19107 | 0.01875 | 0
4153 | 50.1 | -61.2 | 39 | 20608 | -67.9 | 21.5 | ///./ | 3033.2 | 292 | 63.3 | 0 | 232.9 | 212 | 0.04 | 51347 | 1.8 | 246 | ////./ | ////./ | ////./ | -111.5551 | 43.5537 | 20608 | 19112 | 0.01875 | 0
4154 | 50.1 | -61.2 | 38 | 20614 | -67.9 | 21.5 | ///./ | 3034 | 292 | 63.3 | 0 | 233 | 212 | 0.04 | 51348 | 1.9 | 244 | ////./ | ////./ | ////./ | -111.5551 | 43.5537 | 20614 | 19118 | 0.017647 | 0
4155 | 50 | -61.2 | 38 | 20619 | -68 | 21.5 | ///./ | 3034.9 | 292 | 63.2 | 0 | 233.1 | 211.9 | 0.04 | 51349 | 1.9 | 242 | ////./ | ////./ | ////./ | -111.5551 | 43.5537 | 20619 | 19123 | 0.01875 | 0
4156 | 50 | -61.2 | 38 | 20625 | -68 | 21.5 | ///./ | 3035.7 | 292 | 63.2 | 0 | 233.2 | 211.9 | 0.04 | 51350 | 2 | 240 | ////./ | ////./ | ////./ | -111.555 | 43.5537 | 20625 | 19129 | 0.017647 | 0
4157 | 49.9 | -61.2 | 38 | 20630 | -68 | 21.5 | ///./ | 3036.6 | 292 | 63.2 | 0 | 233.3 | 211.9 | 0.04 | 51351 | 2.1 | 238 | ////./ | ////./ | ////./ | -111.555 | 43.5538 | 20630 | 19134 | 0.01875 | 0
4158 | 49.9 | -61.2 | 38 | 20635 | -68 | 21.5 | ///./ | 3037.4 | 292 | 63.1 | 0 | 233.4 | 211.9 | 0.04 | 51352 | 2.1 | 237 | ////./ | ////./ | ////./ | -111.555 | 43.5538 | 20635 | 19139 | 0.01875 | 0
4159 | 49.8 | -61.3 | 38 | 20641 | -68 | 21.4 | ///./ | 3038.2 | 292 | 63.1 | 0 | 233.5 | 211.9 | 0.04 | 51353 | 2.2 | 235 | ////./ | ////./ | ////./ | -111.5549 | 43.5538 | 20641 | 19145 | 0.01875 | 0
4160 | 49.8 | -61.3 | 38 | 20646 | -68 | 21.4 | ///./ | 3039.1 | 292 | 63.1 | 0 | 233.6 | 211.9 | 0.04 | 51354 | 2.3 | 234 | ////./ | ////./ | ////./ | -111.5549 | 43.5538 | 20646 | 19150 | 0.01875 | 0
4161 | 49.8 | -61.3 | 38 | 20652 | -68.1 | 21.4 | ///./ | 3039.9 | 292 | 63 | 0 | 233.7 | 211.9 | 0.04 | 51355 | 2.4 | 232 | ////./ | ////./ | ////./ | -111.5549 | 43.5538 | 20652 | 19156 | 0.017647 | 0
4162 | 49.7 | -61.3 | 38 | 20657 | -68.1 | 21.4 | ///./ | 3040.8 | 291.9 | 63 | 0 | 233.8 | 211.9 | 0.04 | 51356 | 2.4 | 231 | ////./ | ////./ | ////./ | -111.5549 | 43.5539 | 20657 | 19161 | 0.01875 | 0
4163 | 49.7 | -61.3 | 38 | 20662 | -68.1 | 21.4 | ///./ | 3041.6 | 291.9 | 62.9 | 0 | 233.9 | 211.8 | 0.04 | 51357 | 2.5 | 230 | ////./ | ////./ | ////./ | -111.5548 | 43.5539 | 20662 | 19166 | 0.01875 | 0
4164 | 49.6 | -61.3 | 38 | 20668 | -68.1 | 21.4 | ///./ | 3042.4 | 291.9 | 62.9 | 0 | 234 | 211.8 | 0.04 | 51358 | 2.6 | 229 | ////./ | ////./ | ////./ | -111.5548 | 43.5539 | 20668 | 19172 | 0.01875 | 0
4165 | 49.6 | -61.3 | 38 | 20673 | -68.1 | 21.3 | ///./ | 3043.3 | 291.9 | 62.9 | 0 | 234 | 211.8 | 0.04 | 51359 | 2.6 | 228 | ////./ | ////./ | ////./ | -111.5548 | 43.5539 | 20673 | 19177 | 0.0125 | 0
4166 | 49.5 | -61.3 | 38 | 20679 | -68.1 | 21.3 | ///./ | 3044.1 | 291.9 | 62.8 | 0 | 234.1 | 211.8 | 0.04 | 51360 | 2.7 | 227 | ////./ | ////./ | ////./ | -111.5547 | 43.5539 | 20679 | 19183 | 0.011765 | 0
4167 | 49.5 | -61.4 | 38 | 20684 | -68.1 | 21.3 | ///./ | 3044.9 | 291.9 | 62.8 | 0 | 234.2 | 211.8 | 0.04 | 51361 | 2.8 | 226 | ////./ | ////./ | ////./ | -111.5547 | 43.554 | 20684 | 19188 | 0.0125 | 0
4168 | 49.5 | -61.4 | 38 | 20690 | -68.2 | 21.3 | ///./ | 3045.8 | 291.9 | 62.8 | 0 | 234.3 | 211.8 | 0.04 | 51362 | 2.8 | 225 | ////./ | ////./ | ////./ | -111.5547 | 43.554 | 20690 | 19194 | 0.017647 | 0
4169 | 49.4 | -61.4 | 38 | 20695 | -68.2 | 21.3 | ///./ | 3046.6 | 291.9 | 62.7 | 0 | 234.4 | 211.8 | 0.04 | 51363 | 2.9 | 225 | ////./ | ////./ | ////./ | -111.5546 | 43.554 | 20695 | 19199 | 0.01875 | 0
4170 | 49.4 | -61.4 | 38 | 20700 | -68.2 | 21.3 | ///./ | 3047.5 | 291.9 | 62.7 | 0 | 234.5 | 211.8 | 0.04 | 51364 | 3 | 224 | ////./ | ////./ | ////./ | -111.5546 | 43.554 | 20700 | 19204 | 0.01875 | 0
4171 | 49.3 | -61.4 | 38 | 20706 | -68.2 | 21.2 | ///./ | 3048.3 | 291.9 | 62.6 | 0 | 234.6 | 211.8 | 0.04 | 51365 | 3.1 | 225 | ////./ | ////./ | ////./ | -111.5546 | 43.554 | 20706 | 19210 | 0.01875 | 0
4172 | 49.3 | -61.4 | 38 | 20711 | -68.2 | 21.2 | ///./ | 3049.1 | 291.9 | 62.6 | 0 | 234.8 | 211.7 | 0.04 | 51366 | 3.2 | 226 | ////./ | ////./ | ////./ | -111.5545 | 43.5541 | 20711 | 19215 | 0.025 | 0
4173 | 49.2 | -61.4 | 38 | 20717 | -68.2 | 21.2 | ///./ | 3050 | 291.9 | 62.5 | 0 | 234.9 | 211.7 | 0.04 | 51367 | 3.3 | 227 | ////./ | ////./ | ////./ | -111.5545 | 43.5541 | 20717 | 19221 | 0.023529 | 0
4174 | 49.2 | -61.4 | 38 | 20722 | -68.2 | 21.2 | ///./ | 3050.8 | 291.9 | 62.4 | 0 | 235 | 211.7 | 0.04 | 51368 | 3.5 | 228 | ////./ | ////./ | ////./ | -111.5545 | 43.5541 | 20722 | 19226 | 0.025 | 0
4175 | 49.2 | -61.4 | 38 | 20727 | -68.2 | 21.2 | ///./ | 3051.7 | 291.9 | 62.4 | 0 | 235.1 | 211.7 | 0.04 | 51369 | 3.6 | 229 | ////./ | ////./ | ////./ | -111.5545 | 43.5541 | 20727 | 19231 | 0.01875 | 0
4176 | 49.1 | -61.4 | 38 | 20733 | -68.3 | 21.1 | ///./ | 3052.5 | 291.9 | 62.3 | 0 | 235.3 | 211.8 | 0.04 | 51370 | 3.7 | 230 | ////./ | ////./ | ////./ | -111.5544 | 43.5541 | 20733 | 19237 | 0.025 | 0
4177 | 49.1 | -61.4 | 38 | 20738 | -68.3 | 21.1 | ///./ | 3053.3 | 291.9 | 62.2 | 0 | 235.4 | 211.8 | 0.04 | 51371 | 3.8 | 231 | ////./ | ////./ | ////./ | -111.5544 | 43.5542 | 20738 | 19242 | 0.025 | 0
4178 | 49 | -61.4 | 38 | 20744 | -68.3 | 21.1 | ///./ | 3054.2 | 291.9 | 62.2 | 0 | 235.5 | 211.8 | 0.04 | 51372 | 3.9 | 232 | ////./ | ////./ | ////./ | -111.5543 | 43.5542 | 20744 | 19248 | 0.023529 | 0
4179 | 49 | -61.4 | 38 | 20749 | -68.3 | 21.1 | ///./ | 3055 | 291.9 | 62.1 | 0 | 235.7 | 211.8 | 0.04 | 51373 | 4.1 | 232 | ////./ | ////./ | ////./ | -111.5542 | 43.5542 | 20749 | 19253 | 0.025 | 0
4180 | 48.9 | -61.4 | 38 | 20754 | -68.3 | 21.1 | ///./ | 3055.8 | 291.9 | 62 | 0 | 235.8 | 211.8 | 0.04 | 51374 | 4.2 | 233 | ////./ | ////./ | ////./ | -111.5541 | 43.5542 | 20754 | 19258 | 0.025 | 0
4181 | 48.9 | -61.4 | 38 | 20760 | -68.3 | 21.1 | ///./ | 3056.7 | 291.9 | 62 | 0 | 235.9 | 211.8 | 0.04 | 51375 | 4.3 | 234 | ////./ | ////./ | ////./ | -111.554 | 43.5542 | 20760 | 19264 | 0.025 | 0
4182 | 48.9 | -61.4 | 38 | 20765 | -68.3 | 21 | ///./ | 3057.5 | 291.9 | 61.9 | 0 | 236 | 211.8 | 0.04 | 51376 | 4.4 | 234 | ////./ | ////./ | ////./ | -111.554 | 43.5543 | 20765 | 19269 | 0.01875 | 0
4183 | 48.8 | -61.4 | 38 | 20771 | -68.3 | 21 | ///./ | 3058.3 | 291.9 | 61.8 | 0 | 236.2 | 211.8 | 0.04 | 51377 | 4.6 | 235 | ////./ | ////./ | ////./ | -111.5539 | 43.5543 | 20771 | 19275 | 0.023529 | 0
4184 | 48.8 | -61.4 | 38 | 20776 | -68.3 | 21 | ///./ | 3059.1 | 291.9 | 61.8 | 0 | 236.3 | 211.8 | 0.04 | 51378 | 4.7 | 235 | ////./ | ////./ | ////./ | -111.5538 | 43.5543 | 20776 | 19280 | 0.025 | 0
4185 | 48.7 | -61.4 | 38 | 20781 | -68.3 | 21 | ///./ | 3060 | 291.9 | 61.7 | 0 | 236.4 | 211.8 | 0.04 | 51379 | 4.8 | 236 | ////./ | ////./ | ////./ | -111.5537 | 43.5543 | 20781 | 19285 | 0.025 | 0
4186 | 48.7 | -61.4 | 37 | 20787 | -68.3 | 21 | ///./ | 3060.8 | 291.9 | 61.7 | 0 | 236.6 | 211.8 | 0.04 | 51380 | 5 | 236 | ////./ | ////./ | ////./ | -111.5536 | 43.5543 | 20787 | 19291 | 0.025 | 0
4187 | 48.6 | -61.4 | 37 | 20792 | -68.3 | 20.9 | ///./ | 3061.6 | 291.9 | 61.6 | 0 | 236.8 | 211.8 | 0.04 | 51381 | 5.1 | 237 | ////./ | ////./ | ////./ | -111.5536 | 43.5544 | 20792 | 19296 | 0.03125 | 0
4188 | 48.6 | -61.3 | 37 | 20797 | -68.3 | 20.9 | ///./ | 3062.5 | 291.9 | 61.6 | 0 | 236.9 | 211.8 | 0.04 | 51382 | 5.2 | 237 | ////./ | ////./ | ////./ | -111.5535 | 43.5544 | 20797 | 19301 | 0.03125 | 0
4189 | 48.6 | -61.3 | 37 | 20803 | -68.3 | 20.9 | ///./ | 3063.3 | 291.9 | 61.5 | 0 | 237.1 | 211.8 | 0.04 | 51383 | 5.3 | 238 | ////./ | ////./ | ////./ | -111.5534 | 43.5544 | 20803 | 19307 | 0.03125 | 0
4190 | 48.5 | -61.3 | 37 | 20808 | -68.3 | 20.9 | ///./ | 3064.1 | 291.9 | 61.5 | 0 | 237.3 | 211.8 | 0.04 | 51384 | 5.5 | 238 | ////./ | ////./ | ////./ | -111.5533 | 43.5544 | 20808 | 19312 | 0.03125 | 0
4191 | 48.5 | -61.3 | 37 | 20814 | -68.2 | 20.9 | ///./ | 3065 | 291.9 | 61.4 | 0 | 237.4 | 211.9 | 0.04 | 51385 | 5.6 | 239 | ////./ | ////./ | ////./ | -111.5532 | 43.5545 | 20814 | 19318 | 0.029412 | 0
4192 | 48.4 | -61.3 | 37 | 20819 | -68.2 | 20.8 | ///./ | 3065.8 | 292 | 61.4 | 0 | 237.6 | 211.9 | 0.04 | 51386 | 5.7 | 240 | ////./ | ////./ | ////./ | -111.5532 | 43.5545 | 20819 | 19323 | 0.03125 | 0
4193 | 48.4 | -61.3 | 37 | 20824 | -68.2 | 20.8 | ///./ | 3066.6 | 292 | 61.3 | 0 | 237.8 | 211.9 | 0.04 | 51387 | 5.8 | 241 | ////./ | ////./ | ////./ | -111.5531 | 43.5545 | 20824 | 19328 | 0.03125 | 0
4194 | 48.3 | -61.3 | 37 | 20830 | -68.2 | 20.8 | ///./ | 3067.5 | 292 | 61.3 | 0 | 237.9 | 211.9 | 0.04 | 51388 | 5.9 | 242 | ////./ | ////./ | ////./ | -111.553 | 43.5545 | 20830 | 19334 | 0.03125 | 0
4195 | 48.3 | -61.2 | 37 | 20835 | -68.2 | 20.8 | ///./ | 3068.3 | 292 | 61.2 | 0 | 238.1 | 211.9 | 0.04 | 51389 | 6 | 243 | ////./ | ////./ | ////./ | -111.5529 | 43.5545 | 20835 | 19339 | 0.03125 | 0
4196 | 48.3 | -61.2 | 37 | 20841 | -68.2 | 20.8 | ///./ | 3069.1 | 292 | 61.2 | 0 | 238.2 | 211.9 | 0.04 | 51390 | 6.2 | 244 | ////./ | ////./ | ////./ | -111.5529 | 43.5545 | 20841 | 19345 | 0.023529 | 0
4197 | 48.2 | -61.2 | 37 | 20846 | -68.2 | 20.7 | ///./ | 3070 | 292 | 61.2 | 0 | 238.4 | 212 | 0.04 | 51391 | 6.3 | 245 | ////./ | ////./ | ////./ | -111.5528 | 43.5546 | 20846 | 19350 | 0.03125 | 0
4198 | 48.2 | -61.2 | 37 | 20851 | -68.2 | 20.7 | ///./ | 3070.8 | 292 | 61.1 | 0 | 238.6 | 212 | 0.04 | 51392 | 6.4 | 246 | ////./ | ////./ | ////./ | -111.5527 | 43.5546 | 20851 | 19355 | 0.03125 | 0
4199 | 48.1 | -61.2 | 37 | 20857 | -68.2 | 20.7 | ///./ | 3071.6 | 292 | 61 | 0 | 238.8 | 212 | 0.04 | 51393 | 6.5 | 246 | ////./ | ////./ | ////./ | -111.5526 | 43.5546 | 20857 | 19361 | 0.0375 | 0
4200 | 48.1 | -61.1 | 37 | 20862 | -68.2 | 20.7 | ///./ | 3072.5 | 292 | 61 | 0 | 238.9 | 212 | 0.04 | 51394 | 6.6 | 247 | ////./ | ////./ | ////./ | -111.5525 | 43.5546 | 20862 | 19366 | 0.03125 | 0
4201 | 48.1 | -61.1 | 37 | 20868 | -68.1 | 20.7 | ///./ | 3073.3 | 292.1 | 60.9 | 0 | 239.1 | 212 | 0.04 | 51395 | 6.8 | 248 | ////./ | ////./ | ////./ | -111.5524 | 43.5547 | 20868 | 19372 | 0.029412 | 0
4202 | 48 | -61.1 | 37 | 20873 | -68.1 | 20.6 | ///./ | 3074.1 | 292.1 | 60.8 | 0 | 239.3 | 212 | 0.04 | 51396 | 6.9 | 249 | ////./ | ////./ | ////./ | -111.5524 | 43.5547 | 20873 | 19377 | 0.03125 | 0
4203 | 48 | -61.1 | 37 | 20878 | -68.1 | 20.6 | ///./ | 3075 | 292.1 | 60.7 | 0 | 239.5 | 212.1 | 0.04 | 51397 | 7 | 249 | ////./ | ////./ | ////./ | -111.5523 | 43.5547 | 20878 | 19382 | 0.0375 | 0
4204 | 47.9 | -61.1 | 37 | 20884 | -68.1 | 20.6 | ///./ | 3075.8 | 292.1 | 60.7 | 0 | 239.6 | 212.1 | 0.04 | 51398 | 7.1 | 250 | ////./ | ////./ | ////./ | -111.5522 | 43.5547 | 20884 | 19388 | 0.03125 | 0
4205 | 47.9 | -61 | 37 | 20889 | -68.1 | 20.6 | ///./ | 3076.6 | 292.1 | 60.6 | 0 | 239.8 | 212.1 | 0.04 | 51399 | 7.3 | 251 | ////./ | ////./ | ////./ | -111.5521 | 43.5547 | 20889 | 19393 | 0.03125 | 0
4206 | 47.8 | -61 | 37 | 20894 | -68.1 | 20.6 | ///./ | 3077.4 | 292.1 | 60.5 | 0 | 240 | 212.1 | 0.04 | 51400 | 7.4 | 251 | ////./ | ////./ | ////./ | -111.552 | 43.5548 | 20894 | 19398 | 0.03125 | 0
4207 | 47.8 | -61 | 37 | 20900 | -68.1 | 20.5 | ///./ | 3078.3 | 292.1 | 60.4 | 0 | 240.2 | 212.2 | 0.05 | 51401 | 7.5 | 252 | ////./ | ////./ | ////./ | -111.552 | 43.5548 | 20900 | 19404 | 0.0375 | 0.000625
4208 | 47.8 | -61 | 37 | 20905 | -68.1 | 20.5 | ///./ | 3079.1 | 292.2 | 60.4 | 0 | 240.4 | 212.2 | 0.05 | 51402 | 7.7 | 252 | ////./ | ////./ | ////./ | -111.5519 | 43.5548 | 20905 | 19409 | 0.0375 | 0.000625
4209 | 47.7 | -61 | 37 | 20911 | -68 | 20.5 | ///./ | 3079.9 | 292.2 | 60.3 | 0 | 240.5 | 212.2 | 0.05 | 51403 | 7.8 | 253 | ////./ | ////./ | ////./ | -111.5518 | 43.5548 | 20911 | 19415 | 0.029412 | 0.00058824
4210 | 47.7 | -60.9 | 37 | 20916 | -68 | 20.5 | ///./ | 3080.8 | 292.2 | 60.2 | 0 | 240.7 | 212.2 | 0.05 | 51404 | 7.9 | 253 | ////./ | ////./ | ////./ | -111.5517 | 43.5548 | 20916 | 19420 | 0.03125 | 0
4211 | 47.6 | -60.9 | 37 | 20921 | -68 | 20.5 | ///./ | 3081.6 | 292.2 | 60.1 | 0 | 240.9 | 212.2 | 0.05 | 51405 | 7.9 | 253 | ////./ | ////./ | ////./ | -111.5516 | 43.5549 | 20921 | 19425 | 0.03125 | 0
4212 | 47.6 | -60.9 | 37 | 20927 | -68 | 20.4 | ///./ | 3082.4 | 292.2 | 60.1 | 0 | 241.1 | 212.3 | 0.05 | 51406 | 7.8 | 253 | ////./ | ////./ | ////./ | -111.5516 | 43.5549 | 20927 | 19431 | 0.0375 | 0
4213 | 47.6 | -60.9 | 37 | 20932 | -68 | 20.4 | ///./ | 3083.3 | 292.2 | 60.1 | 0 | 241.3 | 212.3 | 0.05 | 51407 | 7.8 | 254 | ////./ | ////./ | ////./ | -111.5515 | 43.5549 | 20932 | 19436 | 0.0375 | 0
4214 | 47.5 | -60.8 | 37 | 20937 | -67.9 | 20.4 | ///./ | 3084.1 | 292.3 | 60.1 | 0 | 241.4 | 212.3 | 0.05 | 51408 | 7.7 | 254 | ////./ | ////./ | ////./ | -111.5514 | 43.5549 | 20937 | 19441 | 0.03125 | 0
4215 | 47.5 | -60.8 | 37 | 20942 | -67.9 | 20.4 | ///./ | 3084.9 | 292.3 | 60.2 | 0 | 241.6 | 212.3 | 0.05 | 51409 | 7.7 | 254 | ////./ | ////./ | ////./ | -111.5513 | 43.5549 | 20942 | 19446 | 0.033333 | 0
4216 | 47.4 | -60.8 | 37 | 20947 | -67.9 | 20.4 | ///./ | 3085.6 | 292.3 | 60.2 | 0 | 241.8 | 212.4 | 0.05 | 51410 | 7.7 | 254 | ////./ | ////./ | ////./ | -111.5513 | 43.555 | 20947 | 19451 | 0.033333 | 0
4217 | 47.4 | -60.8 | 37 | 20952 | -67.9 | 20.4 | ///./ | 3086.4 | 292.3 | 60.2 | 0 | 242 | 212.4 | 0.05 | 51411 | 7.6 | 254 | ////./ | ////./ | ////./ | -111.5512 | 43.555 | 20952 | 19456 | 0.04 | 0
4218 | 47.4 | -60.7 | 37 | 20957 | -67.8 | 20.3 | ///./ | 3087.2 | 292.3 | 60.2 | 0 | 242.2 | 212.4 | 0.05 | 51412 | 7.6 | 254 | ////./ | ////./ | ////./ | -111.5511 | 43.555 | 20957 | 19461 | 0.04 | 0
4219 | 47.3 | -60.7 | 37 | 20962 | -67.8 | 20.3 | ///./ | 3087.9 | 292.4 | 60.3 | 0 | 242.4 | 212.5 | 0.05 | 51413 | 7.5 | 254 | ////./ | ////./ | ////./ | -111.551 | 43.555 | 20962 | 19466 | 0.04 | 0
4220 | 47.3 | -60.7 | 37 | 20967 | -67.8 | 20.3 | ///./ | 3088.7 | 292.4 | 60.3 | 0 | 242.6 | 212.5 | 0.05 | 51414 | 7.5 | 254 | ////./ | ////./ | ////./ | -111.5509 | 43.5551 | 20967 | 19471 | 0.04 | 0
4221 | 47.2 | -60.6 | 37 | 20972 | -67.7 | 20.3 | ///./ | 3089.5 | 292.4 | 60.3 | 0 | 242.8 | 212.5 | 0.05 | 51415 | 7.4 | 254 | ////./ | ////./ | ////./ | -111.5509 | 43.5551 | 20972 | 19476 | 0.04 | 0
4222 | 47.2 | -60.6 | 37 | 20977 | -67.7 | 20.3 | ///./ | 3090.3 | 292.4 | 60.3 | 0 | 242.9 | 212.5 | 0.05 | 51416 | 7.4 | 254 | ////./ | ////./ | ////./ | -111.5508 | 43.5551 | 20977 | 19481 | 0.033333 | 0
4223 | 47.2 | -60.6 | 37 | 20982 | -67.7 | 20.3 | ///./ | 3091 | 292.4 | 60.3 | 0 | 243.1 | 212.6 | 0.05 | 51417 | 7.3 | 254 | ////./ | ////./ | ////./ | -111.5507 | 43.5551 | 20982 | 19486 | 0.033333 | 0
4224 | 47.1 | -60.6 | 37 | 20987 | -67.7 | 20.2 | ///./ | 3091.8 | 292.4 | 60.4 | 0 | 243.3 | 212.6 | 0.05 | 51418 | 7.3 | 254 | ////./ | ////./ | ////./ | -111.5506 | 43.5551 | 20987 | 19491 | 0.033333 | 0
4225 | 47.1 | -60.5 | 37 | 20992 | -67.6 | 20.2 | ///./ | 3092.6 | 292.5 | 60.4 | 0 | 243.5 | 212.6 | 0.05 | 51419 | 7.2 | 254 | ////./ | ////./ | ////./ | -111.5506 | 43.5551 | 20992 | 19496 | 0.04 | 0
4226 | 47.1 | -60.5 | 37 | 20997 | -67.6 | 20.2 | ///./ | 3093.4 | 292.5 | 60.5 | 0 | 243.7 | 212.6 | 0.05 | 51420 | 7.2 | 255 | ////./ | ////./ | ////./ | -111.5505 | 43.5552 | 20997 | 19501 | 0.04 | 0
4227 | 47 | -60.5 | 37 | 21002 | -67.6 | 20.2 | ///./ | 3094.1 | 292.5 | 60.5 | 0 | 243.8 | 212.7 | 0.05 | 51421 | 7.2 | 255 | ////./ | ////./ | ////./ | -111.5504 | 43.5552 | 21002 | 19506 | 0.033333 | 0
4228 | 47 | -60.5 | 37 | 21007 | -67.5 | 20.2 | ///./ | 3094.9 | 292.5 | 60.6 | 0 | 244 | 212.7 | 0.05 | 51422 | 7.1 | 255 | ////./ | ////./ | ////./ | -111.5503 | 43.5552 | 21007 | 19511 | 0.033333 | 0
4229 | 46.9 | -60.4 | 37 | 21012 | -67.5 | 20.2 | ///./ | 3095.7 | 292.5 | 60.6 | 0 | 244.2 | 212.7 | 0.05 | 51423 | 7.1 | 255 | ////./ | ////./ | ////./ | -111.5502 | 43.5552 | 21012 | 19516 | 0.033333 | 0
4230 | 46.9 | -60.4 | 37 | 21017 | -67.5 | 20.2 | ///./ | 3096.5 | 292.5 | 60.7 | 0 | 244.4 | 212.7 | 0.05 | 51424 | 7 | 255 | ////./ | ////./ | ////./ | -111.5502 | 43.5553 | 21017 | 19521 | 0.04 | 0
4231 | 46.9 | -60.4 | 37 | 21022 | -67.5 | 20.2 | ///./ | 3097.2 | 292.6 | 60.8 | 0 | 244.5 | 212.8 | 0.05 | 51425 | 7 | 254 | ////./ | ////./ | ////./ | -111.5501 | 43.5553 | 21022 | 19526 | 0.033333 | 0
4232 | 46.8 | -60.4 | 37 | 21027 | -67.4 | 20.1 | ///./ | 3098 | 292.6 | 60.8 | 0 | 244.7 | 212.8 | 0.05 | 51426 | 7 | 254 | ////./ | ////./ | ////./ | -111.55 | 43.5553 | 21027 | 19531 | 0.033333 | 0
4233 | 46.8 | -60.4 | 37 | 21032 | -67.4 | 20.1 | ///./ | 3098.8 | 292.6 | 60.9 | 0 | 244.9 | 212.8 | 0.05 | 51427 | 7 | 253 | ////./ | ////./ | ////./ | -111.5499 | 43.5553 | 21032 | 19536 | 0.033333 | 0
4234 | 46.8 | -60.3 | 37 | 21037 | -67.4 | 20.1 | ///./ | 3099.6 | 292.6 | 60.9 | 0 | 245 | 212.8 | 0.05 | 51428 | 7 | 252 | ////./ | ////./ | ////./ | -111.5498 | 43.5553 | 21037 | 19541 | 0.033333 | 0
4235 | 46.7 | -60.3 | 37 | 21042 | -67.3 | 20.1 | ///./ | 3100.4 | 292.6 | 61 | 0 | 245.2 | 212.8 | 0.05 | 51429 | 7 | 252 | ////./ | ////./ | ////./ | -111.5498 | 43.5554 | 21042 | 19546 | 0.033333 | 0
4236 | 46.7 | -60.3 | 37 | 21047 | -67.3 | 20.1 | ///./ | 3101.1 | 292.6 | 61.1 | 0 | 245.4 | 212.9 | 0.05 | 51430 | 7 | 251 | ////./ | ////./ | ////./ | -111.5497 | 43.5554 | 21047 | 19551 | 0.033333 | 0
4237 | 46.6 | -60.3 | 37 | 21052 | -67.3 | 20.1 | ///./ | 3101.9 | 292.6 | 61.1 | 0 | 245.6 | 212.9 | 0.05 | 51431 | 7 | 250 | ////./ | ////./ | ////./ | -111.5496 | 43.5554 | 21052 | 19556 | 0.04 | 0
4238 | 46.6 | -60.3 | 37 | 21057 | -67.3 | 20.1 | ///./ | 3102.7 | 292.7 | 61.2 | 0 | 245.7 | 212.9 | 0.05 | 51432 | 7 | 250 | ////./ | ////./ | ////./ | -111.5495 | 43.5554 | 21057 | 19561 | 0.033333 | 0
4239 | 46.6 | -60.2 | 37 | 21062 | -67.2 | 20.1 | ///./ | 3103.5 | 292.7 | 61.2 | 0 | 245.9 | 212.9 | 0.05 | 51433 | 7 | 249 | ////./ | ////./ | ////./ | -111.5494 | 43.5554 | 21062 | 19566 | 0.033333 | 0
4240 | 46.5 | -60.2 | 37 | 21067 | -67.2 | 20 | ///./ | 3104.2 | 292.7 | 61.3 | 0 | 246 | 212.9 | 0.05 | 51434 | 7 | 248 | ////./ | ////./ | ////./ | -111.5494 | 43.5555 | 21067 | 19571 | 0.026667 | 0
4241 | 46.5 | -60.2 | 37 | 21072 | -67.2 | 20 | ///./ | 3105 | 292.7 | 61.3 | 0 | 246.1 | 212.9 | 0.05 | 51435 | 7 | 248 | ////./ | ////./ | ////./ | -111.5493 | 43.5555 | 21072 | 19576 | 0.026667 | 0
4242 | 46.5 | -60.2 | 37 | 21077 | -67.2 | 20 | ///./ | 3105.8 | 292.7 | 61.3 | 0 | 246.2 | 212.9 | 0.05 | 51436 | 7 | 247 | ////./ | ////./ | ////./ | -111.5492 | 43.5555 | 21077 | 19581 | 0.02 | 0
4243 | 46.4 | -60.2 | 37 | 21082 | -67.2 | 20 | ///./ | 3106.6 | 292.7 | 61.3 | 0 | 246.3 | 212.9 | 0.05 | 51437 | 7 | 246 | ////./ | ////./ | ////./ | -111.5491 | 43.5555 | 21082 | 19586 | 0.02 | 0
4244 | 46.4 | -60.2 | 37 | 21087 | -67.2 | 20 | ///./ | 3107.4 | 292.7 | 61.3 | 0 | 246.4 | 212.9 | 0.05 | 51438 | 7 | 246 | ////./ | ////./ | ////./ | -111.549 | 43.5555 | 21087 | 19591 | 0.02 | 0
4245 | 46.4 | -60.2 | 37 | 21091 | -67.2 | 20 | ///./ | 3107.9 | 292.7 | 61.3 | 0 | 246.4 | 212.9 | 0.05 | 51439 | 7 | 245 | ////./ | ////./ | ////./ | -111.549 | 43.5556 | 21091 | 19595 | 0.014286 | 0
4246 | 46.4 | -60.2 | 37 | 21092 | -67.2 | 20 | ///./ | 3108 | 292.7 | 61.4 | 0 | 246.5 | 212.9 | 0.05 | 51440 | 7 | 244 | ////./ | ////./ | ////./ | -111.5489 | 43.5556 | 21092 | 19596 | 0.02 | 0
4247 | 46.4 | -60.3 | 38 | 21092 | -67.2 | 20 | ///./ | 3108.2 | 292.7 | 61.4 | 0 | 246.5 | 212.9 | 0.05 | 51441 | 7 | 244 | ////./ | ////./ | ////./ | -111.5488 | 43.5557 | 21092 | 19596 | 0.02 | 0
4248 | 46.3 | -60.3 | 38 | 21093 | -67.2 | 20 | ///./ | 3108.3 | 292.7 | 61.4 | 0 | 246.6 | 212.9 | 0.05 | 51442 | 7 | 243 | ////./ | ////./ | ////./ | -111.5487 | 43.5557 | 21093 | 19597 | 0.1 | 0
4249 | 46.3 | -60.3 | 38 | 21094 | -67.2 | 20 | ///./ | 3108.4 | 292.7 | 61.4 | 0 | 246.6 | 212.9 | 0.05 | 51443 | 7 | 242 | ////./ | ////./ | ////./ | -111.5487 | 43.5558 | 21094 | 19598 | 0.05 | 0
4250 | 46.3 | -60.3 | 38 | 21095 | -67.2 | 20 | ///./ | 3108.6 | 292.7 | 61.4 | 0 | 246.6 | 212.9 | 0.05 | 51444 | 7 | 242 | ////./ | ////./ | ////./ | -111.5486 | 43.5558 | 21095 | 19599 | 0.033333 | 0
4251 | 46.3 | -60.3 | 38 | 21096 | -67.2 | 20 | ///./ | 3108.7 | 292.7 | 61.4 | 0 | 246.6 | 212.9 | 0.05 | 51445 | 7 | 241 | ////./ | ////./ | ////./ | -111.5485 | 43.5558 | 21096 | 19600 | 0 | 0
4252 | 46.3 | -60.3 | 38 | 21097 | -67.2 | 20 | ///./ | 3108.9 | 292.7 | 61.4 | 0 | 246.6 | 212.9 | 0.05 | 51446 | 7.1 | 241 | ////./ | ////./ | ////./ | -111.5484 | 43.5559 | 21097 | 19601 | 0 | 0
4253 | 46.3 | -60.3 | 38 | 21098 | -67.2 | 20 | ///./ | 3109 | 292.7 | 61.4 | 0 | 246.7 | 212.9 | 0.05 | 51447 | 7.1 | 240 | ////./ | ////./ | ////./ | -111.5484 | 43.5559 | 21098 | 19602 | 0.033333 | 0
4254 | 46.3 | -60.3 | 37 | 21099 | -67.3 | 20 | ///./ | 3109.1 | 292.7 | 61.2 | 0 | 246.7 | 212.9 | 0.05 | 51448 | 7.1 | 239 | ////./ | ////./ | ////./ | -111.5483 | 43.556 | 21099 | 19603 | 0.033333 | 0
4255 | 46.3 | -60.3 | 37 | 21100 | -67.3 | 19.9 | ///./ | 3109.3 | 292.6 | 61 | 0 | 246.7 | 212.9 | 0.05 | 51449 | 7.1 | 239 | ////./ | ////./ | ////./ | -111.5482 | 43.556 | 21100 | 19604 | 0.033333 | 0
4256 | 46.3 | -60.3 | 37 | 21101 | -67.3 | 19.9 | ///./ | 3109.4 | 292.6 | 60.8 | 0 | 246.7 | 212.9 | 0.05 | 51450 | 7.1 | 238 | ////./ | ////./ | ////./ | -111.5481 | 43.556 | 21101 | 19605 | 0 | 0
4257 | 46.3 | -60.3 | 37 | 21101 | -67.4 | 19.9 | ///./ | 3109.5 | 292.6 | 60.6 | 0 | 246.7 | 212.9 | 0.05 | 51451 | 7.2 | 238 | ////./ | ////./ | ////./ | -111.5481 | 43.5561 | 21101 | 19605 | 0 | 0
4258 | 46.3 | -60.3 | 37 | 21102 | -67.4 | 19.9 | ///./ | 3109.7 | 292.6 | 60.4 | 0 | 246.7 | 212.9 | 0.05 | 51452 | 7.2 | 237 | ////./ | ////./ | ////./ | -111.548 | 43.5561 | 21102 | 19606 | 0 | 0
4259 | 46.3 | -60.3 | 37 | 21103 | -67.4 | 19.9 | ///./ | 3109.8 | 292.6 | 60.2 | 0 | 246.7 | 212.9 | 0.05 | 51453 | 7.2 | 237 | ////./ | ////./ | ////./ | -111.5479 | 43.5562 | 21103 | 19607 | 0 | 0
4260 | 46.3 | -60.3 | 37 | 21104 | -67.4 | 19.9 | ///./ | 3109.9 | 292.6 | 60 | 0 | 246.7 | 212.9 | 0.05 | 51454 | 7.2 | 236 | ////./ | ////./ | ////./ | -111.5478 | 43.5562 | 21104 | 19608 | 0 | 0
4261 | 46.3 | -60.3 | 37 | 21105 | -67.5 | 19.9 | ///./ | 3110.1 | 292.6 | 59.9 | 0 | 246.6 | 212.9 | 0.05 | 51455 | 7.3 | 236 | ////./ | ////./ | ////./ | -111.5477 | 43.5563 | 21105 | 19609 | -0.033333 | 0
4262 | 46.3 | -60.3 | 36 | 21106 | -67.5 | 19.9 | ///./ | 3110.2 | 292.6 | 59.7 | 0 | 246.4 | 212.9 | 0.05 | 51456 | 7.3 | 235 | ////./ | ////./ | ////./ | -111.5477 | 43.5563 | 21106 | 19610 | -0.1 | 0
4263 | 46.4 | -60.3 | 36 | 21107 | -67.5 | 19.9 | ///./ | 3110.4 | 292.6 | 59.5 | 0 | 246.3 | 212.8 | 0.05 | 51457 | 7.3 | 235 | ////./ | ////./ | ////./ | -111.5476 | 43.5564 | 21107 | 19611 | -0.13333 | 0
4264 | 46.4 | -60.3 | 36 | 21108 | -67.5 | 19.9 | ///./ | 3110.5 | 292.6 | 59.3 | 0 | 246.1 | 212.8 | 0.05 | 51458 | 7.3 | 234 | ////./ | ////./ | ////./ | -111.5475 | 43.5564 | 21108 | 19612 | -0.16667 | 0